## PdmExport
OBJCODE | PDMOBJECTTYPEID | BASEJCLASS | DESCR | DESCR2_FI | UNIT | SPEC | CLASSIFICATION | STANDARD | COMPONENT_PARAMETERS | MODEL.DEFAULT.LINK_BYCODE#EXTVCID
VX111169 | item | item | Kuusiomutteri | M14 | KPL | 8.8 | Kiinnittimet¦F02¦ENISO10511 | ENISO10511 | D=14¦ h=14¦ m=10¦ s=21¦ d1=12.6 | DIN_EN_ISO_10511#0
VX111166 | item | item | Kuusiomutteri | BM8 | KPL | 8.8 | Kiinnittimet¦F02¦EN24035B | EN24035 | D=8¦ m=4¦ s=13¦ d1=6.9 | DIN_EN_24035-B#0
VX111164 | item | item | Kuusiomutteri | BM5 | KPL | 8.8 | Kiinnittimet¦F02¦EN24035B | EN24035 | D=5¦ m=2.7¦ s=8¦ d1=4.1 | DIN_EN_24035-B#0
VX111163 | item | item | Kuusiomutteri | BM4 | KPL | 8.8 | Kiinnittimet¦F02¦EN24035B | EN24035 | D=4¦ m=2.2¦ s=7¦ d1=3.2 | DIN_EN_24035-B#0
VX111177 | item | item | Kuusiomutteri | M6 | KPL | 8.8 | Kiinnittimet¦F02¦ENISO10511 | ENISO10511 | D=6¦ h=6¦ m=4.5¦ s=10¦ d1=4.9 | DIN_EN_ISO_10511#0
VX111176 | item | item | Kuusiomutteri | M5 | KPL | 8.8 | Kiinnittimet¦F02¦ENISO10511 | ENISO10511 | D=5¦ h=5¦ m=3.5¦ s=8¦ d1=4.1 | DIN_EN_ISO_10511#0
VX111171 | item | item | Kuusiomutteri | M20 | KPL | 8.8 | Kiinnittimet¦F02¦ENISO10511 | ENISO10511 | D=20¦ h=20¦ m=15¦ s=30¦ d1=18.4 | DIN_EN_ISO_10511#0
VX111172 | item | item | Kuusiomutteri | M24 | KPL | 8.8 | Kiinnittimet¦F02¦ENISO10511 | ENISO10511 | D=24¦ h=24¦ m=16¦ s=36¦ d1=22.4 | DIN_EN_ISO_10511#0
VX111175 | item | item | Kuusiomutteri | M4 | KPL | 8.8 | Kiinnittimet¦F02¦ENISO10511 | ENISO10511 | D=4¦ h=5¦ m=3.2¦ s=7¦ d1=3.2 | DIN_EN_ISO_10511#0
VX111168 | item | item | Kuusiomutteri | M12 | KPL | 8.8 | Kiinnittimet¦F02¦ENISO10511 | ENISO10511 | D=12¦ h=12¦ m=9¦ s=19¦ d1=10.6 | DIN_EN_ISO_10511#0
VX111165 | item | item | Kuusiomutteri | BM6 | KPL | 8.8 | Kiinnittimet¦F02¦EN24035B | EN24035 | D=6¦ m=3.2¦ s=10¦ d1=4.9 | DIN_EN_24035-B#0
VX111167 | item | item | Kuusiomutteri | M10 | KPL | 8.8 | Kiinnittimet¦F02¦ENISO10511 | ENISO10511 | D=10¦ h=10¦ m=7¦ s=17¦ d1=8.9 | DIN_EN_ISO_10511#0
VX111178 | item | item | Kuusiomutteri | M8 | KPL | 8.8 | Kiinnittimet¦F02¦ENISO10511 | ENISO10511 | D=8¦ h=8¦ m=6¦ s=13¦ d1=6.9 | DIN_EN_ISO_10511#0
VX111170 | item | item | Kuusiomutteri | M16 | KPL | 8.8 | Kiinnittimet¦F02¦ENISO10511 | ENISO10511 | D=16¦ h=16¦ m=11¦ s=24¦ d1=14.4 | DIN_EN_ISO_10511#0
VX111174 | item | item | Kuusiomutteri | M30 | KPL | 8.8 | Kiinnittimet¦F02¦ENISO10511 | ENISO10511 | D=30¦ h=30¦ m=23¦ s=46¦ d1=27.8 | DIN_EN_ISO_10511#0
VX111173 | item | item | Kuusiomutteri | M3 | KPL | 8.8 | Kiinnittimet¦F02¦ENISO10511 | ENISO10511 | D=3¦ h=4¦ m=2.7¦ s=5.5¦ d1=2.5 | DIN_EN_ISO_10511#0
VX111158 | item | item | Kuusiomutteri | BM16 | KPL | 8.8 | Kiinnittimet¦F02¦EN24035B | EN24035 | D=16¦ m=8¦ s=24¦ d1=14.4 | DIN_EN_24035-B#0
VX111162 | item | item | Kuusiomutteri | BM30 | KPL | 8.8 | Kiinnittimet¦F02¦EN24035B | EN24035 | D=30¦ m=15¦ s=46¦ d1=27.8 | DIN_EN_24035-B#0
VX111151 | item | item | Kuusiomutteri | AM4 | KPL | 8.8 | Kiinnittimet¦F02¦EN24035A | EN24035 | D=4¦d1=3.2¦m=2.2¦s=7 | DIN_EN_24035-A#0
VX111144 | item | item | Kuusiomutteri | AM12 | KPL | 8.8 | Kiinnittimet¦F02¦EN24035A | EN24035 | D=12¦d1=10.6¦m=6¦s=19 | DIN_EN_24035-A#0
VX111160 | item | item | Kuusiomutteri | BM24 | KPL | 8.8 | Kiinnittimet¦F02¦EN24035B | EN24035 | D=24¦ m=12¦ s=36¦ d1=22.4 | DIN_EN_24035-B#0
VX111148 | item | item | Kuusiomutteri | AM24 | KPL | 8.8 | Kiinnittimet¦F02¦EN24035A | EN24035 | D=24¦d1=22.4¦m=12¦s=36 | DIN_EN_24035-A#0
VX111155 | item | item | Kuusiomutteri | BM10 | KPL | 8.8 | Kiinnittimet¦F02¦EN24035B | EN24035 | D=10¦ m=5¦ s=17¦ d1=8.9 | DIN_EN_24035-B#0
VX111159 | item | item | Kuusiomutteri | BM20 | KPL | 8.8 | Kiinnittimet¦F02¦EN24035B | EN24035 | D=20¦ m=10¦ s=30¦ d1=18.8 | DIN_EN_24035-B#0
VX111161 | item | item | Kuusiomutteri | BM3 | KPL | 8.8 | Kiinnittimet¦F02¦EN24035B | EN24035 | D=3¦ m=1.8¦ s=5.5¦ d1=2.5 | DIN_EN_24035-B#0
VX111152 | item | item | Kuusiomutteri | AM5 | KPL | 8.8 | Kiinnittimet¦F02¦EN24035A | EN24035 | D=5¦d1=4.1¦m=2.7¦s=8 | DIN_EN_24035-A#0
VX111145 | item | item | Kuusiomutteri | AM14 | KPL | 8.8 | Kiinnittimet¦F02¦EN24035A | EN24035 | D=14¦d1=12.6¦m=7¦s=21 | DIN_EN_24035-A#0
VX111150 | item | item | Kuusiomutteri | AM30 | KPL | 8.8 | Kiinnittimet¦F02¦EN24035A | EN24035 | D=30¦d1=27.8¦m=15¦s=46 | DIN_EN_24035-A#0
VX111142 | item | item | Kuusiomutteri | M8 | KPL | 8.8 | Kiinnittimet¦F02¦EN24032 | EN24032 | D=8¦d1=6.9¦m=6.5¦s=13 | DIN_EN_24032#0
VX111141 | item | item | Kuusiomutteri | M6 | KPL | 8.8 | Kiinnittimet¦F02¦EN24032 | EN24032 | D=6¦d1=4.9¦m=5¦s=10 | DIN_EN_24032#0
VX111146 | item | item | Kuusiomutteri | AM16 | KPL | 8.8 | Kiinnittimet¦F02¦EN24035A | EN24035 | D=16¦d1=14.4¦m=8¦s=24 | DIN_EN_24035-A#0
VX111140 | item | item | Kuusiomutteri | M5 | KPL | 8.8 | Kiinnittimet¦F02¦EN24032 | EN24032 | D=5¦d1=4.1¦m=4¦s=8 | DIN_EN_24032#0
VX111149 | item | item | Kuusiomutteri | AM3 | KPL | 8.8 | Kiinnittimet¦F02¦EN24035A | EN24035 | D=3¦d1=2.5¦m=1.8¦s=5.5 | DIN_EN_24035-A#0
VX111147 | item | item | Kuusiomutteri | AM20 | KPL | 8.8 | Kiinnittimet¦F02¦EN24035A | EN24035 | D=20¦d1=18.4¦m=10¦s=30 | DIN_EN_24035-A#0
VX111143 | item | item | Kuusiomutteri | AM10 | KPL | 8.8 | Kiinnittimet¦F02¦EN24035A | EN24035 | D=10¦d1=8.9¦m=5¦s=17 | DIN_EN_24035-A#0
VX111156 | item | item | Kuusiomutteri | BM12 | KPL | 8.8 | Kiinnittimet¦F02¦EN24035B | EN24035 | D=12¦ m=6¦ s=19¦ d1=10.6 | DIN_EN_24035-B#0
VX111157 | item | item | Kuusiomutteri | BM14 | KPL | 8.8 | Kiinnittimet¦F02¦EN24035B | EN24035 | D=14¦ m=7¦ s=21¦ d1=12.6 | DIN_EN_24035-B#0
VX111154 | item | item | Kuusiomutteri | AM8 | KPL | 8.8 | Kiinnittimet¦F02¦EN24035A | EN24035 | D=8¦d1=6.9¦m=4¦s=13 | DIN_EN_24035-A#0
VX111153 | item | item | Kuusiomutteri | AM6 | KPL | 8.8 | Kiinnittimet¦F02¦EN24035A | EN24035 | D=6¦d1=4.9¦m=3.2¦s=10 | DIN_EN_24035-A#0
VX111139 | item | item | Kuusiomutteri | M4 | KPL | 8.8 | Kiinnittimet¦F02¦EN24032 | EN24032 | D=4¦d1=3.2¦m=3.2¦s=7 | DIN_EN_24032#0
VX111117 | item | item | Kuusiokruunumutteri | M20 | KPL | 8.8 | Kiinnittimet¦F02¦DIN979(M12-M30) | DIN979 | d1=20¦ d2=28¦ h2=16¦ m2=10¦ n=4.5¦ s=30 | DIN_979-M12-M30#0
VX111137 | item | item | Kuusiomutteri | M3 | KPL | 8.8 | Kiinnittimet¦F02¦EN24032 | EN24032 | D=3¦d1=2.5¦m=2.4¦s=5.5 | DIN_EN_24032#0
VX111132 | item | item | Kuusiomutteri | M12 | KPL | 8.8 | Kiinnittimet¦F02¦EN24032 | EN24032 | D=12¦d1=10.6¦m=10¦s=19 | DIN_EN_24032#0
VX111133 | item | item | Kuusiomutteri |  | KPL |  | Kiinnittimet¦F02¦EN24032 |  | D=14¦d1=12.6¦m=11¦s=21 | DIN_EN_24032#0
VX111116 | item | item | Kuusiokruunumutteri | M16 | KPL | 8.8 | Kiinnittimet¦F02¦DIN979(M12-M30) | DIN979 | d1=16¦ d2=22¦ h2=13¦ m2=7¦ n=4.5¦ s=24 | DIN_979-M12-M30#0
VX111136 | item | item | Kuusiomutteri | M24 | KPL | 8.8 | Kiinnittimet¦F02¦EN24032 | EN24032 | D=24¦d1=22.4¦m=19¦s=36 | DIN_EN_24032#0
VX111115 | item | item | Kuusiokruunumutteri | M14 | KPL | 8.8 | Kiinnittimet¦F02¦DIN979(M12-M30) | DIN979 | d1=14¦ d2=19¦ h2=11¦ m2=6¦ n=3.5¦ s=21 | DIN_979-M12-M30#0
VX111131 | item | item | Kuusiomutteri,musta | M10 | KPL | 8 | Kiinnittimet¦F02¦EN24032 | EN24032 | D=10¦d1=8.9¦m=8¦s=17 | DIN_EN_24032#0
VX111128 | item | item | Kuusiokupumutteri, nyloc | M5 | KPL | 8.8 | Kiinnittimet¦F02¦DIN986 | DIN986 | D=5¦d1=4.1¦h1=6¦h2=10.5¦m=4.4¦s=8 | DIN_986#0
VX111125 | item | item | Kuusiokupumutteri, nyloc | M16 | KPL | 8.8 | Kiinnittimet¦F02¦DIN986 | DIN986 | D=16¦d1=14.4¦h1=16.5¦h2=27.5¦m=14.1¦s=24 | DIN_986#0
VX111129 | item | item | Kuusiokupumutteri, nyloc | M6 | KPL | 8.8 | Kiinnittimet¦F02¦DIN986 | DIN986 | D=6¦d1=4.9¦h1=7.5¦h2=12¦m=4.9¦s=10 | DIN_986#0
VX111121 | item | item | Kuusiokruunumutteri | M6 | KPL | 8.8 | Kiinnittimet¦F02¦DIN979(M6-M10) | DIN979 | d1=6¦ h2=5¦ m2=2.5¦ n=2¦ s=10 | DIN_979-M6-M10#0
VX111120 | item | item | Kuusiokruunumutteri | M10 | KPL | 8.8 | Kiinnittimet¦F02¦DIN979(M6-M10) | DIN979 | d1=10¦ h2=8¦ m2=4¦ n=2.8¦ s=17 | DIN_979-M6-M10#0
VX111138 | item | item | Kuusiomutteri | M30 | KPL | 8.8 | Kiinnittimet¦F02¦EN24032 | EN24032 | D=30¦d1=27.8¦m=24¦s=46 | DIN_EN_24032#0
VX111126 | item | item | Kuusiokupumutteri, nyloc | M20 | KPL | 8.8 | Kiinnittimet¦F02¦DIN986 | DIN986 | D=20¦d1=18.4¦h1=21¦h2=35¦m=16.9¦s=30 | DIN_986#0
VX111122 | item | item | Kuusiokruunumutteri | M8 | KPL | 8.8 | Kiinnittimet¦F02¦DIN979(M6-M10) | DIN979 | d1=8¦ h2=6.5¦ m2=3.5¦ n=2.5¦ s=13 | DIN_979-M6-M10#0
VX111135 | item | item | Kuusiomutteri | M20 | KPL | 8.8 | Kiinnittimet¦F02¦EN24032 | EN24032 | D=20¦d1=18.4¦m=16¦s=30 | DIN_EN_24032#0
VX111114 | item | item | Kuusiokruunumutteri | M12 | KPL | 8.8 | Kiinnittimet¦F02¦DIN979(M12-M30) | DIN979 | d1=12¦ d2=17¦ h2=10¦ m2=5¦ n=3.5¦ s=19 | DIN_979-M12-M30#0
VX111134 | item | item | Kuusiomutteri | M16 | KPL | 8.8 | Kiinnittimet¦F02¦EN24032 | EN24032 | D=16¦d1=14.4¦m=13¦s=24 | DIN_EN_24032#0
VX111123 | item | item | Kuusiokupumutteri, nyloc | M10 | KPL | 8.8 | Kiinnittimet¦F02¦DIN986 | DIN986 | D=10¦d1=8.9¦h1=10.5¦h2=18.1¦m=8.04¦s=17 | DIN_986#0
VX111127 | item | item | Kuusiokupumutteri, nyloc | M4 | KPL | 8.8 | Kiinnittimet¦F02¦DIN986 | DIN986 | D=4¦d1=3.2¦h1=5.6¦h2=9.6¦m=2.9¦s=7 | DIN_986#0
VX111119 | item | item | Kuusiokruunumutteri | M30 | KPL | 8.8 | Kiinnittimet¦F02¦DIN979(M12-M30) | DIN979 | d1=30¦ d2=42¦ h2=24¦ m2=15¦ n=7¦ s=46 | DIN_979-M12-M30#0
VX111130 | item | item | Kuusiokupumutteri, nyloc | M8 | KPL | 8.8 | Kiinnittimet¦F02¦DIN986 | DIN986 | D=8¦d1=6.9¦h1=8.8¦h2=14.3¦m=6.44¦s=13 | DIN_986#0
VX111118 | item | item | Kuusiokruunumutteri | M24 | KPL | 8.8 | Kiinnittimet¦F02¦DIN979(M12-M30) | DIN979 | d1=24¦ d2=34¦ h2=19¦ m2=11¦ n=5.5¦ s=36 | DIN_979-M12-M30#0
VX111124 | item | item | Kuusiokupumutteri, nyloc | M12 | KPL | 8.8 | Kiinnittimet¦F02¦DIN986 | DIN986 | D=12¦d1=10.6¦h1=13.5¦h2=22.5¦m=10.37¦s=19 | DIN_986#0
VX111103 | item | item | Kuusiokruunumutteri | M56 | KPL | 8.8 | Kiinnittimet¦F02¦DIN935(M12-M100) | DIN935 | d1=56¦ d2=81¦ h1=57¦ m1=45¦ n=9¦ s=85 | DIN_935-M12-M100#0
VX111112 | item | item | Kuusiokruunumutteri | M6 | KPL | 8.8 | Kiinnittimet¦F02¦DIN935(M6-M10) | DIN935 | d1=6¦ h1=7.5¦ m1=5¦ n=2¦ s=10 | DIN_935-M6-M10#0
VX111093 | item | item | Kuusiokruunumutteri | M20 | KPL | 8.8 | Kiinnittimet¦F02¦DIN935(M12-M100) | DIN935 | d1=20¦ d2=28¦ h1=22¦ m1=16¦ n=4.5¦ s=30 | DIN_935-M12-M100#0
VX111094 | item | item | Kuusiokruunumutteri | M24 | KPL | 8.8 | Kiinnittimet¦F02¦DIN935(M12-M100) | DIN935 | d1=24¦ d2=34¦ h1=27¦ m1=19¦ n=5.5¦ s=36 | DIN_935-M12-M100#0
VX111113 | item | item | Kuusiokruunumutteri | M8 | KPL | 8.8 | Kiinnittimet¦F02¦DIN935(M6-M10) | DIN935 | d1=8¦ h1=9.5¦ m1=6.5¦ n=2.5¦ s=13 | DIN_935-M6-M10#0
VX111100 | item | item | Kuusiokruunumutteri | M45 | KPL | 8.8 | Kiinnittimet¦F02¦DIN935(M12-M100) | DIN935 | d1=45¦ d2=67¦ h1=48¦ m1=36¦ n=9¦ s=70 | DIN_935-M12-M100#0
VX111111 | item | item | Kuusiokruunumutteri | M10 | KPL | 8.8 | Kiinnittimet¦F02¦DIN935(M6-M10) | DIN935 | d1=10¦ h1=12¦ m1=8¦ n=2.8¦ s=17 | DIN_935-M6-M10#0
VX111095 | item | item | Kuusiokruunumutteri | M30 | KPL | 8.8 | Kiinnittimet¦F02¦DIN935(M12-M100) | DIN935 | d1=30¦ d2=42¦ h1=33¦ m1=24¦ n=7¦ s=46 | DIN_935-M12-M100#0
VX111096 | item | item | Kuusiokruunumutteri | M33 | KPL | 8.8 | Kiinnittimet¦F02¦DIN935(M12-M100) | DIN935 | d1=33¦ d2=47¦ h1=35¦ m1=26¦ n=7¦ s=50 | DIN_935-M12-M100#0
VX111097 | item | item | Kuusiokruunumutteri | M36 | KPL | 8.8 | Kiinnittimet¦F02¦DIN935(M12-M100) | DIN935 | d1=36¦ d2=52¦ h1=38¦ m1=29¦ n=7¦ s=55 | DIN_935-M12-M100#0
VX111098 | item | item | Kuusiokruunumutteri | M39 | KPL | 8.8 | Kiinnittimet¦F02¦DIN935(M12-M100) | DIN935 | d1=39¦ d2=57¦ h1=40¦ m1=31¦ n=7¦ s=60 | DIN_935-M12-M100#0
VX111099 | item | item | Kuusiokruunumutteri | M42 | KPL | 8.8 | Kiinnittimet¦F02¦DIN935(M12-M100) | DIN935 | d1=42¦ d2=63¦ h1=46¦ m1=34¦ n=9¦ s=65 | DIN_935-M12-M100#0
VX111101 | item | item | Kuusiokruunumutteri | M48 | KPL | 8.8 | Kiinnittimet¦F02¦DIN935(M12-M100) | DIN935 | d1=48¦ d2=72¦ h1=50¦ m1=38¦ n=9¦ s=75 | DIN_935-M12-M100#0
VX111104 | item | item | Kuusiokruunumutteri | M60 | KPL | 8.8 | Kiinnittimet¦F02¦DIN935(M12-M100) | DIN935 | d1=60¦ d2=86¦ h1=63¦ m1=48¦ n=11¦ s=90 | DIN_935-M12-M100#0
VX111102 | item | item | Kuusiokruunumutteri | M52 | KPL | 8.8 | Kiinnittimet¦F02¦DIN935(M12-M100) | DIN935 | d1=52¦ d2=76¦ h1=54¦ m1=42¦ n=9¦ s=80 | DIN_935-M12-M100#0
VX111105 | item | item | Kuusiokruunumutteri | M64 | KPL | 8.8 | Kiinnittimet¦F02¦DIN935(M12-M100) | DIN935 | d1=64¦ d2=91¦ h1=66¦ m1=51¦ n=11¦ s=95 | DIN_935-M12-M100#0
VX111106 | item | item | Kuusiokruunumutteri | M68 | KPL | 8.8 | Kiinnittimet¦F02¦DIN935(M12-M100) | DIN935 | d1=68¦ d2=95¦ h1=69¦ m1=54¦ n=11¦ s=100 | DIN_935-M12-M100#0
VX111107 | item | item | Kuusiokruunumutteri | M72 | KPL | 8.8 | Kiinnittimet¦F02¦DIN935(M12-M100) | DIN935 | d1=72¦ d2=100¦ h1=73¦ m1=58¦ n=.1¦ s=105 | DIN_935-M12-M100#0
VX111108 | item | item | Kuusiokruunumutteri | M76 | KPL | 8.8 | Kiinnittimet¦F02¦DIN935(M12-M100) | DIN935 | d1=76¦ d2=105¦ h1=76¦ m1=61¦ n=.1¦ s=110 | DIN_935-M12-M100#0
VX111109 | item | item | Kuusiokruunumutteri | M80 | KPL | 8.8 | Kiinnittimet¦F02¦DIN935(M12-M100) | DIN935 | d1=80¦ d2=109¦ h1=79¦ m1=64¦ n=.1¦ s=115 | DIN_935-M12-M100#0
VX111110 | item | item | Kuusiokruunumutteri | M90 | KPL | 8.8 | Kiinnittimet¦F02¦DIN935(M12-M100) | DIN935 | d1=90¦ d2=123¦ h1=92¦ m1=72¦ n=.1¦ s=130 | DIN_935-M12-M100#0
VX111076 | item | item | Nelikulma hitsausmutteri | M12 | KPL | 8.8 | Kiinnittimet¦F02¦DIN928 | DIN928 | b=2¦ d1=12¦ d2=13.5¦ h=1.4¦ m=9.5¦ s=19 | DIN_928#0
VX111077 | item | item | Nelikulma hitsausmutteri | M4 | KPL | 8.8 | Kiinnittimet¦F02¦DIN928 | DIN928 | b=0.8¦ d1=4¦ d2=5¦ h=0.6¦ m=3.5¦ s=7 | DIN_928#0
VX111078 | item | item | Nelikulma hitsausmutteri | M5 | KPL | 8.8 | Kiinnittimet¦F02¦DIN928 | DIN928 | b=1¦ d1=5¦ d2=6¦ h=0.8¦ m=4.2¦ s=9 | DIN_928#0
VX111079 | item | item | Nelikulma hitsausmutteri | M6 | KPL | 8.8 | Kiinnittimet¦F02¦DIN928 | DIN928 | b=1.2¦ d1=6¦ d2=7.5¦ h=0.8¦ m=5¦ s=10 | DIN_928#0
VX111080 | item | item | Nelikulma hitsausmutteri | M8 | KPL | 8.8 | Kiinnittimet¦F02¦DIN928 | DIN928 | b=1.5¦ d1=8¦ d2=10¦ h=1¦ m=6.5¦ s=14 | DIN_928#0
VX111088 | item | item | Kuusio hitsausmutteri | M8 | KPL | 8.8 | Kiinnittimet¦F02¦DIN929 | DIN929 | b=1¦ d1=8¦ d2=10.5¦ d3=10.5¦ h1=0.9¦ m=6.5¦ s=14 | DIN_929#0
VX111074 | item | item | Kupumutteri | M8 | KPL | 8.8 | Kiinnittimet¦F02¦DIN917 | DIN917 | d1=8¦ h=12¦ s=13 | DIN_917#0
VX111071 | item | item | Kupumutteri | M4 | KPL | 8.8 | Kiinnittimet¦F02¦DIN917 | DIN917 | d1=4¦ h=5.5¦ s=7 | DIN_917#0
VX111072 | item | item | Kupumutteri | M5 | KPL | 8.8 | Kiinnittimet¦F02¦DIN917 | DIN917 | d1=5¦ h=7¦ s=8 | DIN_917#0
VX111073 | item | item | Kupumutteri | M6 | KPL | 8.8 | Kiinnittimet¦F02¦DIN917 | DIN917 | d1=6¦ h=9¦ s=10 | DIN_917#0
VX111092 | item | item | Kuusiokruunumutteri | M16 | KPL | 8.8 | Kiinnittimet¦F02¦DIN935(M12-M100) | DIN935 | d1=16¦ d2=22¦ h1=19¦ m1=13¦ n=4.5¦ s=24 | DIN_935-M12-M100#0
VX111091 | item | item | Kuusiokruunumutteri | M14 | KPL | 8.8 | Kiinnittimet¦F02¦DIN935(M12-M100) | DIN935 | d1=14¦ d2=19¦ h1=16¦ m1=11¦ n=3.5¦ s=21 | DIN_935-M12-M100#0
VX111090 | item | item | Kuusiokruunumutteri | M12 | KPL | 8.8 | Kiinnittimet¦F02¦DIN935(M12-M100) | DIN935 | d1=12¦ d2=17¦ h1=15¦ m1=10¦ n=3.5¦ s=19 | DIN_935-M12-M100#0
VX111087 | item | item | Kuusio hitsausmutteri | M6 | KPL | 8.8 | Kiinnittimet¦F02¦DIN929 | DIN929 | b=0.9¦ d1=6¦ d2=8¦ d3=8¦ h1=0.75¦ m=5¦ s=11 | DIN_929#0
VX111085 | item | item | Kuusio hitsausmutteri | M4 | KPL | 8.8 | Kiinnittimet¦F02¦DIN929 | DIN929 | b=0.8¦ d1=4¦ d2=6¦ d3=6¦ h1=0.65¦ m=3.5¦ s=9 | DIN_929#0
VX111084 | item | item | Kuusio hitsausmutteri | M3 | KPL | 8.8 | Kiinnittimet¦F02¦DIN929 | DIN929 | b=0.8¦ d1=3¦ d2=4.5¦ d3=4.5¦ h1=0.55¦ m=3¦ s=7.5 | DIN_929#0
VX111083 | item | item | Kuusio hitsausmutteri | M16 | KPL | 8.8 | Kiinnittimet¦F02¦DIN929 | DIN929 | b=1.5¦ d1=16¦ d2=18.8¦ d3=18.8¦ h1=1.8¦ m=13¦ s=24 | DIN_929#0
VX111082 | item | item | Kuusio hitsausmutteri | M12 | KPL | 8.8 | Kiinnittimet¦F02¦DIN929 | DIN929 | b=1.25¦ d1=12¦ d2=14.8¦ d3=14.8¦ h1=1.4¦ m=10¦ s=19 | DIN_929#0
VX111089 | item | item | Kuusiokruunumutteri | M100 | KPL | 8.8 | Kiinnittimet¦F02¦DIN935(M12-M100) | DIN935 | d1=100¦ d2=137¦ h1=100¦ m1=80¦ n=.1¦ s=145 | DIN_935-M12-M100#0
VX111075 | item | item | Nelikulma hitsausmutteri | M10 | KPL | 8.8 | Kiinnittimet¦F02¦DIN928 | DIN928 | b=1.8¦ d1=10¦ d2=12.5¦ h=1.2¦ m=8¦ s=17 | DIN_928#0
VX111081 | item | item | Kuusio hitsausmutteri | M10 | KPL | 8.8 | Kiinnittimet¦F02¦DIN929 | DIN929 | b=1.25¦ d1=10¦ d2=12.5¦ d3=12.5¦ h1=1.15¦ m=8¦ s=17 | DIN_929#0
VX111086 | item | item | Kuusio hitsausmutteri | M5 | KPL | 8.8 | Kiinnittimet¦F02¦DIN929 | DIN929 | b=0.8¦ d1=5¦ d2=7¦ d3=7¦ h1=0.7¦ m=4¦ s=10 | DIN_929#0
VX111069 | item | item | Kupumutteri | M16 | KPL | 8.8 | Kiinnittimet¦F02¦DIN917 | DIN917 | d1=16¦ h=20¦ s=24 | DIN_917#0
VX111070 | item | item | Kupumutteri | M20 | KPL | 8.8 | Kiinnittimet¦F02¦DIN917 | DIN917 | d1=20¦ h=25¦ s=30 | DIN_917#0
VX111068 | item | item | Kupumutteri | M14 | KPL | 8.8 | Kiinnittimet¦F02¦DIN917 | DIN917 | d1=14¦ h=18¦ s=22 | DIN_917#0
VX111050 | item | item | Kuusiomutteri, itselukittuva | M18 | KPL | 8.8 | Kiinnittimet¦F02¦DIN7967 | DIN7967 | d1=18¦ m=5.5¦ s=27 | DIN_7967#0
VX111064 | item | item | Kuusiomutteri, itselukittuva | M6 | KPL | 8.8 | Kiinnittimet¦F02¦DIN7967 | DIN7967 | d1=6¦ m=3¦ s=10 | DIN_7967#0
VX111060 | item | item | Kuusiomutteri, itselukittuva | M45 | KPL | 8.8 | Kiinnittimet¦F02¦DIN7967 | DIN7967 | d1=45¦ m=12¦ s=70 | DIN_7967#0
VX111065 | item | item | Kuusiomutteri, itselukittuva | M8 | KPL | 8.8 | Kiinnittimet¦F02¦DIN7967 | DIN7967 | d1=8¦ m=3.5¦ s=13 | DIN_7967#0
VX111048 | item | item | Kuusiomutteri, itselukittuva | M14 | KPL | 8.8 | Kiinnittimet¦F02¦DIN7967 | DIN7967 | d1=14¦ m=5¦ s=22 | DIN_7967#0
VX111067 | item | item | Kupumutteri | M12 | KPL | 8.8 | Kiinnittimet¦F02¦DIN917 | DIN917 | d1=12¦ h=16¦ s=19 | DIN_917#0
VX111066 | item | item | Kupumutteri | M10 | KPL | 8.8 | Kiinnittimet¦F02¦DIN917 | DIN917 | d1=10¦ h=14¦ s=17 | DIN_917#0
VX111045 | item | item | Kuusiomutteri, nyloc | M8 | KPL | 8.8 | Kiinnittimet¦F02¦DIN6926 | DIN6926 | D=8¦c=1.25¦d1=6.9¦dc=17.9¦h=11.1¦m=7.6¦s=13 | DIN_6926#0
VX111053 | item | item | Kuusiomutteri, itselukittuva | M24 | KPL | 8.8 | Kiinnittimet¦F02¦DIN7967 | DIN7967 | d1=24¦ m=7¦ s=36 | DIN_7967#0
VX111051 | item | item | Kuusiomutteri, itselukittuva | M20 | KPL | 8.8 | Kiinnittimet¦F02¦DIN7967 | DIN7967 | d1=20¦ m=6¦ s=30 | DIN_7967#0
VX111049 | item | item | Kuusiomutteri, itselukittuva | M16 | KPL | 8.8 | Kiinnittimet¦F02¦DIN7967 | DIN7967 | d1=16¦ m=5¦ s=24 | DIN_7967#0
VX111046 | item | item | Kuusiomutteri, itselukittuva | M10 | KPL | 8.8 | Kiinnittimet¦F02¦DIN7967 | DIN7967 | d1=10¦ m=4¦ s=17 | DIN_7967#0
VX111056 | item | item | Kuusiomutteri, itselukittuva | M33 | KPL | 8.8 | Kiinnittimet¦F02¦DIN7967 | DIN7967 | d1=33¦ m=8¦ s=50 | DIN_7967#0
VX111058 | item | item | Kuusiomutteri, itselukittuva | M4 | KPL | 8.8 | Kiinnittimet¦F02¦DIN7967 | DIN7967 | d1=4¦ m=2.5¦ s=7 | DIN_7967#0
VX111052 | item | item | Kuusiomutteri, itselukittuva | M22 | KPL | 8.8 | Kiinnittimet¦F02¦DIN7967 | DIN7967 | d1=22¦ m=6¦ s=32 | DIN_7967#0
VX111059 | item | item | Kuusiomutteri, itselukittuva | M42 | KPL | 8.8 | Kiinnittimet¦F02¦DIN7967 | DIN7967 | d1=42¦ m=11¦ s=65 | DIN_7967#0
VX111057 | item | item | Kuusiomutteri, itselukittuva | M36 | KPL | 8.8 | Kiinnittimet¦F02¦DIN7967 | DIN7967 | d1=36¦ m=9¦ s=55 | DIN_7967#0
VX111061 | item | item | Kuusiomutteri, itselukittuva | M48 | KPL | 8.8 | Kiinnittimet¦F02¦DIN7967 | DIN7967 | d1=48¦ m=14¦ s=75 | DIN_7967#0
VX111062 | item | item | Kuusiomutteri, itselukittuva | M5 | KPL | 8.8 | Kiinnittimet¦F02¦DIN7967 | DIN7967 | d1=5¦ m=2.5¦ s=8 | DIN_7967#0
VX111063 | item | item | Kuusiomutteri, itselukittuva | M52 | KPL | 8.8 | Kiinnittimet¦F02¦DIN7967 | DIN7967 | d1=52¦ m=16¦ s=80 | DIN_7967#0
VX111055 | item | item | Kuusiomutteri, itselukittuva | M30 | KPL | 8.8 | Kiinnittimet¦F02¦DIN7967 | DIN7967 | d1=30¦ m=8¦ s=46 | DIN_7967#0
VX111054 | item | item | Kuusiomutteri, itselukittuva | M27 | KPL | 8.8 | Kiinnittimet¦F02¦DIN7967 | DIN7967 | d1=27¦ m=7¦ s=41 | DIN_7967#0
VX111047 | item | item | Kuusiomutteri, itselukittuva | M12 | KPL | 8.8 | Kiinnittimet¦F02¦DIN7967 | DIN7967 | d1=12¦ m=4.5¦ s=19 | DIN_7967#0
VX111034 | item | item | Kuusiomutteri | M4 | KPL | 8.8 | Kiinnittimet¦F02¦DIN6925 | DIN6925 | d1=4¦ m=4.2¦ s=7 | DIN_6925#0
VX111024 | item | item | Kuusiomutteri laipalla | M8 | KPL | 8.8 | Kiinnittimet¦F02¦DIN6923 | DIN6923 | d1=8¦ d2=17.9¦ h=8¦ m=4.5¦ s=13 | DIN_6923#0
VX111025 | item | item | Kuusiomutteri | M10 | KPL | 8.8 | Kiinnittimet¦F02¦DIN6925 | DIN6925 | d1=10¦ m=10¦ s=16 | DIN_6925#0
VX111026 | item | item | Kuusiomutteri | M12 | KPL | 8.8 | Kiinnittimet¦F02¦DIN6925 | DIN6925 | d1=12¦ m=12¦ s=18 | DIN_6925#0
VX111042 | item | item | Kuusiomutteri, nyloc | M20 | KPL | 8.8 | Kiinnittimet¦F02¦DIN6926 | DIN6926 | D=20¦c=2.5¦d1=18.4¦dc=42.8¦h=24.8¦m=18.9¦s=30 | DIN_6926#0
VX111041 | item | item | Kuusiomutteri, nyloc | M16 | KPL | 8.8 | Kiinnittimet¦F02¦DIN6926 | DIN6926 | D=16¦c=2.25¦d1=14.4¦dc=34.5¦h=20.3¦m=15.3¦s=24 | DIN_6926#0
VX111040 | item | item | Kuusiomutteri, nyloc | M12 | KPL | 8.8 | Kiinnittimet¦F02¦DIN6926 | DIN6926 | D=14¦c=2.0¦d1=12.6¦dc=29.9¦h=18.2¦m=13.4¦s=21 | DIN_6926#0
VX111033 | item | item | Kuusiomutteri | M36 | KPL | 8.8 | Kiinnittimet¦F02¦DIN6925 | DIN6925 | d1=36¦ m=36¦ s=55 | DIN_6925#0
VX111021 | item | item | Kuusiomutteri laipalla | M24 | KPL | 8.8 | Kiinnittimet¦F02¦DIN6923 | DIN6923 | d1=24¦ d2=45¦ h=30¦ m=9¦ s=36 | DIN_6923#0
VX111022 | item | item | Kuusiomutteri laipalla | M5 | KPL | 8.8 | Kiinnittimet¦F02¦DIN6923 | DIN6923 | d1=5¦ d2=11.8¦ h=5¦ m=3.1¦ s=8 | DIN_6923#0
VX111029 | item | item | Kuusiomutteri | M20 | KPL | 8.8 | Kiinnittimet¦F02¦DIN6925 | DIN6925 | d1=20¦ m=20¦ s=30 | DIN_6925#0
VX111031 | item | item | Kuusiomutteri | M3 | KPL | 8.8 | Kiinnittimet¦F02¦DIN6925 | DIN6925 | d1=3¦ m=3.7¦ s=5.5 | DIN_6925#0
VX111044 | item | item | Kuusiomutteri, nyloc | M6 | KPL | 8.8 | Kiinnittimet¦F02¦DIN6926 | DIN6926 | D=6¦c=1.1¦d1=4.9¦dc=14.2¦h=9.1¦m=5.7¦s=10 | DIN_6926#0
VX111043 | item | item | Kuusiomutteri, nyloc | M5 | KPL | 8.8 | Kiinnittimet¦F02¦DIN6926 | DIN6926 | D=5¦c=1¦d1=4.1¦dc=11.8¦h=7.1¦m=4.7¦s=8 | DIN_6926#0
VX111030 | item | item | Kuusiomutteri | M24 | KPL | 8.8 | Kiinnittimet¦F02¦DIN6925 | DIN6925 | d1=24¦ m=24¦ s=36 | DIN_6925#0
VX111028 | item | item | Kuusiomutteri | M16 | KPL | 8.8 | Kiinnittimet¦F02¦DIN6925 | DIN6925 | d1=16¦ m=16¦ s=24 | DIN_6925#0
VX111032 | item | item | Kuusiomutteri | M30 | KPL | 8.8 | Kiinnittimet¦F02¦DIN6925 | DIN6925 | d1=30¦ m=30¦ s=46 | DIN_6925#0
VX111039 | item | item | Kuusiomutteri, nyloc | M10 | KPL | 8.8 | Kiinnittimet¦F02¦DIN6926 | DIN6926 | D=12¦c=1.75¦d1=10.6¦dc=26¦h=16.1¦m=11.6¦s=18 | DIN_6926#0
VX111027 | item | item | Kuusiomutteri | M14 | KPL | 8.8 | Kiinnittimet¦F02¦DIN6925 | DIN6925 | d1=14¦ m=14¦ s=21 | DIN_6925#0
VX111038 | item | item | Kuusiomutteri | M8 | KPL | 8.8 | Kiinnittimet¦F02¦DIN6925 | DIN6925 | d1=8¦ m=8¦ s=13 | DIN_6925#0
VX111037 | item | item | Kuusiomutteri | M7 | KPL | 8.8 | Kiinnittimet¦F02¦DIN6925 | DIN6925 | d1=7¦ m=7¦ s=11 | DIN_6925#0
VX111036 | item | item | Kuusiomutteri | M6 | KPL | 8.8 | Kiinnittimet¦F02¦DIN6925 | DIN6925 | d1=6¦ m=6¦ s=10 | DIN_6925#0
VX111035 | item | item | Kuusiomutteri | M5 | KPL | 8.8 | Kiinnittimet¦F02¦DIN6925 | DIN6925 | d1=5¦ m=5.1¦ s=8 | DIN_6925#0
VX111023 | item | item | Kuusiomutteri laipalla | M6 | KPL | 8.8 | Kiinnittimet¦F02¦DIN6923 | DIN6923 | d1=6¦ d2=14.2¦ h=6¦ m=3.1¦ s=10 | DIN_6923#0
VX111019 | item | item | Kuusiomutteri laipalla | M16 | KPL | 8.8 | Kiinnittimet¦F02¦DIN6923 | DIN6923 | d1=16¦ d2=34.5¦ h=16¦ m=9¦ s=24 | DIN_6923#0
VX111000 | item | item | Kuusiomutteri laipalla | M8 | KPL | 8.8 | Kiinnittimet¦F02¦DIN6331 | DIN6331 | a=3.5¦ d1=8¦ d2=18¦ m=12¦ s=13 | DIN_6331#0
VX111008 | item | item | Kuusiomutteri | M24 | KPL | 8.8 | Kiinnittimet¦F02¦DIN6334 | DIN6334 | d1=24¦ m=72¦ s=36 | DIN_6334#0
VX110999 | item | item | Kuusiomutteri laipalla | M6 | KPL | 8.8 | Kiinnittimet¦F02¦DIN6331 | DIN6331 | a=3¦ d1=6¦ d2=14¦ m=9¦ s=10 | DIN_6331#0
VX111003 | item | item | Kuusiomutteri | M14 | KPL | 8.8 | Kiinnittimet¦F02¦DIN6334 | DIN6334 | d1=14¦ m=42¦ s=22 | DIN_6334#0
VX110998 | item | item | Kuusiomutteri laipalla | M48 | KPL | 8.8 | Kiinnittimet¦F02¦DIN6331 | DIN6331 | a=14¦ d1=48¦ d2=92¦ m=72¦ s=75 | DIN_6331#0
VX110997 | item | item | Kuusiomutteri laipalla | M42 | KPL | 8.8 | Kiinnittimet¦F02¦DIN6331 | DIN6331 | a=12¦ d1=42¦ d2=80¦ m=63¦ s=65 | DIN_6331#0
VX111017 | item | item | Kuusiomutteri laipalla | M12 | KPL | 8.8 | Kiinnittimet¦F02¦DIN6923 | DIN6923 | d1=12¦ d2=26¦ h=12¦ m=6.7¦ s=18 | DIN_6923#0
VX111018 | item | item | Kuusiomutteri laipalla | M14 | KPL | 8.8 | Kiinnittimet¦F02¦DIN6923 | DIN6923 | d1=14¦ d2=29.9¦ h=14¦ m=7.8¦ s=21 | DIN_6923#0
VX110996 | item | item | Kuusiomutteri laipalla | M36 | KPL | 8.8 | Kiinnittimet¦F02¦DIN6331 | DIN6331 | a=10¦ d1=36¦ d2=68¦ m=54¦ s=55 | DIN_6331#0
VX111004 | item | item | Kuusiomutteri | M16 | KPL | 8.8 | Kiinnittimet¦F02¦DIN6334 | DIN6334 | d1=16¦ m=48¦ s=24 | DIN_6334#0
VX111014 | item | item | Kuusiomutteri | M6 | KPL | 8.8 | Kiinnittimet¦F02¦DIN6334 | DIN6334 | d1=6¦ m=18¦ s=10 | DIN_6334#0
VX111001 | item | item | Kuusiomutteri | M10 | KPL | 8.8 | Kiinnittimet¦F02¦DIN6334 | DIN6334 | d1=10¦ m=30¦ s=17 | DIN_6334#0
VX111007 | item | item | Kuusiomutteri | M22 | KPL | 8.8 | Kiinnittimet¦F02¦DIN6334 | DIN6334 | d1=22¦ m=66¦ s=32 | DIN_6334#0
VX111013 | item | item | Kuusiomutteri | M5 | KPL | 8.8 | Kiinnittimet¦F02¦DIN6334 | DIN6334 | d1=5¦ m=15¦ s=8 | DIN_6334#0
VX111015 | item | item | Kuusiomutteri | M8 | KPL | 8.8 | Kiinnittimet¦F02¦DIN6334 | DIN6334 | d1=8¦ m=24¦ s=13 | DIN_6334#0
VX111016 | item | item | Kuusiomutteri laipalla | M10 | KPL | 8.8 | Kiinnittimet¦F02¦DIN6923 | DIN6923 | d1=10¦ d2=21.8¦ h=10¦ m=5.5¦ s=15 | DIN_6923#0
VX111002 | item | item | Kuusiomutteri | M12 | KPL | 8.8 | Kiinnittimet¦F02¦DIN6334 | DIN6334 | d1=12¦ m=36¦ s=19 | DIN_6334#0
VX111005 | item | item | Kuusiomutteri | M18 | KPL | 8.8 | Kiinnittimet¦F02¦DIN6334 | DIN6334 | d1=18¦ m=54¦ s=27 | DIN_6334#0
VX111006 | item | item | Kuusiomutteri | M20 | KPL | 8.8 | Kiinnittimet¦F02¦DIN6334 | DIN6334 | d1=20¦ m=60¦ s=30 | DIN_6334#0
VX111020 | item | item | Kuusiomutteri laipalla | M20 | KPL | 8.8 | Kiinnittimet¦F02¦DIN6923 | DIN6923 | d1=20¦ d2=42.8¦ h=20¦ m=9¦ s=30 | DIN_6923#0
VX111012 | item | item | Kuusiomutteri | M48 | KPL | 8.8 | Kiinnittimet¦F02¦DIN6334 | DIN6334 | d1=48¦ m=144¦ s=75 | DIN_6334#0
VX111011 | item | item | Kuusiomutteri | M42 | KPL | 8.8 | Kiinnittimet¦F02¦DIN6334 | DIN6334 | d1=42¦ m=126¦ s=65 | DIN_6334#0
VX111010 | item | item | Kuusiomutteri | M36 | KPL | 8.8 | Kiinnittimet¦F02¦DIN6334 | DIN6334 | d1=36¦ m=108¦ s=55 | DIN_6334#0
VX111009 | item | item | Kuusiomutteri | M30 | KPL | 8.8 | Kiinnittimet¦F02¦DIN6334 | DIN6334 | d1=30¦ m=90¦ s=46 | DIN_6334#0
VX110988 | item | item | Kuusiomutteri laipalla | M14 | KPL | 8.8 | Kiinnittimet¦F02¦DIN6331 | DIN6331 | a=4¦ d1=14¦ d2=28¦ m=21¦ s=22 | DIN_6331#0
VX110973 | item | item | Kuusiomutteri | BM14 | KPL | 8.8 | Kiinnittimet¦F02¦DIN6330B | DIN6330 | d1=14¦ m=21¦ s=22 | DIN_6330-B#0
VX110974 | item | item | Kuusiomutteri | BM16 | KPL | 8.8 | Kiinnittimet¦F02¦DIN6330B | DIN6330 | d1=16¦ m=24¦ s=24 | DIN_6330-B#0
VX110984 | item | item | Kuusiomutteri | BM6 | KPL | 8.8 | Kiinnittimet¦F02¦DIN6330B | DIN6330 | d1=6¦ m=9¦ s=10 | DIN_6330-B#0
VX110985 | item | item | Kuusiomutteri | BM8 | KPL | 8.8 | Kiinnittimet¦F02¦DIN6330B | DIN6330 | d1=8¦ m=12¦ s=13 | DIN_6330-B#0
VX110972 | item | item | Kuusiomutteri | BM12 | KPL | 8.8 | Kiinnittimet¦F02¦DIN6330B | DIN6330 | d1=12¦ m=18¦ s=19 | DIN_6330-B#0
VX110975 | item | item | Kuusiomutteri | BM18 | KPL | 8.8 | Kiinnittimet¦F02¦DIN6330B | DIN6330 | d1=18¦ m=27¦ s=27 | DIN_6330-B#0
VX110978 | item | item | Kuusiomutteri | BM24 | KPL | 8.8 | Kiinnittimet¦F02¦DIN6330B | DIN6330 | d1=24¦ m=36¦ s=36 | DIN_6330-B#0
VX110969 | item | item | Nostosilmukka | M64 | KPL | 8.8 | Kiinnittimet¦F02¦DIN582 | DIN582 | d1=64¦ d2=120¦ d3=206¦ d4=110¦ e=50¦ k=48 | DIN_582#0
VX110970 | item | item | Nostosilmukka | M8 | KPL | 8.8 | Kiinnittimet¦F02¦DIN582 | DIN582 | d1=8¦ d2=20¦ d3=36¦ d4=20¦ e=8.5¦ k=8 | DIN_582#0
VX110977 | item | item | Kuusiomutteri | BM22 | KPL | 8.8 | Kiinnittimet¦F02¦DIN6330B | DIN6330 | d1=22¦ m=33¦ s=32 | DIN_6330-B#0
VX110979 | item | item | Kuusiomutteri | BM27 | KPL | 8.8 | Kiinnittimet¦F02¦DIN6330B | DIN6330 | d1=27¦ m=41¦ s=41 | DIN_6330-B#0
VX110980 | item | item | Kuusiomutteri | BM30 | KPL | 8.8 | Kiinnittimet¦F02¦DIN6330B | DIN6330 | d1=30¦ m=45¦ s=46 | DIN_6330-B#0
VX110981 | item | item | Kuusiomutteri | BM36 | KPL | 8.8 | Kiinnittimet¦F02¦DIN6330B | DIN6330 | d1=36¦ m=54¦ s=55 | DIN_6330-B#0
VX110982 | item | item | Kuusiomutteri | BM42 | KPL | 8.8 | Kiinnittimet¦F02¦DIN6330B | DIN6330 | d1=42¦ m=63¦ s=65 | DIN_6330-B#0
VX110983 | item | item | Kuusiomutteri | BM48 | KPL | 8.8 | Kiinnittimet¦F02¦DIN6330B | DIN6330 | d1=48¦ m=72¦ s=75 | DIN_6330-B#0
VX110989 | item | item | Kuusiomutteri laipalla | M16 | KPL | 8.8 | Kiinnittimet¦F02¦DIN6331 | DIN6331 | a=5¦ d1=16¦ d2=31¦ m=24¦ s=24 | DIN_6331#0
VX110990 | item | item | Kuusiomutteri laipalla | M18 | KPL | 8.8 | Kiinnittimet¦F02¦DIN6331 | DIN6331 | a=5¦ d1=18¦ d2=34¦ m=27¦ s=27 | DIN_6331#0
VX110991 | item | item | Kuusiomutteri laipalla | M20 | KPL | 8.8 | Kiinnittimet¦F02¦DIN6331 | DIN6331 | a=6¦ d1=20¦ d2=37¦ m=30¦ s=30 | DIN_6331#0
VX110992 | item | item | Kuusiomutteri laipalla | M22 | KPL | 8.8 | Kiinnittimet¦F02¦DIN6331 | DIN6331 | a=6¦ d1=22¦ d2=40¦ m=33¦ s=32 | DIN_6331#0
VX110993 | item | item | Kuusiomutteri laipalla | M24 | KPL | 8.8 | Kiinnittimet¦F02¦DIN6331 | DIN6331 | a=6¦ d1=24¦ d2=45¦ m=36¦ s=36 | DIN_6331#0
VX110994 | item | item | Kuusiomutteri laipalla | M27 | KPL | 8.8 | Kiinnittimet¦F02¦DIN6331 | DIN6331 | a=7¦ d1=27¦ d2=50¦ m=40¦ s=41 | DIN_6331#0
VX110995 | item | item | Kuusiomutteri laipalla | M30 | KPL | 8.8 | Kiinnittimet¦F02¦DIN6331 | DIN6331 | a=8¦ d1=30¦ d2=58¦ m=45¦ s=46 | DIN_6331#0
VX110971 | item | item | Kuusiomutteri | BM10 | KPL | 8.8 | Kiinnittimet¦F02¦DIN6330B | DIN6330 | d1=10¦ m=15¦ s=17 | DIN_6330-B#0
VX110987 | item | item | Kuusiomutteri laipalla | M12 | KPL | 8.8 | Kiinnittimet¦F02¦DIN6331 | DIN6331 | a=4¦ d1=12¦ d2=25¦ m=18¦ s=19 | DIN_6331#0
VX110986 | item | item | Kuusiomutteri laipalla | M10 | KPL | 8.8 | Kiinnittimet¦F02¦DIN6331 | DIN6331 | a=4¦ d1=10¦ d2=22¦ m=15¦ s=17 | DIN_6331#0
VX110976 | item | item | Kuusiomutteri | BM20 | KPL | 8.8 | Kiinnittimet¦F02¦DIN6330B | DIN6330 | d1=20¦ m=30¦ s=30 | DIN_6330-B#0
VX110964 | item | item | Nostosilmukka | M42 | KPL | 8.8 | Kiinnittimet¦F02¦DIN582 | DIN582 | d1=42¦ d2=85¦ d3=144¦ d4=80¦ e=35¦ k=32 | DIN_582#0
VX110958 | item | item | Nostosilmukka | M24 | KPL | 8.8 | Kiinnittimet¦F02¦DIN582 | DIN582 | d1=24¦ d2=50¦ d3=90¦ d4=50¦ e=20¦ k=20 | DIN_582#0
VX110959 | item | item | Nostosilmukka | M27 | KPL | 8.8 | Kiinnittimet¦F02¦DIN582 | DIN582 | d1=27¦ d2=50¦ d3=90¦ d4=50¦ e=20¦ k=20 | DIN_582#0
VX110965 | item | item | Nostosilmukka | M45 | KPL | 8.8 | Kiinnittimet¦F02¦DIN582 | DIN582 | d1=45¦ d2=85¦ d3=144¦ d4=80¦ e=35¦ k=32 | DIN_582#0
VX110966 | item | item | Nostosilmukka | M48 | KPL | 8.8 | Kiinnittimet¦F02¦DIN582 | DIN582 | d1=48¦ d2=100¦ d3=166¦ d4=90¦ e=40¦ k=38 | DIN_582#0
VX110967 | item | item | Nostosilmukka | M56 | KPL | 8.8 | Kiinnittimet¦F02¦DIN582 | DIN582 | d1=56¦ d2=110¦ d3=184¦ d4=100¦ e=45¦ k=42 | DIN_582#0
VX110968 | item | item | Nostosilmukka | M6 | KPL | 8.8 | Kiinnittimet¦F02¦DIN582 | DIN582 | d1=6¦ d2=20¦ d3=36¦ d4=20¦ e=8.5¦ k=7 | DIN_582#0
VX110956 | item | item | Nostosilmukka | M20 | KPL | 8.8 | Kiinnittimet¦F02¦DIN582 | DIN582 | d1=20¦ d2=40¦ d3=72¦ d4=40¦ e=16¦ k=16 | DIN_582#0
VX110955 | item | item | Nostosilmukka | M18 | KPL | 8.8 | Kiinnittimet¦F02¦DIN582 | DIN582 | d1=18¦ d2=40¦ d3=72¦ d4=40¦ e=16¦ k=16 | DIN_582#0
VX110954 | item | item | Nostosilmukka | M16 | KPL | 8.8 | Kiinnittimet¦F02¦DIN582 | DIN582 | d1=16¦ d2=35¦ d3=63¦ d4=35¦ e=13¦ k=14 | DIN_582#0
VX110953 | item | item | Nostosilmukka | M14 | KPL | 8.8 | Kiinnittimet¦F02¦DIN582 | DIN582 | d1=14¦ d2=35¦ d3=63¦ d4=35¦ e=13¦ k=14 | DIN_582#0
VX110957 | item | item | Nostosilmukka | M22 | KPL | 8.8 | Kiinnittimet¦F02¦DIN582 | DIN582 | d1=22¦ d2=45¦ d3=81¦ d4=45¦ e=18¦ k=18 | DIN_582#0
VX110948 | item | item | Neliömutteri | M5 (8x8x2.7) | KPL | 8.8 | Kiinnittimet¦F02¦DIN562 | DIN562 | d1=5¦ m=2.7¦ s=8 | DIN_562#0
VX110949 | item | item | Neliömutteri | M6 (10x10x3.2) | KPL | 8.8 | Kiinnittimet¦F02¦DIN562 | DIN562 | d1=6¦ m=3.2¦ s=10 | DIN_562#0
VX110950 | item | item | Neliömutteri | M8 (13x13x4) | KPL | 8.8 | Kiinnittimet¦F02¦DIN562 | DIN562 | d1=8¦ m=4¦ s=13 | DIN_562#0
VX110951 | item | item | Nostosilmukka | M10 | KPL | 8.8 | Kiinnittimet¦F02¦DIN582 | DIN582 | d1=10¦ d2=25¦ d3=45¦ d4=25¦ e=10¦ k=10 | DIN_582#0
VX110952 | item | item | Nostosilmukka | M12 | KPL | 8.8 | Kiinnittimet¦F02¦DIN582 | DIN582 | d1=12¦ d2=30¦ d3=54¦ d4=30¦ e=11¦ k=12 | DIN_582#0
VX110960 | item | item | Nostosilmukka | M30 | KPL | 8.8 | Kiinnittimet¦F02¦DIN582 | DIN582 | d1=30¦ d2=65¦ d3=108¦ d4=60¦ e=25¦ k=24 | DIN_582#0
VX110961 | item | item | Nostosilmukka | M33 | KPL | 8.8 | Kiinnittimet¦F02¦DIN582 | DIN582 | d1=33¦ d2=65¦ d3=108¦ d4=60¦ e=25¦ k=24 | DIN_582#0
VX110962 | item | item | Nostosilmukka | M36 | KPL | 8.8 | Kiinnittimet¦F02¦DIN582 | DIN582 | d1=36¦ d2=75¦ d3=126¦ d4=70¦ e=30¦ k=28 | DIN_582#0
VX110963 | item | item | Nostosilmukka | M39 | KPL | 8.8 | Kiinnittimet¦F02¦DIN582 | DIN582 | d1=39¦ d2=75¦ d3=126¦ d4=70¦ e=30¦ k=28 | DIN_582#0
VX110930 | item | item | Sormimutteri, matala | LM8x30x18 | KPL | Teräs | Kiinnittimet¦F02¦DIN466L | DIN466 | D=30¦ d1=8¦ d2=16¦ h=8¦ k=6 | DIN_466-L#0
VX110940 | item | item | Pyörömutteri kololla | M6x11x5 | KPL | 8.8 | Kiinnittimet¦F02¦DIN546 | DIN546 | d1=6¦ d2=11¦ h=5¦ n=2.5¦ t=2 | DIN_546#0
VX110938 | item | item | Pyörömutteri kololla | M4x8x3.5 | KPL | 8.8 | Kiinnittimet¦F02¦DIN546 | DIN546 | d1=4¦ d2=8¦ h=3.5¦ n=1.4¦ t=1.2 | DIN_546#0
VX110947 | item | item | Neliömutteri | M4 (7x7x2.2) | KPL | 8.8 | Kiinnittimet¦F02¦DIN562 | DIN562 | d1=4¦ m=2.2¦ s=7 | DIN_562#0
VX110946 | item | item | Neliömutteri | M3.5 (6x6x2) | KPL | 8.8 | Kiinnittimet¦F02¦DIN562 | DIN562 | d1=3.5¦ m=2¦ s=6 | DIN_562#0
VX110937 | item | item | Pyörömutteri kololla | M3x6x2.5 | KPL | 8.8 | Kiinnittimet¦F02¦DIN546 | DIN546 | d1=3¦ d2=6¦ h=2.5¦ n=1.2¦ t=1 | DIN_546#0
VX110936 | item | item | Pyörömutteri kololla | M20x32x14 | KPL | 8.8 | Kiinnittimet¦F02¦DIN546 | DIN546 | d1=20¦ d2=32¦ h=14¦ n=5¦ t=4.8 | DIN_546#0
VX110934 | item | item | Pyörömutteri kololla | M2x4.5x2 | KPL | 8.8 | Kiinnittimet¦F02¦DIN546 | DIN546 | d1=2¦ d2=4.5¦ h=2¦ n=1¦ t=0.8 | DIN_546#0
VX110935 | item | item | Pyörömutteri kololla | M2.5x5.5x2.2 | KPL | 8.8 | Kiinnittimet¦F02¦DIN546 | DIN546 | d1=2.5¦ d2=5.5¦ h=2.2¦ n=1.2¦ t=0.9 | DIN_546#0
VX110939 | item | item | Pyörömutteri kololla | M5x9x4.2 | KPL | 8.8 | Kiinnittimet¦F02¦DIN546 | DIN546 | d1=5¦ d2=9¦ h=4.2¦ n=2¦ t=1.5 | DIN_546#0
VX110929 | item | item | Sormimutteri, matala | LM6x24x15 | KPL | Teräs | Kiinnittimet¦F02¦DIN466L | DIN466 | D=24¦ d1=6¦ d2=12¦ h=6¦ k=5 | DIN_466-L#0
VX110945 | item | item | Neliömutteri | M3 (5.5x5.5x1.8) | KPL | 8.8 | Kiinnittimet¦F02¦DIN562 | DIN562 | d1=3¦ m=1.8¦ s=5.5 | DIN_562#0
VX110931 | item | item | Pyörömutteri kololla | M10x18x8 | KPL | 8.8 | Kiinnittimet¦F02¦DIN546 | DIN546 | d1=10¦ d2=18¦ h=8¦ n=3.5¦ t=3.2 | DIN_546#0
VX110928 | item | item | Sormimutteri, matala | LM5x20x11.5 | KPL | Teräs | Kiinnittimet¦F02¦DIN466L | DIN466 | D=20¦ d1=5¦ d2=10¦ h=5¦ k=4 | DIN_466-L#0
VX110932 | item | item | Pyörömutteri kololla | M12x21x10 | KPL | 8.8 | Kiinnittimet¦F02¦DIN546 | DIN546 | d1=12¦ d2=21¦ h=10¦ n=4¦ t=3.8 | DIN_546#0
VX110933 | item | item | Pyörömutteri kololla | M16x26x12 | KPL | 8.8 | Kiinnittimet¦F02¦DIN546 | DIN546 | d1=16¦ d2=26¦ h=12¦ n=4¦ t=3.8 | DIN_546#0
VX110941 | item | item | Pyörömutteri kololla | M8x14x6.5 | KPL | 8.8 | Kiinnittimet¦F02¦DIN546 | DIN546 | d1=8¦ d2=14¦ h=6.5¦ n=3¦ t=2.5 | DIN_546#0
VX110942 | item | item | Neliömutteri | M10 (17x17x5) | KPL | 8.8 | Kiinnittimet¦F02¦DIN562 | DIN562 | d1=10¦ m=5¦ s=17 | DIN_562#0
VX110943 | item | item | Neliömutteri | M2 (4x4x1.2) | KPL | 8.8 | Kiinnittimet¦F02¦DIN562 | DIN562 | d1=2¦ m=1.2¦ s=4 | DIN_562#0
VX110944 | item | item | Neliömutteri | M2.5 (5x5x1.6) | KPL | 8.8 | Kiinnittimet¦F02¦DIN562 | DIN562 | d1=2.5¦ m=1.6¦ s=5 | DIN_562#0
VX110927 | item | item | Sormimutteri, matala | LM4x16x9.5 | KPL | Teräs | Kiinnittimet¦F02¦DIN466L | DIN466 | D=16¦ d1=4¦ d2=8¦ h=4¦ k=3.5 | DIN_466-L#0
VX110926 | item | item | Sormimutteri, matala | LM3x12x7.5 | KPL | Teräs | Kiinnittimet¦F02¦DIN466L | DIN466 | D=12¦ d1=3¦ d2=6¦ h=3¦ k=2.5 | DIN_466-L#0
VX110925 | item | item | Sormimutteri, matala | LM10x36x23 | KPL | Teräs | Kiinnittimet¦F02¦DIN466L | DIN466 | D=36¦ d1=10¦ d2=20¦ h=10¦ k=8 | DIN_466-L#0
VX110914 | item | item | Siipimutteri | M12 | KPL | Teräs | Kiinnittimet¦F02¦DIN315 | DIN315 | R1=10¦ d1=12¦ d2=23¦ d3=19¦ e=64¦ g1=5¦ g2=6¦ h=32¦ m=14 | DIN_315#0
VX110921 | item | item | Sormimutteri, korkea | HM4x16x9.5 | KPL | Teräs | Kiinnittimet¦F02¦DIN466H | DIN466 | D=16¦ d1=4¦ d2=8¦ h=9.5¦ k=3.5 | DIN_466-H#0
VX110915 | item | item | Siipimutteri | M16 | KPL | Teräs | Kiinnittimet¦F02¦DIN315 | DIN315 | R1=11¦ d1=16¦ d2=28¦ d3=22¦ e=72¦ g1=6¦ g2=7¦ h=36¦ m=16 | DIN_315#0
VX110923 | item | item | Sormimutteri, korkea | HM6x24x15 | KPL | Teräs | Kiinnittimet¦F02¦DIN466H | DIN466 | D=24¦ d1=6¦ d2=12¦ h=15¦ k=5 | DIN_466-H#0
VX110907 | item | item | Kuusiomutteri | fM8 hienokierre | KPL | 8.8 | Kiinnittimet¦F02¦ENISO10511 | ENISO10511 | D=8¦ h=8¦ m=6¦ s=13¦ d1=6.9 | DIN_EN_ISO_10511#0
VX110906 | item | item | Kuusiomutteri | fM30 hienokierre | KPL | 8.8 | Kiinnittimet¦F02¦ENISO10511 | ENISO10511 | D=30¦ h=30¦ m=23¦ s=46¦ d1=27.8 | DIN_EN_ISO_10511#0
VX110924 | item | item | Sormimutteri, korkea | HM8x30x18 | KPL | Teräs | Kiinnittimet¦F02¦DIN466H | DIN466 | D=30¦ d1=8¦ d2=16¦ h=18¦ k=6 | DIN_466-H#0
VX110913 | item | item | Siipimutteri | M10 | KPL | Teräs | Kiinnittimet¦F02¦DIN315 | DIN315 | R1=8¦ d1=10¦ d2=20¦ d3=16¦ e=50¦ g1=4¦ g2=5¦ h=25¦ m=12 | DIN_315#0
VX110910 | item | item | Kuusiokupumutteri | fM16 hienokierre | KPL | 8.8 | Kiinnittimet¦F02¦DIN1587 | DIN1587 | d=16¦ h=28¦ s=24¦ t=21.42 | DIN_1587#0
VX110911 | item | item | Kuusiokupumutteri | fM20 hienokierre | KPL | 8.8 | Kiinnittimet¦F02¦DIN1587 | DIN1587 | d=20¦ h=34¦ s=30¦ t=26.42 | DIN_1587#0
VX110917 | item | item | Siipimutteri | M6 | KPL | Teräs | Kiinnittimet¦F02¦DIN315 | DIN315 | R1=5¦ d1=6¦ d2=12¦ d3=10¦ e=32¦ g1=2.5¦ g2=3¦ h=16¦ m=8 | DIN_315#0
VX110912 | item | item | Kuusiokupumutteri | fM8 hienokierre | KPL | 8.8 | Kiinnittimet¦F02¦DIN1587 | DIN1587 | d=8¦ h=15¦ s=13¦ t=11 | DIN_1587#0
VX110920 | item | item | Sormimutteri, korkea | HM3x12x7.5 | KPL | Teräs | Kiinnittimet¦F02¦DIN466H | DIN466 | D=12¦ d1=3¦ d2=6¦ h=7.5¦ k=2.5 | DIN_466-H#0
VX110919 | item | item | Sormimutteri, korkea | HM10x36x23 | KPL | Teräs | Kiinnittimet¦F02¦DIN466H | DIN466 | D=36¦ d1=10¦ d2=20¦ h=23¦ k=8 | DIN_466-H#0
VX110903 | item | item | Kuusiomutteri | fM16 hienokierre | KPL | 8.8 | Kiinnittimet¦F02¦ENISO10511 | ENISO10511 | D=16¦ h=16¦ m=11¦ s=24¦ d1=14.4 | DIN_EN_ISO_10511#0
VX110909 | item | item | Kuusiokupumutteri | fM12 hienokierre | KPL | 8.8 | Kiinnittimet¦F02¦DIN1587 | DIN1587 | d=12¦ h=22¦ s=19¦ t=16.35 | DIN_1587#0
VX110908 | item | item | Kuusiokupumutteri | fM10 hienokierre | KPL | 8.8 | Kiinnittimet¦F02¦DIN1587 | DIN1587 | d=10¦ h=18¦ s=17¦ t=13.35 | DIN_1587#0
VX110905 | item | item | Kuusiomutteri | fM24 hienokierre | KPL | 8.8 | Kiinnittimet¦F02¦ENISO10511 | ENISO10511 | D=24¦ h=24¦ m=16¦ s=36¦ d1=22.4 | DIN_EN_ISO_10511#0
VX110918 | item | item | Siipimutteri | M8 | KPL | Teräs | Kiinnittimet¦F02¦DIN315 | DIN315 | R1=6¦ d1=8¦ d2=16¦ d3=12¦ e=40¦ g1=3¦ g2=4¦ h=20¦ m=10 | DIN_315#0
VX110904 | item | item | Kuusiomutteri | fM20 hienokierre | KPL | 8.8 | Kiinnittimet¦F02¦ENISO10511 | ENISO10511 | D=20¦ h=20¦ m=15¦ s=30¦ d1=18.4 | DIN_EN_ISO_10511#0
VX110902 | item | item | Kuusiomutteri | fM14 hienokierre | KPL | 8.8 | Kiinnittimet¦F02¦ENISO10511 | ENISO10511 | D=14¦ h=14¦ m=10¦ s=21¦ d1=12.6 | DIN_EN_ISO_10511#0
VX110922 | item | item | Sormimutteri, korkea | HM5x20x11.5 | KPL | Teräs | Kiinnittimet¦F02¦DIN466H | DIN466 | D=20¦ d1=5¦ d2=10¦ h=11.5¦ k=4 | DIN_466-H#0
VX110916 | item | item | Siipimutteri | M20 | KPL | Teräs | Kiinnittimet¦F02¦DIN315 | DIN315 | R1=14¦ d1=20¦ d2=36¦ d3=28¦ e=90¦ g1=7¦ g2=9¦ h=45¦ m=20 | DIN_315#0
VX110899 | item | item | Kuusiomutteri | BM8 hienokierre | KPL | 8.8 | Kiinnittimet¦F02¦EN28675B | EN28675 | d=8¦ m2=4¦ s=13 | DIN_EN_28675-B#0
VX110888 | item | item | Kuusiomutteri | AM20 hienokierre | KPL | 8.8 | Kiinnittimet¦F02¦EN28675A | EN28675 | D=20¦d1=18.4¦m=16¦s=30 | DIN_EN_28675-A#0
VX110880 | item | item | Kuusiomutteri | M20 | KPL | 8.8 | Kiinnittimet¦F02¦28673/28674 | EN_28673_28674 | d=20¦ m1=16¦ s=30 | DIN_EN_28673_28674#0
VX110877 | item | item | Kuusiomutteri | M12 | KPL | 8.8 | Kiinnittimet¦F02¦28673/28674 | EN_28673_28674 | d=12¦ m1=10¦ s=19 | DIN_EN_28673_28674#0
VX110890 | item | item | Kuusiomutteri | AM30 hienokierre | KPL | 8.8 | Kiinnittimet¦F02¦EN28675A | EN28675 | D=30¦d1=27.8¦m=24¦s=46 | DIN_EN_28675-A#0
VX110898 | item | item | Kuusiomutteri | BM30 hienokierre | KPL | 8.8 | Kiinnittimet¦F02¦EN28675B | EN28675 | d=30¦ m2=15¦ s=46 | DIN_EN_28675-B#0
VX110879 | item | item | Kuusiomutteri | M16 | KPL | 8.8 | Kiinnittimet¦F02¦28673/28674 | EN_28673_28674 | d=16¦ m1=13¦ s=24 | DIN_EN_28673_28674#0
VX110895 | item | item | Kuusiomutteri | BM16 hienokierre | KPL | 8.8 | Kiinnittimet¦F02¦EN28675B | EN28675 | d=16¦ m2=8¦ s=24 | DIN_EN_28675-B#0
VX110881 | item | item | Kuusiomutteri | M24 | KPL | 8.8 | Kiinnittimet¦F02¦28673/28674 | EN_28673_28674 | d=24¦ m1=19¦ s=36 | DIN_EN_28673_28674#0
VX110896 | item | item | Kuusiomutteri | BM20 hienokierre | KPL | 8.8 | Kiinnittimet¦F02¦EN28675B | EN28675 | d=20¦ m2=10¦ s=30 | DIN_EN_28675-B#0
VX110882 | item | item | Kuusiomutteri | M30 | KPL | 8.8 | Kiinnittimet¦F02¦28673/28674 | EN_28673_28674 | d=30¦ m1=24¦ s=46 | DIN_EN_28673_28674#0
VX110892 | item | item | Kuusiomutteri | BM10 hienokierre | KPL | 8.8 | Kiinnittimet¦F02¦EN28675B | EN28675 | d=10¦ m2=5¦ s=17 | DIN_EN_28675-B#0
VX110893 | item | item | Kuusiomutteri | BM12 hienokierre | KPL | 8.8 | Kiinnittimet¦F02¦EN28675B | EN28675 | d=12¦ m2=6¦ s=19 | DIN_EN_28675-B#0
VX110894 | item | item | Kuusiomutteri | BM14 hienokierre | KPL | 8.8 | Kiinnittimet¦F02¦EN28675B | EN28675 | d=14¦ m2=7¦ s=21 | DIN_EN_28675-B#0
VX110900 | item | item | Kuusiomutteri | fM10 hienokierre | KPL | 8.8 | Kiinnittimet¦F02¦ENISO10511 | ENISO10511 | D=10¦ h=10¦ m=7¦ s=17¦ d1=8.9 | DIN_EN_ISO_10511#0
VX110884 | item | item | Kuusiomutteri | AM10 hienokierre | KPL | 8.8 | Kiinnittimet¦F02¦EN28675A | EN28675 | D=10¦d1=8.9¦m=8¦s=17 | DIN_EN_28675-A#0
VX110901 | item | item | Kuusiomutteri | fM12 hienokierre | KPL | 8.8 | Kiinnittimet¦F02¦ENISO10511 | ENISO10511 | D=12¦ h=12¦ m=9¦ s=19¦ d1=10.6 | DIN_EN_ISO_10511#0
VX110897 | item | item | Kuusiomutteri | BM24 hienokierre | KPL | 8.8 | Kiinnittimet¦F02¦EN28675B | EN28675 | d=24¦ m2=12¦ s=36 | DIN_EN_28675-B#0
VX110891 | item | item | Kuusiomutteri | AM8 hienokierre | KPL | 8.8 | Kiinnittimet¦F02¦EN28675A | EN28675 | D=8¦d1=6.9¦m=6.5¦s=13 | DIN_EN_28675-A#0
VX110889 | item | item | Kuusiomutteri | AM24 hienokierre | KPL | 8.8 | Kiinnittimet¦F02¦EN28675A | EN28675 | D=24¦d1=22.4¦m=19¦s=36 | DIN_EN_28675-A#0
VX110887 | item | item | Kuusiomutteri | AM16 hienokierre | KPL | 8.8 | Kiinnittimet¦F02¦EN28675A | EN28675 | D=16¦d1=14.4¦m=13¦s=24 | DIN_EN_28675-A#0
VX110885 | item | item | Kuusiomutteri | AM12 hienokierre | KPL | 8.8 | Kiinnittimet¦F02¦EN28675A | EN28675 | D=12¦d1=10.6¦m=10¦s=19 | DIN_EN_28675-A#0
VX110886 | item | item | Kuusiomutteri | AM14 hienokierre | KPL | 8.8 | Kiinnittimet¦F02¦EN28675A | EN28675 | D=14¦d1=12.6¦m=11¦s=21 | DIN_EN_28675-A#0
VX110883 | item | item | Kuusiomutteri | M8 | KPL | 8.8 | Kiinnittimet¦F02¦28673/28674 | EN_28673_28674 | d=8¦ m1=6.5¦ s=13 | DIN_EN_28673_28674#0
VX110878 | item | item | Kuusiomutteri | M14 | KPL | 8.8 | Kiinnittimet¦F02¦28673/28674 | EN_28673_28674 | d=14¦ m1=11¦ s=21 | DIN_EN_28673_28674#0
VX110876 | item | item | Kuusiomutteri | M10 | KPL | 8.8 | Kiinnittimet¦F02¦28673/28674 | EN_28673_28674 | d=10¦ m1=8¦ s=17 | DIN_EN_28673_28674#0
VX110875 | item | item | Kuusiokruunumutteri | fM8 hienokierre | KPL | 8.8 | Kiinnittimet¦F02¦DIN979(M8-M10) | DIN979 | d1=8¦ h2=6.5¦ m2=3.5¦ n=2.5¦ s=13 | DIN_979-M8-M10#0
VX110868 | item | item | Kuusiokruunumutteri | fM12 hienokierre | KPL | 8.8 | Kiinnittimet¦F02¦DIN979(M12-M30) | DIN979 | d1=12¦ d2=17¦ h2=10¦ m2=5¦ n=3.5¦ s=19 | DIN_979-M12-M30#0
VX110869 | item | item | Kuusiokruunumutteri | fM14 hienokierre | KPL | 8.8 | Kiinnittimet¦F02¦DIN979(M12-M30) | DIN979 | d1=14¦ d2=19¦ h2=11¦ m2=6¦ n=3.5¦ s=21 | DIN_979-M12-M30#0
VX110870 | item | item | Kuusiokruunumutteri | fM16 hienokierre | KPL | 8.8 | Kiinnittimet¦F02¦DIN979(M12-M30) | DIN979 | d1=16¦ d2=22¦ h2=13¦ m2=7¦ n=4.5¦ s=24 | DIN_979-M12-M30#0
VX110871 | item | item | Kuusiokruunumutteri | fM20 hienokierre | KPL | 8.8 | Kiinnittimet¦F02¦DIN979(M12-M30) | DIN979 | d1=20¦ d2=28¦ h2=16¦ m2=10¦ n=4.5¦ s=30 | DIN_979-M12-M30#0
VX110873 | item | item | Kuusiokruunumutteri | fM30 hienokierre | KPL | 8.8 | Kiinnittimet¦F02¦DIN979(M12-M30) | DIN979 | d1=30¦ d2=42¦ h2=24¦ m2=15¦ n=7¦ s=46 | DIN_979-M12-M30#0
VX110874 | item | item | Kuusiokruunumutteri | fM10 hienokierre | KPL | 8.8 | Kiinnittimet¦F02¦DIN979(M8-M10) | DIN979 | d1=10¦ h2=8¦ m2=4¦ n=2.8¦ s=17 | DIN_979-M8-M10#0
VX110858 | item | item | Kuusiokupumutteri | fM20 | KPL | 8.8 | Kiinnittimet¦F02¦DIN1587 | DIN1587 | d=20¦ h=34¦ s=30¦ t=26.42 | DIN_1587#0
VX110867 | item | item | Kuusiokruunumutteri | fM8 | KPL | 8.8 | Kiinnittimet¦F02¦DIN935f(M8-M10) | DIN935 | d1=8¦ h1=9.5¦ m1=6.5¦ n=2.5¦ s=13 | DIN_935-M8-M10#0
VX110866 | item | item | Kuusiokruunumutteri | fM10 | KPL | 8.8 | Kiinnittimet¦F02¦DIN935f(M8-M10) | DIN935 | d1=10¦ h1=12¦ m1=8¦ n=2.8¦ s=17 | DIN_935-M8-M10#0
VX110865 | item | item | Kuusiokruunumutteri | fM30 | KPL | 8.8 | Kiinnittimet¦F02¦DIN935f(M12-M30) | DIN935 | d1=30¦ d2=42¦ h1=33¦ m1=24¦ n=7¦ s=46 | DIN_935-M12-M30#0
VX110864 | item | item | Kuusiokruunumutteri | fM24 | KPL | 8.8 | Kiinnittimet¦F02¦DIN935f(M12-M30) | DIN935 | d1=24¦ d2=34¦ h1=27¦ m1=19¦ n=5.5¦ s=36 | DIN_935-M12-M30#0
VX110863 | item | item | Kuusiokruunumutteri | fM20 | KPL | 8.8 | Kiinnittimet¦F02¦DIN935f(M12-M30) | DIN935 | d1=20¦ d2=28¦ h1=22¦ m1=16¦ n=4.5¦ s=30 | DIN_935-M12-M30#0
VX110862 | item | item | Kuusiokruunumutteri | fM16 | KPL | 8.8 | Kiinnittimet¦F02¦DIN935f(M12-M30) | DIN935 | d1=16¦ d2=22¦ h1=19¦ m1=13¦ n=4.5¦ s=24 | DIN_935-M12-M30#0
VX110856 | item | item | Kuusiokupumutteri | fM12 hienokierre | KPL | 8.8 | Kiinnittimet¦F02¦DIN1587 | DIN1587 | d=12¦ h=22¦ s=19¦ t=16.35 | DIN_1587#0
VX110861 | item | item | Kuusiokruunumutteri | fM14 | KPL | 8.8 | Kiinnittimet¦F02¦DIN935f(M12-M30) | DIN935 | d1=14¦ d2=19¦ h1=16¦ m1=11¦ n=3.5¦ s=21 | DIN_935-M12-M30#0
VX110859 | item | item | Kuusiokupumutteri | fM8 | KPL | 8.8 | Kiinnittimet¦F02¦DIN1587 | DIN935 | d=8¦ h=15¦ s=13¦ t=11 | DIN_1587#0
VX110860 | item | item | Kuusiokruunumutteri | fM12 | KPL | 8.8 | Kiinnittimet¦F02¦DIN935f(M12-M30) | DIN935 | d1=12¦ d2=17¦ h1=15¦ m1=10¦ n=3.5¦ s=19 | DIN_935-M12-M30#0
VX110872 | item | item | Kuusiokruunumutteri | fM24 hienokierre | KPL | 8.8 | Kiinnittimet¦F02¦DIN979(M12-M30) | DIN979 | d1=24¦ d2=34¦ h2=19¦ m2=11¦ n=5.5¦ s=36 | DIN_979-M12-M30#0
VX110857 | item | item | Kuusiokupumutteri | fM16 | KPL | 8.8 | Kiinnittimet¦F02¦DIN1587 | DIN1587 | d=16¦ h=28¦ s=24¦ t=21.42 | DIN_1587#0
VX110855 | item | item | Kuusiokupumutteri | fM10 hienokierre | KPL | 8.8 | Kiinnittimet¦F02¦DIN1587 | DIN1587 | d=10¦ h=18¦ s=17¦ t=13.35 | DIN_1587#0