## PdmExport
OBJCODE | PDMOBJECTTYPEID | BASEJCLASS | DESCR | DESCR2_FI | UNIT | SPEC | CLASSIFICATION | STANDARD | COMPONENT_PARAMETERS | MODEL.DEFAULT.LINK_BYCODE#EXTVCID
VX113039 | item | item | Siipiruuvi | M10x16 | KPL | Teräs | Kiinnittimet¦F01¦DIN316 | DIN316 | R1=8¦ d1=10¦ d2=20¦ d3=16¦ e=50¦ g1=4¦ g2=5¦ h=25¦ l=16¦ m=12 | DIN_316#0
VX113040 | item | item | Siipiruuvi | M10x20 | KPL | Teräs | Kiinnittimet¦F01¦DIN316 | DIN316 | R1=8¦ d1=10¦ d2=20¦ d3=16¦ e=50¦ g1=4¦ g2=5¦ h=25¦ l=20¦ m=12 | DIN_316#0
VX113041 | item | item | Siipiruuvi | M10x25 | KPL | Teräs | Kiinnittimet¦F01¦DIN316 | DIN316 | R1=8¦ d1=10¦ d2=20¦ d3=16¦ e=50¦ g1=4¦ g2=5¦ h=25¦ l=25¦ m=12 | DIN_316#0
VX113042 | item | item | Siipiruuvi | M10x30 | KPL | Teräs | Kiinnittimet¦F01¦DIN316 | DIN316 | R1=8¦ d1=10¦ d2=20¦ d3=16¦ e=50¦ g1=4¦ g2=5¦ h=25¦ l=30¦ m=12 | DIN_316#0
VX113043 | item | item | Siipiruuvi | M10x40 | KPL | Teräs | Kiinnittimet¦F01¦DIN316 | DIN316 | R1=8¦ d1=10¦ d2=20¦ d3=16¦ e=50¦ g1=4¦ g2=5¦ h=25¦ l=40¦ m=12 | DIN_316#0
VX113044 | item | item | Siipiruuvi | M10x50 | KPL | Teräs | Kiinnittimet¦F01¦DIN316 | DIN316 | R1=8¦ d1=10¦ d2=20¦ d3=16¦ e=50¦ g1=4¦ g2=5¦ h=25¦ l=50¦ m=12 | DIN_316#0
VX113045 | item | item | Siipiruuvi | M10x60 | KPL | Teräs | Kiinnittimet¦F01¦DIN316 | DIN316 | R1=8¦ d1=10¦ d2=20¦ d3=16¦ e=50¦ g1=4¦ g2=5¦ h=25¦ l=60¦ m=12 | DIN_316#0
VX113046 | item | item | Siipiruuvi | M12x16 | KPL | Teräs | Kiinnittimet¦F01¦DIN316 | DIN316 | R1=10¦ d1=12¦ d2=23¦ d3=19¦ e=64¦ g1=5¦ g2=6¦ h=32¦ l=16¦ m=14 | DIN_316#0
VX113047 | item | item | Siipiruuvi | M12x20 | KPL | Teräs | Kiinnittimet¦F01¦DIN316 | DIN316 | R1=10¦ d1=12¦ d2=23¦ d3=19¦ e=64¦ g1=5¦ g2=6¦ h=32¦ l=20¦ m=14 | DIN_316#0
VX113048 | item | item | Siipiruuvi | M12x25 | KPL | Teräs | Kiinnittimet¦F01¦DIN316 | DIN316 | R1=10¦ d1=12¦ d2=23¦ d3=19¦ e=64¦ g1=5¦ g2=6¦ h=32¦ l=25¦ m=14 | DIN_316#0
VX113049 | item | item | Siipiruuvi | M12x30 | KPL | Teräs | Kiinnittimet¦F01¦DIN316 | DIN316 | R1=10¦ d1=12¦ d2=23¦ d3=19¦ e=64¦ g1=5¦ g2=6¦ h=32¦ l=30¦ m=14 | DIN_316#0
VX113050 | item | item | Siipiruuvi | M12x40 | KPL | Teräs | Kiinnittimet¦F01¦DIN316 | DIN316 | R1=10¦ d1=12¦ d2=23¦ d3=19¦ e=64¦ g1=5¦ g2=6¦ h=32¦ l=40¦ m=14 | DIN_316#0
VX113051 | item | item | Siipiruuvi | M12x50 | KPL | Teräs | Kiinnittimet¦F01¦DIN316 | DIN316 | R1=10¦ d1=12¦ d2=23¦ d3=19¦ e=64¦ g1=5¦ g2=6¦ h=32¦ l=50¦ m=14 | DIN_316#0
VX113052 | item | item | Siipiruuvi | M12x60 | KPL | Teräs | Kiinnittimet¦F01¦DIN316 | DIN316 | R1=10¦ d1=12¦ d2=23¦ d3=19¦ e=64¦ g1=5¦ g2=6¦ h=32¦ l=60¦ m=14 | DIN_316#0
VX113053 | item | item | Siipiruuvi | M16x20 | KPL | Teräs | Kiinnittimet¦F01¦DIN316 | DIN316 | R1=11¦ d1=16¦ d2=28¦ d3=22¦ e=72¦ g1=6¦ g2=7¦ h=36¦ l=20¦ m=16 | DIN_316#0
VX113054 | item | item | Siipiruuvi | M16x25 | KPL | Teräs | Kiinnittimet¦F01¦DIN316 | DIN316 | R1=11¦ d1=16¦ d2=28¦ d3=22¦ e=72¦ g1=6¦ g2=7¦ h=36¦ l=25¦ m=16 | DIN_316#0
VX113055 | item | item | Siipiruuvi | M16x30 | KPL | Teräs | Kiinnittimet¦F01¦DIN316 | DIN316 | R1=11¦ d1=16¦ d2=28¦ d3=22¦ e=72¦ g1=6¦ g2=7¦ h=36¦ l=30¦ m=16 | DIN_316#0
VX113056 | item | item | Siipiruuvi | M16x40 | KPL | Teräs | Kiinnittimet¦F01¦DIN316 | DIN316 | R1=11¦ d1=16¦ d2=28¦ d3=22¦ e=72¦ g1=6¦ g2=7¦ h=36¦ l=40¦ m=16 | DIN_316#0
VX113057 | item | item | Siipiruuvi | M16x50 | KPL | Teräs | Kiinnittimet¦F01¦DIN316 | DIN316 | R1=11¦ d1=16¦ d2=28¦ d3=22¦ e=72¦ g1=6¦ g2=7¦ h=36¦ l=50¦ m=16 | DIN_316#0
VX113058 | item | item | Siipiruuvi | M16x60 | KPL | Teräs | Kiinnittimet¦F01¦DIN316 | DIN316 | R1=11¦ d1=16¦ d2=28¦ d3=22¦ e=72¦ g1=6¦ g2=7¦ h=36¦ l=60¦ m=16 | DIN_316#0
VX113059 | item | item | Siipiruuvi | M20x30 | KPL | Teräs | Kiinnittimet¦F01¦DIN316 | DIN316 | R1=14¦ d1=20¦ d2=36¦ d3=28¦ e=90¦ g1=7¦ g2=9¦ h=45¦ l=30¦ m=20 | DIN_316#0
VX113060 | item | item | Siipiruuvi | M20x40 | KPL | Teräs | Kiinnittimet¦F01¦DIN316 | DIN316 | R1=14¦ d1=20¦ d2=36¦ d3=28¦ e=90¦ g1=7¦ g2=9¦ h=45¦ l=40¦ m=20 | DIN_316#0
VX113061 | item | item | Siipiruuvi | M20x50 | KPL | Teräs | Kiinnittimet¦F01¦DIN316 | DIN316 | R1=14¦ d1=20¦ d2=36¦ d3=28¦ e=90¦ g1=7¦ g2=9¦ h=45¦ l=50¦ m=20 | DIN_316#0
VX113062 | item | item | Siipiruuvi | M20x60 | KPL | Teräs | Kiinnittimet¦F01¦DIN316 | DIN316 | R1=14¦ d1=20¦ d2=36¦ d3=28¦ e=90¦ g1=7¦ g2=9¦ h=45¦ l=60¦ m=20 | DIN_316#0
VX113063 | item | item | Siipiruuvi | M20x70 | KPL | Teräs | Kiinnittimet¦F01¦DIN316 | DIN316 | R1=14¦ d1=20¦ d2=36¦ d3=28¦ e=90¦ g1=7¦ g2=9¦ h=45¦ l=70¦ m=20 | DIN_316#0
VX113064 | item | item | Siipiruuvi | M20x80 | KPL | Teräs | Kiinnittimet¦F01¦DIN316 | DIN316 | R1=14¦ d1=20¦ d2=36¦ d3=28¦ e=90¦ g1=7¦ g2=9¦ h=45¦ l=80¦ m=20 | DIN_316#0
VX113065 | item | item | Siipiruuvi | M6x10 | KPL | Teräs | Kiinnittimet¦F01¦DIN316 | DIN316 | R1=5¦ d1=6¦ d2=12¦ d3=10¦ e=32¦ g1=2.5¦ g2=3¦ h=16¦ l=10¦ m=8 | DIN_316#0
VX113066 | item | item | Siipiruuvi | M6x12 | KPL | Teräs | Kiinnittimet¦F01¦DIN316 | DIN316 | R1=5¦ d1=6¦ d2=12¦ d3=10¦ e=32¦ g1=2.5¦ g2=3¦ h=16¦ l=12¦ m=8 | DIN_316#0
VX113067 | item | item | Siipiruuvi | M6x16 | KPL | Teräs | Kiinnittimet¦F01¦DIN316 | DIN316 | R1=5¦ d1=6¦ d2=12¦ d3=10¦ e=32¦ g1=2.5¦ g2=3¦ h=16¦ l=16¦ m=8 | DIN_316#0
VX113068 | item | item | Siipiruuvi | M6x20 | KPL | Teräs | Kiinnittimet¦F01¦DIN316 | DIN316 | R1=5¦ d1=6¦ d2=12¦ d3=10¦ e=32¦ g1=2.5¦ g2=3¦ h=16¦ l=20¦ m=8 | DIN_316#0
VX113069 | item | item | Siipiruuvi | M6x25 | KPL | Teräs | Kiinnittimet¦F01¦DIN316 | DIN316 | R1=5¦ d1=6¦ d2=12¦ d3=10¦ e=32¦ g1=2.5¦ g2=3¦ h=16¦ l=25¦ m=8 | DIN_316#0
VX113070 | item | item | Siipiruuvi | M6x30 | KPL | Teräs | Kiinnittimet¦F01¦DIN316 | DIN316 | R1=5¦ d1=6¦ d2=12¦ d3=10¦ e=32¦ g1=2.5¦ g2=3¦ h=16¦ l=30¦ m=8 | DIN_316#0
VX113071 | item | item | Siipiruuvi | M6x40 | KPL | Teräs | Kiinnittimet¦F01¦DIN316 | DIN316 | R1=5¦ d1=6¦ d2=12¦ d3=10¦ e=32¦ g1=2.5¦ g2=3¦ h=16¦ l=40¦ m=8 | DIN_316#0
VX113072 | item | item | Siipiruuvi | M6x8 | KPL | Teräs | Kiinnittimet¦F01¦DIN316 | DIN316 | R1=5¦ d1=6¦ d2=12¦ d3=10¦ e=32¦ g1=2.5¦ g2=3¦ h=16¦ l=8¦ m=8 | DIN_316#0
VX113073 | item | item | Siipiruuvi | M8x10 | KPL | Teräs | Kiinnittimet¦F01¦DIN316 | DIN316 | R1=6¦ d1=8¦ d2=16¦ d3=12¦ e=40¦ g1=3¦ g2=4¦ h=20¦ l=10¦ m=10 | DIN_316#0
VX113074 | item | item | Siipiruuvi | M8x12 | KPL | Teräs | Kiinnittimet¦F01¦DIN316 | DIN316 | R1=6¦ d1=8¦ d2=16¦ d3=12¦ e=40¦ g1=3¦ g2=4¦ h=20¦ l=12¦ m=10 | DIN_316#0
VX113075 | item | item | Siipiruuvi | M8x16 | KPL | Teräs | Kiinnittimet¦F01¦DIN316 | DIN316 | R1=6¦ d1=8¦ d2=16¦ d3=12¦ e=40¦ g1=3¦ g2=4¦ h=20¦ l=16¦ m=10 | DIN_316#0
VX113076 | item | item | Siipiruuvi | M8x20 | KPL | Teräs | Kiinnittimet¦F01¦DIN316 | DIN316 | R1=6¦ d1=8¦ d2=16¦ d3=12¦ e=40¦ g1=3¦ g2=4¦ h=20¦ l=20¦ m=10 | DIN_316#0
VX113077 | item | item | Siipiruuvi | M8x25 | KPL | Teräs | Kiinnittimet¦F01¦DIN316 | DIN316 | R1=6¦ d1=8¦ d2=16¦ d3=12¦ e=40¦ g1=3¦ g2=4¦ h=20¦ l=25¦ m=10 | DIN_316#0
VX113078 | item | item | Siipiruuvi | M8x30 | KPL | Teräs | Kiinnittimet¦F01¦DIN316 | DIN316 | R1=6¦ d1=8¦ d2=16¦ d3=12¦ e=40¦ g1=3¦ g2=4¦ h=20¦ l=30¦ m=10 | DIN_316#0
VX113079 | item | item | Siipiruuvi | M8x40 | KPL | Teräs | Kiinnittimet¦F01¦DIN316 | DIN316 | R1=6¦ d1=8¦ d2=16¦ d3=12¦ e=40¦ g1=3¦ g2=4¦ h=20¦ l=40¦ m=10 | DIN_316#0
VX113080 | item | item | Siipiruuvi | M8x50 | KPL | Teräs | Kiinnittimet¦F01¦DIN316 | DIN316 | R1=6¦ d1=8¦ d2=16¦ d3=12¦ e=40¦ g1=3¦ g2=4¦ h=20¦ l=50¦ m=10 | DIN_316#0
VX113081 | item | item | Siipiruuvi | M8x60 | KPL | Teräs | Kiinnittimet¦F01¦DIN316 | DIN316 | R1=6¦ d1=8¦ d2=16¦ d3=12¦ e=40¦ g1=3¦ g2=4¦ h=20¦ l=60¦ m=10 | DIN_316#0
VX113082 | item | item | Pidätinruuvi | M10x12 | KPL | Teräs | Kiinnittimet¦F01¦DIN417 | DIN417 | d1=10¦ d3=7¦ l=12¦ n=1.6¦ t1=4¦ z2=5.5 | DIN_417#0
VX113083 | item | item | Pidätinruuvi | M10x16 | KPL | Teräs | Kiinnittimet¦F01¦DIN417 | DIN417 | d1=10¦ d3=7¦ l=16¦ n=1.6¦ t1=4¦ z2=5.5 | DIN_417#0
VX113084 | item | item | Pidätinruuvi | M10x20 | KPL | Teräs | Kiinnittimet¦F01¦DIN417 | DIN417 | d1=10¦ d3=7¦ l=20¦ n=1.6¦ t1=4¦ z2=5.5 | DIN_417#0
VX113085 | item | item | Pidätinruuvi | M10x25 | KPL | Teräs | Kiinnittimet¦F01¦DIN417 | DIN417 | d1=10¦ d3=7¦ l=25¦ n=1.6¦ t1=4¦ z2=5.5 | DIN_417#0
VX113086 | item | item | Pidätinruuvi | M10x30 | KPL | Teräs | Kiinnittimet¦F01¦DIN417 | DIN417 | d1=10¦ d3=7¦ l=30¦ n=1.6¦ t1=4¦ z2=5.5 | DIN_417#0
VX113087 | item | item | Pidätinruuvi | M10x35 | KPL | Teräs | Kiinnittimet¦F01¦DIN417 | DIN417 | d1=10¦ d3=7¦ l=35¦ n=1.6¦ t1=4¦ z2=5.5 | DIN_417#0
VX113088 | item | item | Pidätinruuvi | M10x40 | KPL | Teräs | Kiinnittimet¦F01¦DIN417 | DIN417 | d1=10¦ d3=7¦ l=40¦ n=1.6¦ t1=4¦ z2=5.5 | DIN_417#0
VX113089 | item | item | Pidätinruuvi | M12x16 | KPL | Teräs | Kiinnittimet¦F01¦DIN417 | DIN417 | d1=12¦ d3=8.5¦ l=16¦ n=1.6¦ t1=4¦ z2=7 | DIN_417#0
VX113090 | item | item | Pidätinruuvi | M12x20 | KPL | Teräs | Kiinnittimet¦F01¦DIN417 | DIN417 | d1=12¦ d3=8.5¦ l=20¦ n=1.6¦ t1=4¦ z2=7 | DIN_417#0
VX113091 | item | item | Pidätinruuvi | M12x25 | KPL | Teräs | Kiinnittimet¦F01¦DIN417 | DIN417 | d1=12¦ d3=8.5¦ l=25¦ n=1.6¦ t1=4¦ z2=7 | DIN_417#0
VX113092 | item | item | Pidätinruuvi | M12x30 | KPL | Teräs | Kiinnittimet¦F01¦DIN417 | DIN417 | d1=12¦ d3=8.5¦ l=30¦ n=1.6¦ t1=4¦ z2=7 | DIN_417#0
VX113093 | item | item | Pidätinruuvi | M12x35 | KPL | Teräs | Kiinnittimet¦F01¦DIN417 | DIN417 | d1=12¦ d3=8.5¦ l=35¦ n=1.6¦ t1=4¦ z2=7 | DIN_417#0
VX113094 | item | item | Pidätinruuvi | M12x40 | KPL | Teräs | Kiinnittimet¦F01¦DIN417 | DIN417 | d1=12¦ d3=8.5¦ l=40¦ n=1.6¦ t1=4¦ z2=7 | DIN_417#0
VX113095 | item | item | Pidätinruuvi | M16x20 | KPL | Teräs | Kiinnittimet¦F01¦DIN417 | DIN417 | d1=16¦ d3=12¦ l=20¦ n=1.6¦ t1=4¦ z2=9 | DIN_417#0
VX113096 | item | item | Pidätinruuvi | M16x25 | KPL | Teräs | Kiinnittimet¦F01¦DIN417 | DIN417 | d1=16¦ d3=12¦ l=25¦ n=1.6¦ t1=4¦ z2=9 | DIN_417#0
VX113097 | item | item | Pidätinruuvi | M16x30 | KPL | Teräs | Kiinnittimet¦F01¦DIN417 | DIN417 | d1=16¦ d3=12¦ l=30¦ n=1.6¦ t1=4¦ z2=9 | DIN_417#0
VX113098 | item | item | Pidätinruuvi | M16x35 | KPL | Teräs | Kiinnittimet¦F01¦DIN417 | DIN417 | d1=16¦ d3=12¦ l=35¦ n=1.6¦ t1=4¦ z2=9 | DIN_417#0
VX113099 | item | item | Pidätinruuvi | M16x40 | KPL | Teräs | Kiinnittimet¦F01¦DIN417 | DIN417 | d1=16¦ d3=12¦ l=40¦ n=1.6¦ t1=4¦ z2=9 | DIN_417#0
VX113100 | item | item | Pidätinruuvi | M3x10 | KPL | Teräs | Kiinnittimet¦F01¦DIN417 | DIN417 | d1=3¦ d3=2¦ l=10¦ n=0.4¦ t1=1.3¦ z2=2.5 | DIN_417#0
VX113101 | item | item | Pidätinruuvi | M3x12 | KPL | Teräs | Kiinnittimet¦F01¦DIN417 | DIN417 | d1=3¦ d3=2¦ l=12¦ n=0.4¦ t1=1.3¦ z2=2.5 | DIN_417#0
VX113102 | item | item | Pidätinruuvi | M3x4 | KPL | Teräs | Kiinnittimet¦F01¦DIN417 | DIN417 | d1=3¦ d3=2¦ l=4¦ n=0.4¦ t1=1.3¦ z2=2.5 | DIN_417#0
VX113103 | item | item | Pidätinruuvi | M3x6 | KPL | Teräs | Kiinnittimet¦F01¦DIN417 | DIN417 | d1=3¦ d3=2¦ l=6¦ n=0.4¦ t1=1.3¦ z2=2.5 | DIN_417#0
VX113104 | item | item | Pidätinruuvi | M3x8 | KPL | Teräs | Kiinnittimet¦F01¦DIN417 | DIN417 | d1=3¦ d3=2¦ l=8¦ n=0.4¦ t1=1.3¦ z2=2.5 | DIN_417#0
VX113105 | item | item | Pidätinruuvi | M4x10 | KPL | Teräs | Kiinnittimet¦F01¦DIN417 | DIN417 | d1=4¦ d3=2.5¦ l=10¦ n=0.6¦ t1=1.9¦ z2=3 | DIN_417#0
VX113106 | item | item | Pidätinruuvi | M4x12 | KPL | Teräs | Kiinnittimet¦F01¦DIN417 | DIN417 | d1=4¦ d3=2.5¦ l=12¦ n=0.6¦ t1=1.9¦ z2=3 | DIN_417#0
VX113107 | item | item | Pidätinruuvi | M4x16 | KPL | Teräs | Kiinnittimet¦F01¦DIN417 | DIN417 | d1=4¦ d3=2.5¦ l=16¦ n=0.6¦ t1=1.9¦ z2=3 | DIN_417#0
VX113108 | item | item | Pidätinruuvi | M4x6 | KPL | Teräs | Kiinnittimet¦F01¦DIN417 | DIN417 | d1=4¦ d3=2.5¦ l=6¦ n=0.6¦ t1=1.9¦ z2=3 | DIN_417#0
VX113109 | item | item | Pidätinruuvi | M4x8 | KPL | Teräs | Kiinnittimet¦F01¦DIN417 | DIN417 | d1=4¦ d3=2.5¦ l=8¦ n=0.6¦ t1=1.9¦ z2=3 | DIN_417#0
VX113110 | item | item | Pidätinruuvi | M5x10 | KPL | Teräs | Kiinnittimet¦F01¦DIN417 | DIN417 | d1=5¦ d3=3.5¦ l=10¦ n=0.8¦ t1=2.1¦ z2=3 | DIN_417#0
VX113111 | item | item | Pidätinruuvi | M5x12 | KPL | Teräs | Kiinnittimet¦F01¦DIN417 | DIN417 | d1=5¦ d3=3.5¦ l=12¦ n=0.8¦ t1=2.1¦ z2=3 | DIN_417#0
VX113112 | item | item | Pidätinruuvi | M5x16 | KPL | Teräs | Kiinnittimet¦F01¦DIN417 | DIN417 | d1=5¦ d3=3.5¦ l=16¦ n=0.8¦ t1=2.1¦ z2=3 | DIN_417#0
VX113113 | item | item | Pidätinruuvi | M5x20 | KPL | Teräs | Kiinnittimet¦F01¦DIN417 | DIN417 | d1=5¦ d3=3.5¦ l=20¦ n=0.8¦ t1=2.1¦ z2=3 | DIN_417#0
VX113114 | item | item | Pidätinruuvi | M5x6 | KPL | Teräs | Kiinnittimet¦F01¦DIN417 | DIN417 | d1=5¦ d3=3.5¦ l=6¦ n=0.8¦ t1=2.1¦ z2=3 | DIN_417#0
VX113115 | item | item | Pidätinruuvi | M5x8 | KPL | Teräs | Kiinnittimet¦F01¦DIN417 | DIN417 | d1=5¦ d3=3.5¦ l=8¦ n=0.8¦ t1=2.1¦ z2=3 | DIN_417#0
VX113116 | item | item | Pidätinruuvi | M6x10 | KPL | Teräs | Kiinnittimet¦F01¦DIN417 | DIN417 | d1=6¦ d3=4¦ l=10¦ n=1¦ t1=2.7¦ z2=3.5 | DIN_417#0
VX113117 | item | item | Pidätinruuvi | M6x12 | KPL | Teräs | Kiinnittimet¦F01¦DIN417 | DIN417 | d1=6¦ d3=4¦ l=12¦ n=1¦ t1=2.7¦ z2=3.5 | DIN_417#0
VX113118 | item | item | Pidätinruuvi | M6x16 | KPL | Teräs | Kiinnittimet¦F01¦DIN417 | DIN417 | d1=6¦ d3=4¦ l=16¦ n=1¦ t1=2.7¦ z2=3.5 | DIN_417#0
VX113119 | item | item | Pidätinruuvi | M6x20 | KPL | Teräs | Kiinnittimet¦F01¦DIN417 | DIN417 | d1=6¦ d3=4¦ l=20¦ n=1¦ t1=2.7¦ z2=3.5 | DIN_417#0
VX113120 | item | item | Pidätinruuvi | M6x25 | KPL | Teräs | Kiinnittimet¦F01¦DIN417 | DIN417 | d1=6¦ d3=4¦ l=25¦ n=1¦ t1=2.7¦ z2=3.5 | DIN_417#0
VX113121 | item | item | Pidätinruuvi | M6x30 | KPL | Teräs | Kiinnittimet¦F01¦DIN417 | DIN417 | d1=6¦ d3=4¦ l=30¦ n=1¦ t1=2.7¦ z2=3.5 | DIN_417#0
VX113122 | item | item | Pidätinruuvi | M6x35 | KPL | Teräs | Kiinnittimet¦F01¦DIN417 | DIN417 | d1=6¦ d3=4¦ l=35¦ n=1¦ t1=2.7¦ z2=3.5 | DIN_417#0
VX113123 | item | item | Pidätinruuvi | M6x8 | KPL | Teräs | Kiinnittimet¦F01¦DIN417 | DIN417 | d1=6¦ d3=4¦ l=8¦ n=1¦ t1=2.7¦ z2=3.5 | DIN_417#0
VX113124 | item | item | Pidätinruuvi | M8x10 | KPL | Teräs | Kiinnittimet¦F01¦DIN417 | DIN417 | d1=8¦ d3=5.5¦ l=10¦ n=1.2¦ t1=3.3¦ z2=5 | DIN_417#0
VX113125 | item | item | Pidätinruuvi | M8x12 | KPL | Teräs | Kiinnittimet¦F01¦DIN417 | DIN417 | d1=8¦ d3=5.5¦ l=12¦ n=1.2¦ t1=3.3¦ z2=5 | DIN_417#0
VX113126 | item | item | Pidätinruuvi | M8x16 | KPL | Teräs | Kiinnittimet¦F01¦DIN417 | DIN417 | d1=8¦ d3=5.5¦ l=16¦ n=1.2¦ t1=3.3¦ z2=5 | DIN_417#0
VX113127 | item | item | Pidätinruuvi | M8x20 | KPL | Teräs | Kiinnittimet¦F01¦DIN417 | DIN417 | d1=8¦ d3=5.5¦ l=20¦ n=1.2¦ t1=3.3¦ z2=5 | DIN_417#0
VX113128 | item | item | Pidätinruuvi | M8x25 | KPL | Teräs | Kiinnittimet¦F01¦DIN417 | DIN417 | d1=8¦ d3=5.5¦ l=25¦ n=1.2¦ t1=3.3¦ z2=5 | DIN_417#0
VX113129 | item | item | Pidätinruuvi | M8x30 | KPL | Teräs | Kiinnittimet¦F01¦DIN417 | DIN417 | d1=8¦ d3=5.5¦ l=30¦ n=1.2¦ t1=3.3¦ z2=5 | DIN_417#0
VX113130 | item | item | Pidätinruuvi | M8x35 | KPL | Teräs | Kiinnittimet¦F01¦DIN417 | DIN417 | d1=8¦ d3=5.5¦ l=35¦ n=1.2¦ t1=3.3¦ z2=5 | DIN_417#0
VX113131 | item | item | Pidätinruuvi | M8x40 | KPL | Teräs | Kiinnittimet¦F01¦DIN417 | DIN417 | d1=8¦ d3=5.5¦ l=40¦ n=1.2¦ t1=3.3¦ z2=5 | DIN_417#0
VX113132 | item | item | Pidätinruuvi | M10x12 | KPL | Teräs | Kiinnittimet¦F01¦DIN438 | DIN438 | d1=10¦ d4=6¦ l=12¦ n=1.6¦ t1=4¦ z3=2 | DIN_438#0
VX113133 | item | item | Pidätinruuvi | M10x16 | KPL | Teräs | Kiinnittimet¦F01¦DIN438 | DIN438 | d1=10¦ d4=6¦ l=16¦ n=1.6¦ t1=4¦ z3=2 | DIN_438#0
VX113134 | item | item | Pidätinruuvi | M10x20 | KPL | Teräs | Kiinnittimet¦F01¦DIN438 | DIN438 | d1=10¦ d4=6¦ l=20¦ n=1.6¦ t1=4¦ z3=2 | DIN_438#0
VX113135 | item | item | Pidätinruuvi | M10x25 | KPL | Teräs | Kiinnittimet¦F01¦DIN438 | DIN438 | d1=10¦ d4=6¦ l=25¦ n=1.6¦ t1=4¦ z3=2 | DIN_438#0
VX113136 | item | item | Pidätinruuvi | M10x30 | KPL | Teräs | Kiinnittimet¦F01¦DIN438 | DIN438 | d1=10¦ d4=6¦ l=30¦ n=1.6¦ t1=4¦ z3=2 | DIN_438#0
VX113137 | item | item | Pidätinruuvi | M10x35 | KPL | Teräs | Kiinnittimet¦F01¦DIN438 | DIN438 | d1=10¦ d4=6¦ l=35¦ n=1.6¦ t1=4¦ z3=2 | DIN_438#0
VX113138 | item | item | Pidätinruuvi | M10x40 | KPL | Teräs | Kiinnittimet¦F01¦DIN438 | DIN438 | d1=10¦ d4=6¦ l=40¦ n=1.6¦ t1=4¦ z3=2 | DIN_438#0
VX113139 | item | item | Pidätinruuvi | M12x16 | KPL | Teräs | Kiinnittimet¦F01¦DIN438 | DIN438 | d1=12¦ d4=8¦ l=16¦ n=1.6¦ t1=4¦ z3=2 | DIN_438#0
VX113140 | item | item | Pidätinruuvi | M12x20 | KPL | Teräs | Kiinnittimet¦F01¦DIN438 | DIN438 | d1=12¦ d4=8¦ l=20¦ n=1.6¦ t1=4¦ z3=2 | DIN_438#0
VX113141 | item | item | Pidätinruuvi | M12x25 | KPL | Teräs | Kiinnittimet¦F01¦DIN438 | DIN438 | d1=12¦ d4=8¦ l=25¦ n=1.6¦ t1=4¦ z3=2 | DIN_438#0
VX113142 | item | item | Pidätinruuvi | M12x30 | KPL | Teräs | Kiinnittimet¦F01¦DIN438 | DIN438 | d1=12¦ d4=8¦ l=30¦ n=1.6¦ t1=4¦ z3=2 | DIN_438#0
VX113143 | item | item | Pidätinruuvi | M12x35 | KPL | Teräs | Kiinnittimet¦F01¦DIN438 | DIN438 | d1=12¦ d4=8¦ l=35¦ n=1.6¦ t1=4¦ z3=2 | DIN_438#0
VX113144 | item | item | Pidätinruuvi | M12x40 | KPL | Teräs | Kiinnittimet¦F01¦DIN438 | DIN438 | d1=12¦ d4=8¦ l=40¦ n=1.6¦ t1=4¦ z3=2 | DIN_438#0
VX113145 | item | item | Pidätinruuvi | M16x20 | KPL | Teräs | Kiinnittimet¦F01¦DIN438 | DIN438 | d1=16¦ d4=10¦ l=20¦ n=1.6¦ t1=4¦ z3=3 | DIN_438#0
VX113146 | item | item | Pidätinruuvi | M16x25 | KPL | Teräs | Kiinnittimet¦F01¦DIN438 | DIN438 | d1=16¦ d4=10¦ l=25¦ n=1.6¦ t1=4¦ z3=3 | DIN_438#0
VX113147 | item | item | Pidätinruuvi | M16x30 | KPL | Teräs | Kiinnittimet¦F01¦DIN438 | DIN438 | d1=16¦ d4=10¦ l=30¦ n=1.6¦ t1=4¦ z3=3 | DIN_438#0
VX113148 | item | item | Pidätinruuvi | M16x35 | KPL | Teräs | Kiinnittimet¦F01¦DIN438 | DIN438 | d1=16¦ d4=10¦ l=35¦ n=1.6¦ t1=4¦ z3=3 | DIN_438#0
VX113149 | item | item | Pidätinruuvi | M16x40 | KPL | Teräs | Kiinnittimet¦F01¦DIN438 | DIN438 | d1=16¦ d4=10¦ l=40¦ n=1.6¦ t1=4¦ z3=3 | DIN_438#0
VX113150 | item | item | Pidätinruuvi | M3x10 | KPL | Teräs | Kiinnittimet¦F01¦DIN438 | DIN438 | d1=3¦ d4=1.4¦ l=10¦ n=0.4¦ t1=1.3¦ z3=0.8 | DIN_438#0
VX113151 | item | item | Pidätinruuvi | M3x12 | KPL | Teräs | Kiinnittimet¦F01¦DIN438 | DIN438 | d1=3¦ d4=1.4¦ l=12¦ n=0.4¦ t1=1.3¦ z3=0.8 | DIN_438#0
VX113152 | item | item | Pidätinruuvi | M3x4 | KPL | Teräs | Kiinnittimet¦F01¦DIN438 | DIN438 | d1=3¦ d4=1.4¦ l=4¦ n=0.4¦ t1=1.3¦ z3=0.8 | DIN_438#0
VX113153 | item | item | Pidätinruuvi | M3x6 | KPL | Teräs | Kiinnittimet¦F01¦DIN438 | DIN438 | d1=3¦ d4=1.4¦ l=6¦ n=0.4¦ t1=1.3¦ z3=0.8 | DIN_438#0
VX113154 | item | item | Pidätinruuvi | M3x8 | KPL | Teräs | Kiinnittimet¦F01¦DIN438 | DIN438 | d1=3¦ d4=1.4¦ l=8¦ n=0.4¦ t1=1.3¦ z3=0.8 | DIN_438#0
VX113155 | item | item | Pidätinruuvi | M4x10 | KPL | Teräs | Kiinnittimet¦F01¦DIN438 | DIN438 | d1=4¦ d4=2¦ l=10¦ n=0.6¦ t1=1.9¦ z3=1 | DIN_438#0
VX113156 | item | item | Pidätinruuvi | M4x12 | KPL | Teräs | Kiinnittimet¦F01¦DIN438 | DIN438 | d1=4¦ d4=2¦ l=12¦ n=0.6¦ t1=1.9¦ z3=1 | DIN_438#0
VX113157 | item | item | Pidätinruuvi | M4x16 | KPL | Teräs | Kiinnittimet¦F01¦DIN438 | DIN438 | d1=4¦ d4=2¦ l=16¦ n=0.6¦ t1=1.9¦ z3=1 | DIN_438#0
VX113158 | item | item | Pidätinruuvi | M4x6 | KPL | Teräs | Kiinnittimet¦F01¦DIN438 | DIN438 | d1=4¦ d4=2¦ l=6¦ n=0.6¦ t1=1.9¦ z3=1 | DIN_438#0
VX113159 | item | item | Pidätinruuvi | M4x8 | KPL | Teräs | Kiinnittimet¦F01¦DIN438 | DIN438 | d1=4¦ d4=2¦ l=8¦ n=0.6¦ t1=1.9¦ z3=1 | DIN_438#0
VX113160 | item | item | Pidätinruuvi | M5x10 | KPL | Teräs | Kiinnittimet¦F01¦DIN438 | DIN438 | d1=5¦ d4=2.5¦ l=10¦ n=0.8¦ t1=2.1¦ z3=1.2 | DIN_438#0
VX113161 | item | item | Pidätinruuvi | M5x12 | KPL | Teräs | Kiinnittimet¦F01¦DIN438 | DIN438 | d1=5¦ d4=2.5¦ l=12¦ n=0.8¦ t1=2.1¦ z3=1.2 | DIN_438#0
VX113162 | item | item | Pidätinruuvi | M5x16 | KPL | Teräs | Kiinnittimet¦F01¦DIN438 | DIN438 | d1=5¦ d4=2.5¦ l=16¦ n=0.8¦ t1=2.1¦ z3=1.2 | DIN_438#0
VX113163 | item | item | Pidätinruuvi | M5x20 | KPL | Teräs | Kiinnittimet¦F01¦DIN438 | DIN438 | d1=5¦ d4=2.5¦ l=20¦ n=0.8¦ t1=2.1¦ z3=1.2 | DIN_438#0
VX113164 | item | item | Pidätinruuvi | M5x6 | KPL | Teräs | Kiinnittimet¦F01¦DIN438 | DIN438 | d1=5¦ d4=2.5¦ l=6¦ n=0.8¦ t1=2.1¦ z3=1.2 | DIN_438#0
VX113165 | item | item | Pidätinruuvi | M5x8 | KPL | Teräs | Kiinnittimet¦F01¦DIN438 | DIN438 | d1=5¦ d4=2.5¦ l=8¦ n=0.8¦ t1=2.1¦ z3=1.2 | DIN_438#0
VX113166 | item | item | Pidätinruuvi | M6x10 | KPL | Teräs | Kiinnittimet¦F01¦DIN438 | DIN438 | d1=6¦ d4=3¦ l=10¦ n=1¦ t1=2.7¦ z3=1.5 | DIN_438#0
VX113167 | item | item | Pidätinruuvi | M6x12 | KPL | Teräs | Kiinnittimet¦F01¦DIN438 | DIN438 | d1=6¦ d4=3¦ l=12¦ n=1¦ t1=2.7¦ z3=1.5 | DIN_438#0
VX113168 | item | item | Pidätinruuvi | M6x16 | KPL | Teräs | Kiinnittimet¦F01¦DIN438 | DIN438 | d1=6¦ d4=3¦ l=16¦ n=1¦ t1=2.7¦ z3=1.5 | DIN_438#0
VX113169 | item | item | Pidätinruuvi | M6x20 | KPL | Teräs | Kiinnittimet¦F01¦DIN438 | DIN438 | d1=6¦ d4=3¦ l=20¦ n=1¦ t1=2.7¦ z3=1.5 | DIN_438#0
VX113170 | item | item | Pidätinruuvi | M6x25 | KPL | Teräs | Kiinnittimet¦F01¦DIN438 | DIN438 | d1=6¦ d4=3¦ l=25¦ n=1¦ t1=2.7¦ z3=1.5 | DIN_438#0
VX113171 | item | item | Pidätinruuvi | M6x30 | KPL | Teräs | Kiinnittimet¦F01¦DIN438 | DIN438 | d1=6¦ d4=3¦ l=30¦ n=1¦ t1=2.7¦ z3=1.5 | DIN_438#0
VX113172 | item | item | Pidätinruuvi | M6x35 | KPL | Teräs | Kiinnittimet¦F01¦DIN438 | DIN438 | d1=6¦ d4=3¦ l=35¦ n=1¦ t1=2.7¦ z3=1.5 | DIN_438#0
VX113173 | item | item | Pidätinruuvi | M6x8 | KPL | Teräs | Kiinnittimet¦F01¦DIN438 | DIN438 | d1=6¦ d4=3¦ l=8¦ n=1¦ t1=2.7¦ z3=1.5 | DIN_438#0
VX113174 | item | item | Pidätinruuvi | M8x10 | KPL | Teräs | Kiinnittimet¦F01¦DIN438 | DIN438 | d1=8¦ d4=5¦ l=10¦ n=1.2¦ t1=3.3¦ z3=1.5 | DIN_438#0
VX113175 | item | item | Pidätinruuvi | M8x12 | KPL | Teräs | Kiinnittimet¦F01¦DIN438 | DIN438 | d1=8¦ d4=5¦ l=12¦ n=1.2¦ t1=3.3¦ z3=1.5 | DIN_438#0
VX113176 | item | item | Pidätinruuvi | M8x16 | KPL | Teräs | Kiinnittimet¦F01¦DIN438 | DIN438 | d1=8¦ d4=5¦ l=16¦ n=1.2¦ t1=3.3¦ z3=1.5 | DIN_438#0
VX113177 | item | item | Pidätinruuvi | M8x20 | KPL | Teräs | Kiinnittimet¦F01¦DIN438 | DIN438 | d1=8¦ d4=5¦ l=20¦ n=1.2¦ t1=3.3¦ z3=1.5 | DIN_438#0
VX113178 | item | item | Pidätinruuvi | M8x25 | KPL | Teräs | Kiinnittimet¦F01¦DIN438 | DIN438 | d1=8¦ d4=5¦ l=25¦ n=1.2¦ t1=3.3¦ z3=1.5 | DIN_438#0
VX113179 | item | item | Pidätinruuvi | M8x30 | KPL | Teräs | Kiinnittimet¦F01¦DIN438 | DIN438 | d1=8¦ d4=5¦ l=30¦ n=1.2¦ t1=3.3¦ z3=1.5 | DIN_438#0
VX113180 | item | item | Pidätinruuvi | M8x35 | KPL | Teräs | Kiinnittimet¦F01¦DIN438 | DIN438 | d1=8¦ d4=5¦ l=35¦ n=1.2¦ t1=3.3¦ z3=1.5 | DIN_438#0
VX113181 | item | item | Pidätinruuvi | M8x40 | KPL | Teräs | Kiinnittimet¦F01¦DIN438 | DIN438 | d1=8¦ d4=5¦ l=40¦ n=1.2¦ t1=3.3¦ z3=1.5 | DIN_438#0
VX113446 | item | item | Silmukkaruuvi, osakierre | AM10x100 | KPL | 8.8 | Kiinnittimet¦F01¦DIN444 | DIN444 | R=4¦ b=26¦ d1=10¦ d2=10¦ d3=20¦ l=100¦ s=14 | DIN_444#0
VX113447 | item | item | Silmukkaruuvi, osakierre | AM10x110 | KPL | 8.8 | Kiinnittimet¦F01¦DIN444 | DIN444 | R=4¦ b=26¦ d1=10¦ d2=10¦ d3=20¦ l=110¦ s=14 | DIN_444#0
VX113448 | item | item | Silmukkaruuvi, osakierre | AM10x120 | KPL | 8.8 | Kiinnittimet¦F01¦DIN444 | DIN444 | R=4¦ b=26¦ d1=10¦ d2=10¦ d3=20¦ l=120¦ s=14 | DIN_444#0
VX113449 | item | item | Silmukkaruuvi, osakierre | AM10x130 | KPL | 8.8 | Kiinnittimet¦F01¦DIN444 | DIN444 | R=4¦ b=32¦ d1=10¦ d2=10¦ d3=20¦ l=130¦ s=14 | DIN_444#0
VX113450 | item | item | Silmukkaruuvi, osakierre | AM10x140 | KPL | 8.8 | Kiinnittimet¦F01¦DIN444 | DIN444 | R=4¦ b=32¦ d1=10¦ d2=10¦ d3=20¦ l=140¦ s=14 | DIN_444#0
VX113451 | item | item | Silmukkaruuvi, osakierre | AM10x150 | KPL | 8.8 | Kiinnittimet¦F01¦DIN444 | DIN444 | R=4¦ b=32¦ d1=10¦ d2=10¦ d3=20¦ l=150¦ s=14 | DIN_444#0
VX113452 | item | item | Silmukkaruuvi, osakierre | AM10x45 | KPL | 8.8 | Kiinnittimet¦F01¦DIN444 | DIN444 | R=4¦ b=26¦ d1=10¦ d2=10¦ d3=20¦ l=45¦ s=14 | DIN_444#0
VX113453 | item | item | Silmukkaruuvi, osakierre | AM10x50 | KPL | 8.8 | Kiinnittimet¦F01¦DIN444 | DIN444 | R=4¦ b=26¦ d1=10¦ d2=10¦ d3=20¦ l=50¦ s=14 | DIN_444#0
VX113454 | item | item | Silmukkaruuvi, osakierre | AM10x55 | KPL | 8.8 | Kiinnittimet¦F01¦DIN444 | DIN444 | R=4¦ b=26¦ d1=10¦ d2=10¦ d3=20¦ l=55¦ s=14 | DIN_444#0
VX113455 | item | item | Silmukkaruuvi, osakierre | AM10x60 | KPL | 8.8 | Kiinnittimet¦F01¦DIN444 | DIN444 | R=4¦ b=26¦ d1=10¦ d2=10¦ d3=20¦ l=60¦ s=14 | DIN_444#0
VX113456 | item | item | Silmukkaruuvi, osakierre | AM10x65 | KPL | 8.8 | Kiinnittimet¦F01¦DIN444 | DIN444 | R=4¦ b=26¦ d1=10¦ d2=10¦ d3=20¦ l=65¦ s=14 | DIN_444#0
VX113457 | item | item | Silmukkaruuvi, osakierre | AM10x70 | KPL | 8.8 | Kiinnittimet¦F01¦DIN444 | DIN444 | R=4¦ b=26¦ d1=10¦ d2=10¦ d3=20¦ l=70¦ s=14 | DIN_444#0
VX113458 | item | item | Silmukkaruuvi, osakierre | AM10x75 | KPL | 8.8 | Kiinnittimet¦F01¦DIN444 | DIN444 | R=4¦ b=26¦ d1=10¦ d2=10¦ d3=20¦ l=75¦ s=14 | DIN_444#0
VX113459 | item | item | Silmukkaruuvi, osakierre | AM10x80 | KPL | 8.8 | Kiinnittimet¦F01¦DIN444 | DIN444 | R=4¦ b=26¦ d1=10¦ d2=10¦ d3=20¦ l=80¦ s=14 | DIN_444#0
VX113460 | item | item | Silmukkaruuvi, osakierre | AM10x90 | KPL | 8.8 | Kiinnittimet¦F01¦DIN444 | DIN444 | R=4¦ b=26¦ d1=10¦ d2=10¦ d3=20¦ l=90¦ s=14 | DIN_444#0
VX113461 | item | item | Silmukkaruuvi, osakierre | AM12x100 | KPL | 8.8 | Kiinnittimet¦F01¦DIN444 | DIN444 | R=6¦ b=30¦ d1=12¦ d2=12¦ d3=25¦ l=100¦ s=17 | DIN_444#0
VX113462 | item | item | Silmukkaruuvi, osakierre | AM12x110 | KPL | 8.8 | Kiinnittimet¦F01¦DIN444 | DIN444 | R=6¦ b=30¦ d1=12¦ d2=12¦ d3=25¦ l=110¦ s=17 | DIN_444#0
VX113463 | item | item | Silmukkaruuvi, osakierre | AM12x120 | KPL | 8.8 | Kiinnittimet¦F01¦DIN444 | DIN444 | R=6¦ b=30¦ d1=12¦ d2=12¦ d3=25¦ l=120¦ s=17 | DIN_444#0
VX113464 | item | item | Silmukkaruuvi, osakierre | AM12x130 | KPL | 8.8 | Kiinnittimet¦F01¦DIN444 | DIN444 | R=6¦ b=36¦ d1=12¦ d2=12¦ d3=25¦ l=130¦ s=17 | DIN_444#0
VX113465 | item | item | Silmukkaruuvi, osakierre | AM12x140 | KPL | 8.8 | Kiinnittimet¦F01¦DIN444 | DIN444 | R=6¦ b=36¦ d1=12¦ d2=12¦ d3=25¦ l=140¦ s=17 | DIN_444#0
VX113466 | item | item | Silmukkaruuvi, osakierre | AM12x150 | KPL | 8.8 | Kiinnittimet¦F01¦DIN444 | DIN444 | R=6¦ b=36¦ d1=12¦ d2=12¦ d3=25¦ l=150¦ s=17 | DIN_444#0
VX113467 | item | item | Silmukkaruuvi, osakierre | AM12x160 | KPL | 8.8 | Kiinnittimet¦F01¦DIN444 | DIN444 | R=6¦ b=36¦ d1=12¦ d2=12¦ d3=25¦ l=160¦ s=17 | DIN_444#0
VX113468 | item | item | Silmukkaruuvi, osakierre | AM12x180 | KPL | 8.8 | Kiinnittimet¦F01¦DIN444 | DIN444 | R=6¦ b=36¦ d1=12¦ d2=12¦ d3=25¦ l=180¦ s=17 | DIN_444#0
VX113469 | item | item | Silmukkaruuvi, osakierre | AM12x200 | KPL | 8.8 | Kiinnittimet¦F01¦DIN444 | DIN444 | R=6¦ b=36¦ d1=12¦ d2=12¦ d3=25¦ l=200¦ s=17 | DIN_444#0
VX113470 | item | item | Silmukkaruuvi, osakierre | AM12x220 | KPL | 8.8 | Kiinnittimet¦F01¦DIN444 | DIN444 | R=6¦ b=49¦ d1=12¦ d2=12¦ d3=25¦ l=220¦ s=17 | DIN_444#0
VX113471 | item | item | Silmukkaruuvi, osakierre | AM12x240 | KPL | 8.8 | Kiinnittimet¦F01¦DIN444 | DIN444 | R=6¦ b=49¦ d1=12¦ d2=12¦ d3=25¦ l=240¦ s=17 | DIN_444#0
VX113472 | item | item | Silmukkaruuvi, osakierre | AM12x260 | KPL | 8.8 | Kiinnittimet¦F01¦DIN444 | DIN444 | R=6¦ b=49¦ d1=12¦ d2=12¦ d3=25¦ l=260¦ s=17 | DIN_444#0
VX113473 | item | item | Silmukkaruuvi, osakierre | AM12x55 | KPL | 8.8 | Kiinnittimet¦F01¦DIN444 | DIN444 | R=6¦ b=30¦ d1=12¦ d2=12¦ d3=25¦ l=55¦ s=17 | DIN_444#0
VX113474 | item | item | Silmukkaruuvi, osakierre | AM12x60 | KPL | 8.8 | Kiinnittimet¦F01¦DIN444 | DIN444 | R=6¦ b=30¦ d1=12¦ d2=12¦ d3=25¦ l=60¦ s=17 | DIN_444#0
VX113475 | item | item | Silmukkaruuvi, osakierre | AM12x65 | KPL | 8.8 | Kiinnittimet¦F01¦DIN444 | DIN444 | R=6¦ b=30¦ d1=12¦ d2=12¦ d3=25¦ l=65¦ s=17 | DIN_444#0
VX113476 | item | item | Silmukkaruuvi, osakierre | AM12x70 | KPL | 8.8 | Kiinnittimet¦F01¦DIN444 | DIN444 | R=6¦ b=30¦ d1=12¦ d2=12¦ d3=25¦ l=70¦ s=17 | DIN_444#0
VX113477 | item | item | Silmukkaruuvi, osakierre | AM12x75 | KPL | 8.8 | Kiinnittimet¦F01¦DIN444 | DIN444 | R=6¦ b=30¦ d1=12¦ d2=12¦ d3=25¦ l=75¦ s=17 | DIN_444#0
VX113478 | item | item | Silmukkaruuvi, osakierre | AM12x80 | KPL | 8.8 | Kiinnittimet¦F01¦DIN444 | DIN444 | R=6¦ b=30¦ d1=12¦ d2=12¦ d3=25¦ l=80¦ s=17 | DIN_444#0
VX113479 | item | item | Silmukkaruuvi, osakierre | AM12x90 | KPL | 8.8 | Kiinnittimet¦F01¦DIN444 | DIN444 | R=6¦ b=30¦ d1=12¦ d2=12¦ d3=25¦ l=90¦ s=17 | DIN_444#0
VX113480 | item | item | Silmukkaruuvi, osakierre | AM16x100 | KPL | 8.8 | Kiinnittimet¦F01¦DIN444 | DIN444 | R=6¦ b=38¦ d1=16¦ d2=16¦ d3=32¦ l=100¦ s=19 | DIN_444#0
VX113481 | item | item | Silmukkaruuvi, osakierre | AM16x110 | KPL | 8.8 | Kiinnittimet¦F01¦DIN444 | DIN444 | R=6¦ b=38¦ d1=16¦ d2=16¦ d3=32¦ l=110¦ s=19 | DIN_444#0
VX113482 | item | item | Silmukkaruuvi, osakierre | AM16x120 | KPL | 8.8 | Kiinnittimet¦F01¦DIN444 | DIN444 | R=6¦ b=38¦ d1=16¦ d2=16¦ d3=32¦ l=120¦ s=19 | DIN_444#0
VX113483 | item | item | Silmukkaruuvi, osakierre | AM16x130 | KPL | 8.8 | Kiinnittimet¦F01¦DIN444 | DIN444 | R=6¦ b=44¦ d1=16¦ d2=16¦ d3=32¦ l=130¦ s=19 | DIN_444#0
VX113484 | item | item | Silmukkaruuvi, osakierre | AM16x140 | KPL | 8.8 | Kiinnittimet¦F01¦DIN444 | DIN444 | R=6¦ b=44¦ d1=16¦ d2=16¦ d3=32¦ l=140¦ s=19 | DIN_444#0
VX113485 | item | item | Silmukkaruuvi, osakierre | AM16x150 | KPL | 8.8 | Kiinnittimet¦F01¦DIN444 | DIN444 | R=6¦ b=44¦ d1=16¦ d2=16¦ d3=32¦ l=150¦ s=19 | DIN_444#0
VX113486 | item | item | Silmukkaruuvi, osakierre | AM16x160 | KPL | 8.8 | Kiinnittimet¦F01¦DIN444 | DIN444 | R=6¦ b=44¦ d1=16¦ d2=16¦ d3=32¦ l=160¦ s=19 | DIN_444#0
VX113487 | item | item | Silmukkaruuvi, osakierre | AM16x180 | KPL | 8.8 | Kiinnittimet¦F01¦DIN444 | DIN444 | R=6¦ b=44¦ d1=16¦ d2=16¦ d3=32¦ l=180¦ s=19 | DIN_444#0
VX113488 | item | item | Silmukkaruuvi, osakierre | AM16x200 | KPL | 8.8 | Kiinnittimet¦F01¦DIN444 | DIN444 | R=6¦ b=44¦ d1=16¦ d2=16¦ d3=32¦ l=200¦ s=19 | DIN_444#0
VX113489 | item | item | Silmukkaruuvi, osakierre | AM16x220 | KPL | 8.8 | Kiinnittimet¦F01¦DIN444 | DIN444 | R=6¦ b=57¦ d1=16¦ d2=16¦ d3=32¦ l=220¦ s=19 | DIN_444#0
VX113490 | item | item | Silmukkaruuvi, osakierre | AM16x240 | KPL | 8.8 | Kiinnittimet¦F01¦DIN444 | DIN444 | R=6¦ b=57¦ d1=16¦ d2=16¦ d3=32¦ l=240¦ s=19 | DIN_444#0
VX113491 | item | item | Silmukkaruuvi, osakierre | AM16x260 | KPL | 8.8 | Kiinnittimet¦F01¦DIN444 | DIN444 | R=6¦ b=57¦ d1=16¦ d2=16¦ d3=32¦ l=260¦ s=19 | DIN_444#0
VX113492 | item | item | Silmukkaruuvi, osakierre | AM16x70 | KPL | 8.8 | Kiinnittimet¦F01¦DIN444 | DIN444 | R=6¦ b=38¦ d1=16¦ d2=16¦ d3=32¦ l=70¦ s=19 | DIN_444#0
VX113493 | item | item | Silmukkaruuvi, osakierre | AM16x75 | KPL | 8.8 | Kiinnittimet¦F01¦DIN444 | DIN444 | R=6¦ b=38¦ d1=16¦ d2=16¦ d3=32¦ l=75¦ s=19 | DIN_444#0
VX113494 | item | item | Silmukkaruuvi, osakierre | AM16x80 | KPL | 8.8 | Kiinnittimet¦F01¦DIN444 | DIN444 | R=6¦ b=38¦ d1=16¦ d2=16¦ d3=32¦ l=80¦ s=19 | DIN_444#0
VX113495 | item | item | Silmukkaruuvi, osakierre | AM16x90 | KPL | 8.8 | Kiinnittimet¦F01¦DIN444 | DIN444 | R=6¦ b=38¦ d1=16¦ d2=16¦ d3=32¦ l=90¦ s=19 | DIN_444#0
VX113496 | item | item | Silmukkaruuvi, osakierre | AM20x100 | KPL | 8.8 | Kiinnittimet¦F01¦DIN444 | DIN444 | R=6¦ b=46¦ d1=20¦ d2=18¦ d3=40¦ l=100¦ s=24 | DIN_444#0
VX113497 | item | item | Silmukkaruuvi, osakierre | AM20x110 | KPL | 8.8 | Kiinnittimet¦F01¦DIN444 | DIN444 | R=6¦ b=46¦ d1=20¦ d2=18¦ d3=40¦ l=110¦ s=24 | DIN_444#0
VX113498 | item | item | Silmukkaruuvi, osakierre | AM20x120 | KPL | 8.8 | Kiinnittimet¦F01¦DIN444 | DIN444 | R=6¦ b=46¦ d1=20¦ d2=18¦ d3=40¦ l=120¦ s=24 | DIN_444#0
VX113499 | item | item | Silmukkaruuvi, osakierre | AM20x130 | KPL | 8.8 | Kiinnittimet¦F01¦DIN444 | DIN444 | R=6¦ b=52¦ d1=20¦ d2=18¦ d3=40¦ l=130¦ s=24 | DIN_444#0
VX113500 | item | item | Silmukkaruuvi, osakierre | AM20x140 | KPL | 8.8 | Kiinnittimet¦F01¦DIN444 | DIN444 | R=6¦ b=52¦ d1=20¦ d2=18¦ d3=40¦ l=140¦ s=24 | DIN_444#0
VX113501 | item | item | Silmukkaruuvi, osakierre | AM20x150 | KPL | 8.8 | Kiinnittimet¦F01¦DIN444 | DIN444 | R=6¦ b=52¦ d1=20¦ d2=18¦ d3=40¦ l=150¦ s=24 | DIN_444#0
VX113502 | item | item | Silmukkaruuvi, osakierre | AM20x160 | KPL | 8.8 | Kiinnittimet¦F01¦DIN444 | DIN444 | R=6¦ b=52¦ d1=20¦ d2=18¦ d3=40¦ l=160¦ s=24 | DIN_444#0
VX113503 | item | item | Silmukkaruuvi, osakierre | AM20x180 | KPL | 8.8 | Kiinnittimet¦F01¦DIN444 | DIN444 | R=6¦ b=52¦ d1=20¦ d2=18¦ d3=40¦ l=180¦ s=24 | DIN_444#0
VX113504 | item | item | Silmukkaruuvi, osakierre | AM20x200 | KPL | 8.8 | Kiinnittimet¦F01¦DIN444 | DIN444 | R=6¦ b=52¦ d1=20¦ d2=18¦ d3=40¦ l=200¦ s=24 | DIN_444#0
VX113505 | item | item | Silmukkaruuvi, osakierre | AM20x220 | KPL | 8.8 | Kiinnittimet¦F01¦DIN444 | DIN444 | R=6¦ b=65¦ d1=20¦ d2=18¦ d3=40¦ l=220¦ s=24 | DIN_444#0
VX113506 | item | item | Silmukkaruuvi, osakierre | AM20x240 | KPL | 8.8 | Kiinnittimet¦F01¦DIN444 | DIN444 | R=6¦ b=65¦ d1=20¦ d2=18¦ d3=40¦ l=240¦ s=24 | DIN_444#0
VX113507 | item | item | Silmukkaruuvi, osakierre | AM20x260 | KPL | 8.8 | Kiinnittimet¦F01¦DIN444 | DIN444 | R=6¦ b=65¦ d1=20¦ d2=18¦ d3=40¦ l=260¦ s=24 | DIN_444#0
VX113508 | item | item | Silmukkaruuvi, osakierre | AM6x35 | KPL | 8.8 | Kiinnittimet¦F01¦DIN444 | DIN444 | R=4¦ b=18¦ d1=6¦ d2=6¦ d3=14¦ l=35¦ s=9 | DIN_444#0
VX113509 | item | item | Silmukkaruuvi, osakierre | AM6x40 | KPL | 8.8 | Kiinnittimet¦F01¦DIN444 | DIN444 | R=4¦ b=18¦ d1=6¦ d2=6¦ d3=14¦ l=40¦ s=9 | DIN_444#0
VX113510 | item | item | Silmukkaruuvi, osakierre | AM6x45 | KPL | 8.8 | Kiinnittimet¦F01¦DIN444 | DIN444 | R=4¦ b=18¦ d1=6¦ d2=6¦ d3=14¦ l=45¦ s=9 | DIN_444#0
VX113511 | item | item | Silmukkaruuvi, osakierre | AM6x50 | KPL | 8.8 | Kiinnittimet¦F01¦DIN444 | DIN444 | R=4¦ b=18¦ d1=6¦ d2=6¦ d3=14¦ l=50¦ s=9 | DIN_444#0
VX113512 | item | item | Silmukkaruuvi, osakierre | AM6x55 | KPL | 8.8 | Kiinnittimet¦F01¦DIN444 | DIN444 | R=4¦ b=18¦ d1=6¦ d2=6¦ d3=14¦ l=55¦ s=9 | DIN_444#0
VX113513 | item | item | Silmukkaruuvi, osakierre | AM6x60 | KPL | 8.8 | Kiinnittimet¦F01¦DIN444 | DIN444 | R=4¦ b=18¦ d1=6¦ d2=6¦ d3=14¦ l=60¦ s=9 | DIN_444#0
VX113514 | item | item | Silmukkaruuvi, osakierre | AM6x65 | KPL | 8.8 | Kiinnittimet¦F01¦DIN444 | DIN444 | R=4¦ b=18¦ d1=6¦ d2=6¦ d3=14¦ l=65¦ s=9 | DIN_444#0
VX113515 | item | item | Silmukkaruuvi, osakierre | AM6x70 | KPL | 8.8 | Kiinnittimet¦F01¦DIN444 | DIN444 | R=4¦ b=18¦ d1=6¦ d2=6¦ d3=14¦ l=70¦ s=9 | DIN_444#0
VX113516 | item | item | Silmukkaruuvi, osakierre | AM6x75 | KPL | 8.8 | Kiinnittimet¦F01¦DIN444 | DIN444 | R=4¦ b=18¦ d1=6¦ d2=6¦ d3=14¦ l=75¦ s=9 | DIN_444#0
VX113517 | item | item | Silmukkaruuvi, osakierre | AM6x80 | KPL | 8.8 | Kiinnittimet¦F01¦DIN444 | DIN444 | R=4¦ b=18¦ d1=6¦ d2=6¦ d3=14¦ l=80¦ s=9 | DIN_444#0
VX113518 | item | item | Silmukkaruuvi, osakierre | AM6x90 | KPL | 8.8 | Kiinnittimet¦F01¦DIN444 | DIN444 | R=4¦ b=18¦ d1=6¦ d2=6¦ d3=14¦ l=90¦ s=9 | DIN_444#0
VX113519 | item | item | Silmukkaruuvi, osakierre | AM8x100 | KPL | 8.8 | Kiinnittimet¦F01¦DIN444 | DIN444 | R=4¦ b=22¦ d1=8¦ d2=8¦ d3=18¦ l=100¦ s=11 | DIN_444#0
VX113520 | item | item | Silmukkaruuvi, osakierre | AM8x110 | KPL | 8.8 | Kiinnittimet¦F01¦DIN444 | DIN444 | R=4¦ b=22¦ d1=8¦ d2=8¦ d3=18¦ l=110¦ s=11 | DIN_444#0
VX113521 | item | item | Silmukkaruuvi, osakierre | AM8x120 | KPL | 8.8 | Kiinnittimet¦F01¦DIN444 | DIN444 | R=4¦ b=22¦ d1=8¦ d2=8¦ d3=18¦ l=120¦ s=11 | DIN_444#0
VX113522 | item | item | Silmukkaruuvi, osakierre | AM8x130 | KPL | 8.8 | Kiinnittimet¦F01¦DIN444 | DIN444 | R=4¦ b=28¦ d1=8¦ d2=8¦ d3=18¦ l=130¦ s=11 | DIN_444#0
VX113523 | item | item | Silmukkaruuvi, osakierre | AM8x140 | KPL | 8.8 | Kiinnittimet¦F01¦DIN444 | DIN444 | R=4¦ b=28¦ d1=8¦ d2=8¦ d3=18¦ l=140¦ s=11 | DIN_444#0
VX113524 | item | item | Silmukkaruuvi, osakierre | AM8x40 | KPL | 8.8 | Kiinnittimet¦F01¦DIN444 | DIN444 | R=4¦ b=22¦ d1=8¦ d2=8¦ d3=18¦ l=40¦ s=11 | DIN_444#0
VX113525 | item | item | Silmukkaruuvi, osakierre | AM8x45 | KPL | 8.8 | Kiinnittimet¦F01¦DIN444 | DIN444 | R=4¦ b=22¦ d1=8¦ d2=8¦ d3=18¦ l=45¦ s=11 | DIN_444#0
VX113526 | item | item | Silmukkaruuvi, osakierre | AM8x50 | KPL | 8.8 | Kiinnittimet¦F01¦DIN444 | DIN444 | R=4¦ b=22¦ d1=8¦ d2=8¦ d3=18¦ l=50¦ s=11 | DIN_444#0
VX113527 | item | item | Silmukkaruuvi, osakierre | AM8x55 | KPL | 8.8 | Kiinnittimet¦F01¦DIN444 | DIN444 | R=4¦ b=22¦ d1=8¦ d2=8¦ d3=18¦ l=55¦ s=11 | DIN_444#0
VX113528 | item | item | Silmukkaruuvi, osakierre | AM8x60 | KPL | 8.8 | Kiinnittimet¦F01¦DIN444 | DIN444 | R=4¦ b=22¦ d1=8¦ d2=8¦ d3=18¦ l=60¦ s=11 | DIN_444#0
VX113529 | item | item | Silmukkaruuvi, osakierre | AM8x65 | KPL | 8.8 | Kiinnittimet¦F01¦DIN444 | DIN444 | R=4¦ b=22¦ d1=8¦ d2=8¦ d3=18¦ l=65¦ s=11 | DIN_444#0
VX113530 | item | item | Silmukkaruuvi, osakierre | AM8x70 | KPL | 8.8 | Kiinnittimet¦F01¦DIN444 | DIN444 | R=4¦ b=22¦ d1=8¦ d2=8¦ d3=18¦ l=70¦ s=11 | DIN_444#0
VX113531 | item | item | Silmukkaruuvi, osakierre | AM8x75 | KPL | 8.8 | Kiinnittimet¦F01¦DIN444 | DIN444 | R=4¦ b=22¦ d1=8¦ d2=8¦ d3=18¦ l=75¦ s=11 | DIN_444#0
VX113532 | item | item | Silmukkaruuvi, osakierre | AM8x80 | KPL | 8.8 | Kiinnittimet¦F01¦DIN444 | DIN444 | R=4¦ b=22¦ d1=8¦ d2=8¦ d3=18¦ l=80¦ s=11 | DIN_444#0
VX113533 | item | item | Silmukkaruuvi, osakierre | AM8x90 | KPL | 8.8 | Kiinnittimet¦F01¦DIN444 | DIN444 | R=4¦ b=22¦ d1=8¦ d2=8¦ d3=18¦ l=90¦ s=11 | DIN_444#0
VX113534 | item | item | Silmukkaruuvi, osakierre | BM10x100 | KPL | 8.8 | Kiinnittimet¦F01¦DIN444 | DIN444 | R=4¦ b=26¦ d1=10¦ d2=10¦ d3=20¦ l=100¦ s=12 | DIN_444#0
VX113535 | item | item | Silmukkaruuvi, osakierre | BM10x110 | KPL | 8.8 | Kiinnittimet¦F01¦DIN444 | DIN444 | R=4¦ b=26¦ d1=10¦ d2=10¦ d3=20¦ l=110¦ s=12 | DIN_444#0
VX113536 | item | item | Silmukkaruuvi, osakierre | BM10x120 | KPL | 8.8 | Kiinnittimet¦F01¦DIN444 | DIN444 | R=4¦ b=26¦ d1=10¦ d2=10¦ d3=20¦ l=120¦ s=12 | DIN_444#0
VX113537 | item | item | Silmukkaruuvi, osakierre | BM10x130 | KPL | 8.8 | Kiinnittimet¦F01¦DIN444 | DIN444 | R=4¦ b=32¦ d1=10¦ d2=10¦ d3=20¦ l=130¦ s=12 | DIN_444#0
VX113538 | item | item | Silmukkaruuvi, osakierre | BM10x140 | KPL | 8.8 | Kiinnittimet¦F01¦DIN444 | DIN444 | R=4¦ b=32¦ d1=10¦ d2=10¦ d3=20¦ l=140¦ s=12 | DIN_444#0
VX113539 | item | item | Silmukkaruuvi, osakierre | BM10x150 | KPL | 8.8 | Kiinnittimet¦F01¦DIN444 | DIN444 | R=4¦ b=32¦ d1=10¦ d2=10¦ d3=20¦ l=150¦ s=12 | DIN_444#0
VX113540 | item | item | Silmukkaruuvi, osakierre | BM10x45 | KPL | 8.8 | Kiinnittimet¦F01¦DIN444 | DIN444 | R=4¦ b=26¦ d1=10¦ d2=10¦ d3=20¦ l=45¦ s=12 | DIN_444#0
VX113541 | item | item | Silmukkaruuvi, osakierre | BM10x50 | KPL | 8.8 | Kiinnittimet¦F01¦DIN444 | DIN444 | R=4¦ b=26¦ d1=10¦ d2=10¦ d3=20¦ l=50¦ s=12 | DIN_444#0
VX113542 | item | item | Silmukkaruuvi, osakierre | BM10x55 | KPL | 8.8 | Kiinnittimet¦F01¦DIN444 | DIN444 | R=4¦ b=26¦ d1=10¦ d2=10¦ d3=20¦ l=55¦ s=12 | DIN_444#0
VX113543 | item | item | Silmukkaruuvi, osakierre | BM10x60 | KPL | 8.8 | Kiinnittimet¦F01¦DIN444 | DIN444 | R=4¦ b=26¦ d1=10¦ d2=10¦ d3=20¦ l=60¦ s=12 | DIN_444#0
VX113544 | item | item | Silmukkaruuvi, osakierre | BM10x65 | KPL | 8.8 | Kiinnittimet¦F01¦DIN444 | DIN444 | R=4¦ b=26¦ d1=10¦ d2=10¦ d3=20¦ l=65¦ s=12 | DIN_444#0
VX113545 | item | item | Silmukkaruuvi, osakierre | BM10x70 | KPL | 8.8 | Kiinnittimet¦F01¦DIN444 | DIN444 | R=4¦ b=26¦ d1=10¦ d2=10¦ d3=20¦ l=70¦ s=12 | DIN_444#0
VX113546 | item | item | Silmukkaruuvi, osakierre | BM10x75 | KPL | 8.8 | Kiinnittimet¦F01¦DIN444 | DIN444 | R=4¦ b=26¦ d1=10¦ d2=10¦ d3=20¦ l=75¦ s=12 | DIN_444#0
VX113547 | item | item | Silmukkaruuvi, osakierre | BM10x80 | KPL | 8.8 | Kiinnittimet¦F01¦DIN444 | DIN444 | R=4¦ b=26¦ d1=10¦ d2=10¦ d3=20¦ l=80¦ s=12 | DIN_444#0
VX113548 | item | item | Silmukkaruuvi, osakierre | BM10x90 | KPL | 8.8 | Kiinnittimet¦F01¦DIN444 | DIN444 | R=4¦ b=26¦ d1=10¦ d2=10¦ d3=20¦ l=90¦ s=12 | DIN_444#0
VX113549 | item | item | Silmukkaruuvi, osakierre | BM12x100 | KPL | 8.8 | Kiinnittimet¦F01¦DIN444 | DIN444 | R=6¦ b=30¦ d1=12¦ d2=12¦ d3=25¦ l=100¦ s=14 | DIN_444#0
VX113550 | item | item | Silmukkaruuvi, osakierre | BM12x110 | KPL | 8.8 | Kiinnittimet¦F01¦DIN444 | DIN444 | R=6¦ b=30¦ d1=12¦ d2=12¦ d3=25¦ l=110¦ s=14 | DIN_444#0
VX113551 | item | item | Silmukkaruuvi, osakierre | BM12x120 | KPL | 8.8 | Kiinnittimet¦F01¦DIN444 | DIN444 | R=6¦ b=30¦ d1=12¦ d2=12¦ d3=25¦ l=120¦ s=14 | DIN_444#0
VX113552 | item | item | Silmukkaruuvi, osakierre | BM12x130 | KPL | 8.8 | Kiinnittimet¦F01¦DIN444 | DIN444 | R=6¦ b=36¦ d1=12¦ d2=12¦ d3=25¦ l=130¦ s=14 | DIN_444#0
VX113553 | item | item | Silmukkaruuvi, osakierre | BM12x140 | KPL | 8.8 | Kiinnittimet¦F01¦DIN444 | DIN444 | R=6¦ b=36¦ d1=12¦ d2=12¦ d3=25¦ l=140¦ s=14 | DIN_444#0
VX113554 | item | item | Silmukkaruuvi, osakierre | BM12x150 | KPL | 8.8 | Kiinnittimet¦F01¦DIN444 | DIN444 | R=6¦ b=36¦ d1=12¦ d2=12¦ d3=25¦ l=150¦ s=14 | DIN_444#0
VX113555 | item | item | Silmukkaruuvi, osakierre | BM12x160 | KPL | 8.8 | Kiinnittimet¦F01¦DIN444 | DIN444 | R=6¦ b=36¦ d1=12¦ d2=12¦ d3=25¦ l=160¦ s=14 | DIN_444#0
VX113556 | item | item | Silmukkaruuvi, osakierre | BM12x180 | KPL | 8.8 | Kiinnittimet¦F01¦DIN444 | DIN444 | R=6¦ b=36¦ d1=12¦ d2=12¦ d3=25¦ l=180¦ s=14 | DIN_444#0
VX113557 | item | item | Silmukkaruuvi, osakierre | BM12x200 | KPL | 8.8 | Kiinnittimet¦F01¦DIN444 | DIN444 | R=6¦ b=36¦ d1=12¦ d2=12¦ d3=25¦ l=200¦ s=14 | DIN_444#0
VX113558 | item | item | Silmukkaruuvi, osakierre | BM12x220 | KPL | 8.8 | Kiinnittimet¦F01¦DIN444 | DIN444 | R=6¦ b=49¦ d1=12¦ d2=12¦ d3=25¦ l=220¦ s=14 | DIN_444#0
VX113559 | item | item | Silmukkaruuvi, osakierre | BM12x240 | KPL | 8.8 | Kiinnittimet¦F01¦DIN444 | DIN444 | R=6¦ b=49¦ d1=12¦ d2=12¦ d3=25¦ l=240¦ s=14 | DIN_444#0
VX113560 | item | item | Silmukkaruuvi, osakierre | BM12x260 | KPL | 8.8 | Kiinnittimet¦F01¦DIN444 | DIN444 | R=6¦ b=49¦ d1=12¦ d2=12¦ d3=25¦ l=260¦ s=14 | DIN_444#0
VX113561 | item | item | Silmukkaruuvi, osakierre | BM12x55 | KPL | 8.8 | Kiinnittimet¦F01¦DIN444 | DIN444 | R=6¦ b=30¦ d1=12¦ d2=12¦ d3=25¦ l=55¦ s=14 | DIN_444#0
VX113562 | item | item | Silmukkaruuvi, osakierre | BM12x60 | KPL | 8.8 | Kiinnittimet¦F01¦DIN444 | DIN444 | R=6¦ b=30¦ d1=12¦ d2=12¦ d3=25¦ l=60¦ s=14 | DIN_444#0
VX113563 | item | item | Silmukkaruuvi, osakierre | BM12x65 | KPL | 8.8 | Kiinnittimet¦F01¦DIN444 | DIN444 | R=6¦ b=30¦ d1=12¦ d2=12¦ d3=25¦ l=65¦ s=14 | DIN_444#0
VX113564 | item | item | Silmukkaruuvi, osakierre | BM12x70 | KPL | 8.8 | Kiinnittimet¦F01¦DIN444 | DIN444 | R=6¦ b=30¦ d1=12¦ d2=12¦ d3=25¦ l=70¦ s=14 | DIN_444#0
VX113565 | item | item | Silmukkaruuvi, osakierre | BM12x75 | KPL | 8.8 | Kiinnittimet¦F01¦DIN444 | DIN444 | R=6¦ b=30¦ d1=12¦ d2=12¦ d3=25¦ l=75¦ s=14 | DIN_444#0
VX113566 | item | item | Silmukkaruuvi, osakierre | BM12x80 | KPL | 8.8 | Kiinnittimet¦F01¦DIN444 | DIN444 | R=6¦ b=30¦ d1=12¦ d2=12¦ d3=25¦ l=80¦ s=14 | DIN_444#0
VX113567 | item | item | Silmukkaruuvi, osakierre | BM12x90 | KPL | 8.8 | Kiinnittimet¦F01¦DIN444 | DIN444 | R=6¦ b=30¦ d1=12¦ d2=12¦ d3=25¦ l=90¦ s=14 | DIN_444#0
VX113568 | item | item | Silmukkaruuvi, osakierre | BM16x100 | KPL | 8.8 | Kiinnittimet¦F01¦DIN444 | DIN444 | R=6¦ b=38¦ d1=16¦ d2=16¦ d3=32¦ l=100¦ s=17 | DIN_444#0
VX113569 | item | item | Silmukkaruuvi, osakierre | BM16x110 | KPL | 8.8 | Kiinnittimet¦F01¦DIN444 | DIN444 | R=6¦ b=38¦ d1=16¦ d2=16¦ d3=32¦ l=110¦ s=17 | DIN_444#0
VX113570 | item | item | Silmukkaruuvi, osakierre | BM16x120 | KPL | 8.8 | Kiinnittimet¦F01¦DIN444 | DIN444 | R=6¦ b=38¦ d1=16¦ d2=16¦ d3=32¦ l=120¦ s=17 | DIN_444#0
VX113571 | item | item | Silmukkaruuvi, osakierre | BM16x130 | KPL | 8.8 | Kiinnittimet¦F01¦DIN444 | DIN444 | R=6¦ b=44¦ d1=16¦ d2=16¦ d3=32¦ l=130¦ s=17 | DIN_444#0
VX113572 | item | item | Silmukkaruuvi, osakierre | BM16x140 | KPL | 8.8 | Kiinnittimet¦F01¦DIN444 | DIN444 | R=6¦ b=44¦ d1=16¦ d2=16¦ d3=32¦ l=140¦ s=17 | DIN_444#0
VX113573 | item | item | Silmukkaruuvi, osakierre | BM16x150 | KPL | 8.8 | Kiinnittimet¦F01¦DIN444 | DIN444 | R=6¦ b=44¦ d1=16¦ d2=16¦ d3=32¦ l=150¦ s=17 | DIN_444#0
VX113574 | item | item | Silmukkaruuvi, osakierre | BM16x160 | KPL | 8.8 | Kiinnittimet¦F01¦DIN444 | DIN444 | R=6¦ b=44¦ d1=16¦ d2=16¦ d3=32¦ l=160¦ s=17 | DIN_444#0
VX113575 | item | item | Silmukkaruuvi, osakierre | BM16x180 | KPL | 8.8 | Kiinnittimet¦F01¦DIN444 | DIN444 | R=6¦ b=44¦ d1=16¦ d2=16¦ d3=32¦ l=180¦ s=17 | DIN_444#0
VX113576 | item | item | Silmukkaruuvi, osakierre | BM16x200 | KPL | 8.8 | Kiinnittimet¦F01¦DIN444 | DIN444 | R=6¦ b=44¦ d1=16¦ d2=16¦ d3=32¦ l=200¦ s=17 | DIN_444#0
VX113577 | item | item | Silmukkaruuvi, osakierre | BM16x220 | KPL | 8.8 | Kiinnittimet¦F01¦DIN444 | DIN444 | R=6¦ b=57¦ d1=16¦ d2=16¦ d3=32¦ l=220¦ s=17 | DIN_444#0
VX113578 | item | item | Silmukkaruuvi, osakierre | BM16x240 | KPL | 8.8 | Kiinnittimet¦F01¦DIN444 | DIN444 | R=6¦ b=57¦ d1=16¦ d2=16¦ d3=32¦ l=240¦ s=17 | DIN_444#0
VX113579 | item | item | Silmukkaruuvi, osakierre | BM16x260 | KPL | 8.8 | Kiinnittimet¦F01¦DIN444 | DIN444 | R=6¦ b=57¦ d1=16¦ d2=16¦ d3=32¦ l=260¦ s=17 | DIN_444#0
VX113580 | item | item | Silmukkaruuvi, osakierre | BM16x70 | KPL | 8.8 | Kiinnittimet¦F01¦DIN444 | DIN444 | R=6¦ b=38¦ d1=16¦ d2=16¦ d3=32¦ l=70¦ s=17 | DIN_444#0
VX113581 | item | item | Silmukkaruuvi, osakierre | BM16x75 | KPL | 8.8 | Kiinnittimet¦F01¦DIN444 | DIN444 | R=6¦ b=38¦ d1=16¦ d2=16¦ d3=32¦ l=75¦ s=17 | DIN_444#0
VX113582 | item | item | Silmukkaruuvi, osakierre | BM16x80 | KPL | 8.8 | Kiinnittimet¦F01¦DIN444 | DIN444 | R=6¦ b=38¦ d1=16¦ d2=16¦ d3=32¦ l=80¦ s=17 | DIN_444#0
VX113583 | item | item | Silmukkaruuvi, osakierre | BM16x90 | KPL | 8.8 | Kiinnittimet¦F01¦DIN444 | DIN444 | R=6¦ b=38¦ d1=16¦ d2=16¦ d3=32¦ l=90¦ s=17 | DIN_444#0
VX113584 | item | item | Silmukkaruuvi, osakierre | BM20x100 | KPL | 8.8 | Kiinnittimet¦F01¦DIN444 | DIN444 | R=6¦ b=46¦ d1=20¦ d2=18¦ d3=40¦ l=100¦ s=22 | DIN_444#0
VX113585 | item | item | Silmukkaruuvi, osakierre | BM20x110 | KPL | 8.8 | Kiinnittimet¦F01¦DIN444 | DIN444 | R=6¦ b=46¦ d1=20¦ d2=18¦ d3=40¦ l=110¦ s=22 | DIN_444#0
VX113586 | item | item | Silmukkaruuvi, osakierre | BM20x120 | KPL | 8.8 | Kiinnittimet¦F01¦DIN444 | DIN444 | R=6¦ b=46¦ d1=20¦ d2=18¦ d3=40¦ l=120¦ s=22 | DIN_444#0
VX113587 | item | item | Silmukkaruuvi, osakierre | BM20x130 | KPL | 8.8 | Kiinnittimet¦F01¦DIN444 | DIN444 | R=6¦ b=52¦ d1=20¦ d2=18¦ d3=40¦ l=130¦ s=22 | DIN_444#0
VX113588 | item | item | Silmukkaruuvi, osakierre | BM20x140 | KPL | 8.8 | Kiinnittimet¦F01¦DIN444 | DIN444 | R=6¦ b=52¦ d1=20¦ d2=18¦ d3=40¦ l=140¦ s=22 | DIN_444#0
VX113589 | item | item | Silmukkaruuvi, osakierre | BM20x150 | KPL | 8.8 | Kiinnittimet¦F01¦DIN444 | DIN444 | R=6¦ b=52¦ d1=20¦ d2=18¦ d3=40¦ l=150¦ s=22 | DIN_444#0
VX113590 | item | item | Silmukkaruuvi, osakierre | BM20x160 | KPL | 8.8 | Kiinnittimet¦F01¦DIN444 | DIN444 | R=6¦ b=52¦ d1=20¦ d2=18¦ d3=40¦ l=160¦ s=22 | DIN_444#0
VX113591 | item | item | Silmukkaruuvi, osakierre | BM20x180 | KPL | 8.8 | Kiinnittimet¦F01¦DIN444 | DIN444 | R=6¦ b=52¦ d1=20¦ d2=18¦ d3=40¦ l=180¦ s=22 | DIN_444#0
VX113592 | item | item | Silmukkaruuvi, osakierre | BM20x200 | KPL | 8.8 | Kiinnittimet¦F01¦DIN444 | DIN444 | R=6¦ b=52¦ d1=20¦ d2=18¦ d3=40¦ l=200¦ s=22 | DIN_444#0
VX113593 | item | item | Silmukkaruuvi, osakierre | BM20x220 | KPL | 8.8 | Kiinnittimet¦F01¦DIN444 | DIN444 | R=6¦ b=65¦ d1=20¦ d2=18¦ d3=40¦ l=220¦ s=22 | DIN_444#0
VX113594 | item | item | Silmukkaruuvi, osakierre | BM20x240 | KPL | 8.8 | Kiinnittimet¦F01¦DIN444 | DIN444 | R=6¦ b=65¦ d1=20¦ d2=18¦ d3=40¦ l=240¦ s=22 | DIN_444#0
VX113595 | item | item | Silmukkaruuvi, osakierre | BM20x260 | KPL | 8.8 | Kiinnittimet¦F01¦DIN444 | DIN444 | R=6¦ b=65¦ d1=20¦ d2=18¦ d3=40¦ l=260¦ s=22 | DIN_444#0
VX113596 | item | item | Silmukkaruuvi, osakierre | BM6x35 | KPL | 8.8 | Kiinnittimet¦F01¦DIN444 | DIN444 | R=4¦ b=18¦ d1=6¦ d2=6¦ d3=14¦ l=35¦ s=7 | DIN_444#0
VX113597 | item | item | Silmukkaruuvi, osakierre | BM6x40 | KPL | 8.8 | Kiinnittimet¦F01¦DIN444 | DIN444 | R=4¦ b=18¦ d1=6¦ d2=6¦ d3=14¦ l=40¦ s=7 | DIN_444#0
VX113598 | item | item | Silmukkaruuvi, osakierre | BM6x45 | KPL | 8.8 | Kiinnittimet¦F01¦DIN444 | DIN444 | R=4¦ b=18¦ d1=6¦ d2=6¦ d3=14¦ l=45¦ s=7 | DIN_444#0
VX113599 | item | item | Silmukkaruuvi, osakierre | BM6x50 | KPL | 8.8 | Kiinnittimet¦F01¦DIN444 | DIN444 | R=4¦ b=18¦ d1=6¦ d2=6¦ d3=14¦ l=50¦ s=7 | DIN_444#0
VX113600 | item | item | Silmukkaruuvi, osakierre | BM6x55 | KPL | 8.8 | Kiinnittimet¦F01¦DIN444 | DIN444 | R=4¦ b=18¦ d1=6¦ d2=6¦ d3=14¦ l=55¦ s=7 | DIN_444#0
VX113601 | item | item | Silmukkaruuvi, osakierre | BM6x60 | KPL | 8.8 | Kiinnittimet¦F01¦DIN444 | DIN444 | R=4¦ b=18¦ d1=6¦ d2=6¦ d3=14¦ l=60¦ s=7 | DIN_444#0
VX113602 | item | item | Silmukkaruuvi, osakierre | BM6x65 | KPL | 8.8 | Kiinnittimet¦F01¦DIN444 | DIN444 | R=4¦ b=18¦ d1=6¦ d2=6¦ d3=14¦ l=65¦ s=7 | DIN_444#0
VX113603 | item | item | Silmukkaruuvi, osakierre | BM6x70 | KPL | 8.8 | Kiinnittimet¦F01¦DIN444 | DIN444 | R=4¦ b=18¦ d1=6¦ d2=6¦ d3=14¦ l=70¦ s=7 | DIN_444#0
VX113604 | item | item | Silmukkaruuvi, osakierre | BM6x75 | KPL | 8.8 | Kiinnittimet¦F01¦DIN444 | DIN444 | R=4¦ b=18¦ d1=6¦ d2=6¦ d3=14¦ l=75¦ s=7 | DIN_444#0
VX113605 | item | item | Silmukkaruuvi, osakierre | BM6x80 | KPL | 8.8 | Kiinnittimet¦F01¦DIN444 | DIN444 | R=4¦ b=18¦ d1=6¦ d2=6¦ d3=14¦ l=80¦ s=7 | DIN_444#0
VX113606 | item | item | Silmukkaruuvi, osakierre | BM6x90 | KPL | 8.8 | Kiinnittimet¦F01¦DIN444 | DIN444 | R=4¦ b=18¦ d1=6¦ d2=6¦ d3=14¦ l=90¦ s=7 | DIN_444#0
VX113607 | item | item | Silmukkaruuvi, osakierre | BM8x100 | KPL | 8.8 | Kiinnittimet¦F01¦DIN444 | DIN444 | R=4¦ b=22¦ d1=8¦ d2=8¦ d3=18¦ l=100¦ s=9 | DIN_444#0
VX113608 | item | item | Silmukkaruuvi, osakierre | BM8x110 | KPL | 8.8 | Kiinnittimet¦F01¦DIN444 | DIN444 | R=4¦ b=22¦ d1=8¦ d2=8¦ d3=18¦ l=110¦ s=9 | DIN_444#0
VX113609 | item | item | Silmukkaruuvi, osakierre | BM8x120 | KPL | 8.8 | Kiinnittimet¦F01¦DIN444 | DIN444 | R=4¦ b=22¦ d1=8¦ d2=8¦ d3=18¦ l=120¦ s=9 | DIN_444#0
VX113610 | item | item | Silmukkaruuvi, osakierre | BM8x130 | KPL | 8.8 | Kiinnittimet¦F01¦DIN444 | DIN444 | R=4¦ b=28¦ d1=8¦ d2=8¦ d3=18¦ l=130¦ s=9 | DIN_444#0
VX113611 | item | item | Silmukkaruuvi, osakierre | BM8x140 | KPL | 8.8 | Kiinnittimet¦F01¦DIN444 | DIN444 | R=4¦ b=28¦ d1=8¦ d2=8¦ d3=18¦ l=140¦ s=9 | DIN_444#0
VX113612 | item | item | Silmukkaruuvi, osakierre | BM8x40 | KPL | 8.8 | Kiinnittimet¦F01¦DIN444 | DIN444 | R=4¦ b=22¦ d1=8¦ d2=8¦ d3=18¦ l=40¦ s=9 | DIN_444#0
VX113613 | item | item | Silmukkaruuvi, osakierre | BM8x45 | KPL | 8.8 | Kiinnittimet¦F01¦DIN444 | DIN444 | R=4¦ b=22¦ d1=8¦ d2=8¦ d3=18¦ l=45¦ s=9 | DIN_444#0
VX113614 | item | item | Silmukkaruuvi, osakierre | BM8x50 | KPL | 8.8 | Kiinnittimet¦F01¦DIN444 | DIN444 | R=4¦ b=22¦ d1=8¦ d2=8¦ d3=18¦ l=50¦ s=9 | DIN_444#0
VX113615 | item | item | Silmukkaruuvi, osakierre | BM8x55 | KPL | 8.8 | Kiinnittimet¦F01¦DIN444 | DIN444 | R=4¦ b=22¦ d1=8¦ d2=8¦ d3=18¦ l=55¦ s=9 | DIN_444#0
VX113616 | item | item | Silmukkaruuvi, osakierre | BM8x60 | KPL | 8.8 | Kiinnittimet¦F01¦DIN444 | DIN444 | R=4¦ b=22¦ d1=8¦ d2=8¦ d3=18¦ l=60¦ s=9 | DIN_444#0
VX113617 | item | item | Silmukkaruuvi, osakierre | BM8x65 | KPL | 8.8 | Kiinnittimet¦F01¦DIN444 | DIN444 | R=4¦ b=22¦ d1=8¦ d2=8¦ d3=18¦ l=65¦ s=9 | DIN_444#0
VX113618 | item | item | Silmukkaruuvi, osakierre | BM8x70 | KPL | 8.8 | Kiinnittimet¦F01¦DIN444 | DIN444 | R=4¦ b=22¦ d1=8¦ d2=8¦ d3=18¦ l=70¦ s=9 | DIN_444#0
VX113619 | item | item | Silmukkaruuvi, osakierre | BM8x75 | KPL | 8.8 | Kiinnittimet¦F01¦DIN444 | DIN444 | R=4¦ b=22¦ d1=8¦ d2=8¦ d3=18¦ l=75¦ s=9 | DIN_444#0
VX113620 | item | item | Silmukkaruuvi, osakierre | BM8x80 | KPL | 8.8 | Kiinnittimet¦F01¦DIN444 | DIN444 | R=4¦ b=22¦ d1=8¦ d2=8¦ d3=18¦ l=80¦ s=9 | DIN_444#0
VX113621 | item | item | Silmukkaruuvi, osakierre | BM8x90 | KPL | 8.8 | Kiinnittimet¦F01¦DIN444 | DIN444 | R=4¦ b=22¦ d1=8¦ d2=8¦ d3=18¦ l=90¦ s=9 | DIN_444#0
VX113622 | item | item | Silmukkaruuvi, osakierre | CM10x100 | KPL | 8.8 | Kiinnittimet¦F01¦DIN444 | DIN444 | R=4¦ b=26¦ d1=10¦ d2=10¦ d3=20¦ l=100¦ s=12 | DIN_444#0
VX113623 | item | item | Silmukkaruuvi, osakierre | CM10x110 | KPL | 8.8 | Kiinnittimet¦F01¦DIN444 | DIN444 | R=4¦ b=26¦ d1=10¦ d2=10¦ d3=20¦ l=110¦ s=12 | DIN_444#0
VX113624 | item | item | Silmukkaruuvi, osakierre | CM10x120 | KPL | 8.8 | Kiinnittimet¦F01¦DIN444 | DIN444 | R=4¦ b=26¦ d1=10¦ d2=10¦ d3=20¦ l=120¦ s=12 | DIN_444#0
VX113625 | item | item | Silmukkaruuvi, osakierre | CM10x130 | KPL | 8.8 | Kiinnittimet¦F01¦DIN444 | DIN444 | R=4¦ b=32¦ d1=10¦ d2=10¦ d3=20¦ l=130¦ s=12 | DIN_444#0
VX113626 | item | item | Silmukkaruuvi, osakierre | CM10x140 | KPL | 8.8 | Kiinnittimet¦F01¦DIN444 | DIN444 | R=4¦ b=32¦ d1=10¦ d2=10¦ d3=20¦ l=140¦ s=12 | DIN_444#0
VX113627 | item | item | Silmukkaruuvi, osakierre | CM10x150 | KPL | 8.8 | Kiinnittimet¦F01¦DIN444 | DIN444 | R=4¦ b=32¦ d1=10¦ d2=10¦ d3=20¦ l=150¦ s=12 | DIN_444#0
VX113628 | item | item | Silmukkaruuvi, osakierre | CM10x45 | KPL | 8.8 | Kiinnittimet¦F01¦DIN444 | DIN444 | R=4¦ b=26¦ d1=10¦ d2=10¦ d3=20¦ l=45¦ s=12 | DIN_444#0
VX113629 | item | item | Silmukkaruuvi, osakierre | CM10x50 | KPL | 8.8 | Kiinnittimet¦F01¦DIN444 | DIN444 | R=4¦ b=26¦ d1=10¦ d2=10¦ d3=20¦ l=50¦ s=12 | DIN_444#0
VX113630 | item | item | Silmukkaruuvi, osakierre | CM10x55 | KPL | 8.8 | Kiinnittimet¦F01¦DIN444 | DIN444 | R=4¦ b=26¦ d1=10¦ d2=10¦ d3=20¦ l=55¦ s=12 | DIN_444#0
VX113631 | item | item | Silmukkaruuvi, osakierre | CM10x60 | KPL | 8.8 | Kiinnittimet¦F01¦DIN444 | DIN444 | R=4¦ b=26¦ d1=10¦ d2=10¦ d3=20¦ l=60¦ s=12 | DIN_444#0
VX113632 | item | item | Silmukkaruuvi, osakierre | CM10x65 | KPL | 8.8 | Kiinnittimet¦F01¦DIN444 | DIN444 | R=4¦ b=26¦ d1=10¦ d2=10¦ d3=20¦ l=65¦ s=12 | DIN_444#0
VX113633 | item | item | Silmukkaruuvi, osakierre | CM10x70 | KPL | 8.8 | Kiinnittimet¦F01¦DIN444 | DIN444 | R=4¦ b=26¦ d1=10¦ d2=10¦ d3=20¦ l=70¦ s=12 | DIN_444#0
VX113634 | item | item | Silmukkaruuvi, osakierre | CM10x75 | KPL | 8.8 | Kiinnittimet¦F01¦DIN444 | DIN444 | R=4¦ b=26¦ d1=10¦ d2=10¦ d3=20¦ l=75¦ s=12 | DIN_444#0
VX113635 | item | item | Silmukkaruuvi, osakierre | CM10x80 | KPL | 8.8 | Kiinnittimet¦F01¦DIN444 | DIN444 | R=4¦ b=26¦ d1=10¦ d2=10¦ d3=20¦ l=80¦ s=12 | DIN_444#0
VX113636 | item | item | Silmukkaruuvi, osakierre | CM10x90 | KPL | 8.8 | Kiinnittimet¦F01¦DIN444 | DIN444 | R=4¦ b=26¦ d1=10¦ d2=10¦ d3=20¦ l=90¦ s=12 | DIN_444#0
VX113637 | item | item | Silmukkaruuvi, osakierre | CM12x100 | KPL | 8.8 | Kiinnittimet¦F01¦DIN444 | DIN444 | R=6¦ b=30¦ d1=12¦ d2=12¦ d3=25¦ l=100¦ s=14 | DIN_444#0
VX113638 | item | item | Silmukkaruuvi, osakierre | CM12x110 | KPL | 8.8 | Kiinnittimet¦F01¦DIN444 | DIN444 | R=6¦ b=30¦ d1=12¦ d2=12¦ d3=25¦ l=110¦ s=14 | DIN_444#0
VX113639 | item | item | Silmukkaruuvi, osakierre | CM12x120 | KPL | 8.8 | Kiinnittimet¦F01¦DIN444 | DIN444 | R=6¦ b=30¦ d1=12¦ d2=12¦ d3=25¦ l=120¦ s=14 | DIN_444#0
VX113640 | item | item | Silmukkaruuvi, osakierre | CM12x130 | KPL | 8.8 | Kiinnittimet¦F01¦DIN444 | DIN444 | R=6¦ b=36¦ d1=12¦ d2=12¦ d3=25¦ l=130¦ s=14 | DIN_444#0
VX113641 | item | item | Silmukkaruuvi, osakierre | CM12x140 | KPL | 8.8 | Kiinnittimet¦F01¦DIN444 | DIN444 | R=6¦ b=36¦ d1=12¦ d2=12¦ d3=25¦ l=140¦ s=14 | DIN_444#0
VX113642 | item | item | Silmukkaruuvi, osakierre | CM12x150 | KPL | 8.8 | Kiinnittimet¦F01¦DIN444 | DIN444 | R=6¦ b=36¦ d1=12¦ d2=12¦ d3=25¦ l=150¦ s=14 | DIN_444#0
VX113643 | item | item | Silmukkaruuvi, osakierre | CM12x160 | KPL | 8.8 | Kiinnittimet¦F01¦DIN444 | DIN444 | R=6¦ b=36¦ d1=12¦ d2=12¦ d3=25¦ l=160¦ s=14 | DIN_444#0
VX113644 | item | item | Silmukkaruuvi, osakierre | CM12x180 | KPL | 8.8 | Kiinnittimet¦F01¦DIN444 | DIN444 | R=6¦ b=36¦ d1=12¦ d2=12¦ d3=25¦ l=180¦ s=14 | DIN_444#0
VX113645 | item | item | Silmukkaruuvi, osakierre | CM12x200 | KPL | 8.8 | Kiinnittimet¦F01¦DIN444 | DIN444 | R=6¦ b=36¦ d1=12¦ d2=12¦ d3=25¦ l=200¦ s=14 | DIN_444#0
VX113646 | item | item | Silmukkaruuvi, osakierre | CM12x220 | KPL | 8.8 | Kiinnittimet¦F01¦DIN444 | DIN444 | R=6¦ b=49¦ d1=12¦ d2=12¦ d3=25¦ l=220¦ s=14 | DIN_444#0
VX113647 | item | item | Silmukkaruuvi, osakierre | CM12x240 | KPL | 8.8 | Kiinnittimet¦F01¦DIN444 | DIN444 | R=6¦ b=49¦ d1=12¦ d2=12¦ d3=25¦ l=240¦ s=14 | DIN_444#0
VX113648 | item | item | Silmukkaruuvi, osakierre | CM12x260 | KPL | 8.8 | Kiinnittimet¦F01¦DIN444 | DIN444 | R=6¦ b=49¦ d1=12¦ d2=12¦ d3=25¦ l=260¦ s=14 | DIN_444#0
VX113649 | item | item | Silmukkaruuvi, osakierre | CM12x55 | KPL | 8.8 | Kiinnittimet¦F01¦DIN444 | DIN444 | R=6¦ b=30¦ d1=12¦ d2=12¦ d3=25¦ l=55¦ s=14 | DIN_444#0
VX113650 | item | item | Silmukkaruuvi, osakierre | CM12x60 | KPL | 8.8 | Kiinnittimet¦F01¦DIN444 | DIN444 | R=6¦ b=30¦ d1=12¦ d2=12¦ d3=25¦ l=60¦ s=14 | DIN_444#0
VX113651 | item | item | Silmukkaruuvi, osakierre | CM12x65 | KPL | 8.8 | Kiinnittimet¦F01¦DIN444 | DIN444 | R=6¦ b=30¦ d1=12¦ d2=12¦ d3=25¦ l=65¦ s=14 | DIN_444#0
VX113652 | item | item | Silmukkaruuvi, osakierre | CM12x70 | KPL | 8.8 | Kiinnittimet¦F01¦DIN444 | DIN444 | R=6¦ b=30¦ d1=12¦ d2=12¦ d3=25¦ l=70¦ s=14 | DIN_444#0
VX113653 | item | item | Silmukkaruuvi, osakierre | CM12x75 | KPL | 8.8 | Kiinnittimet¦F01¦DIN444 | DIN444 | R=6¦ b=30¦ d1=12¦ d2=12¦ d3=25¦ l=75¦ s=14 | DIN_444#0
VX113654 | item | item | Silmukkaruuvi, osakierre | CM12x80 | KPL | 8.8 | Kiinnittimet¦F01¦DIN444 | DIN444 | R=6¦ b=30¦ d1=12¦ d2=12¦ d3=25¦ l=80¦ s=14 | DIN_444#0
VX113655 | item | item | Silmukkaruuvi, osakierre | CM12x90 | KPL | 8.8 | Kiinnittimet¦F01¦DIN444 | DIN444 | R=6¦ b=30¦ d1=12¦ d2=12¦ d3=25¦ l=90¦ s=14 | DIN_444#0
VX113656 | item | item | Silmukkaruuvi, osakierre | CM16x100 | KPL | 8.8 | Kiinnittimet¦F01¦DIN444 | DIN444 | R=6¦ b=38¦ d1=16¦ d2=16¦ d3=32¦ l=100¦ s=17 | DIN_444#0
VX113657 | item | item | Silmukkaruuvi, osakierre | CM16x110 | KPL | 8.8 | Kiinnittimet¦F01¦DIN444 | DIN444 | R=6¦ b=38¦ d1=16¦ d2=16¦ d3=32¦ l=110¦ s=17 | DIN_444#0
VX113658 | item | item | Silmukkaruuvi, osakierre | CM16x120 | KPL | 8.8 | Kiinnittimet¦F01¦DIN444 | DIN444 | R=6¦ b=38¦ d1=16¦ d2=16¦ d3=32¦ l=120¦ s=17 | DIN_444#0
VX113659 | item | item | Silmukkaruuvi, osakierre | CM16x130 | KPL | 8.8 | Kiinnittimet¦F01¦DIN444 | DIN444 | R=6¦ b=44¦ d1=16¦ d2=16¦ d3=32¦ l=130¦ s=17 | DIN_444#0
VX113660 | item | item | Silmukkaruuvi, osakierre | CM16x140 | KPL | 8.8 | Kiinnittimet¦F01¦DIN444 | DIN444 | R=6¦ b=44¦ d1=16¦ d2=16¦ d3=32¦ l=140¦ s=17 | DIN_444#0
VX113661 | item | item | Silmukkaruuvi, osakierre | CM16x150 | KPL | 8.8 | Kiinnittimet¦F01¦DIN444 | DIN444 | R=6¦ b=44¦ d1=16¦ d2=16¦ d3=32¦ l=150¦ s=17 | DIN_444#0
VX113662 | item | item | Silmukkaruuvi, osakierre | CM16x160 | KPL | 8.8 | Kiinnittimet¦F01¦DIN444 | DIN444 | R=6¦ b=44¦ d1=16¦ d2=16¦ d3=32¦ l=160¦ s=17 | DIN_444#0
VX113663 | item | item | Silmukkaruuvi, osakierre | CM16x180 | KPL | 8.8 | Kiinnittimet¦F01¦DIN444 | DIN444 | R=6¦ b=44¦ d1=16¦ d2=16¦ d3=32¦ l=180¦ s=17 | DIN_444#0
VX113664 | item | item | Silmukkaruuvi, osakierre | CM16x200 | KPL | 8.8 | Kiinnittimet¦F01¦DIN444 | DIN444 | R=6¦ b=44¦ d1=16¦ d2=16¦ d3=32¦ l=200¦ s=17 | DIN_444#0
VX113665 | item | item | Silmukkaruuvi, osakierre | CM16x220 | KPL | 8.8 | Kiinnittimet¦F01¦DIN444 | DIN444 | R=6¦ b=57¦ d1=16¦ d2=16¦ d3=32¦ l=220¦ s=17 | DIN_444#0
VX113666 | item | item | Silmukkaruuvi, osakierre | CM16x240 | KPL | 8.8 | Kiinnittimet¦F01¦DIN444 | DIN444 | R=6¦ b=57¦ d1=16¦ d2=16¦ d3=32¦ l=240¦ s=17 | DIN_444#0
VX113667 | item | item | Silmukkaruuvi, osakierre | CM16x260 | KPL | 8.8 | Kiinnittimet¦F01¦DIN444 | DIN444 | R=6¦ b=57¦ d1=16¦ d2=16¦ d3=32¦ l=260¦ s=17 | DIN_444#0
VX113668 | item | item | Silmukkaruuvi, osakierre | CM16x70 | KPL | 8.8 | Kiinnittimet¦F01¦DIN444 | DIN444 | R=6¦ b=38¦ d1=16¦ d2=16¦ d3=32¦ l=70¦ s=17 | DIN_444#0
VX113669 | item | item | Silmukkaruuvi, osakierre | CM16x75 | KPL | 8.8 | Kiinnittimet¦F01¦DIN444 | DIN444 | R=6¦ b=38¦ d1=16¦ d2=16¦ d3=32¦ l=75¦ s=17 | DIN_444#0
VX113670 | item | item | Silmukkaruuvi, osakierre | CM16x80 | KPL | 8.8 | Kiinnittimet¦F01¦DIN444 | DIN444 | R=6¦ b=38¦ d1=16¦ d2=16¦ d3=32¦ l=80¦ s=17 | DIN_444#0
VX113671 | item | item | Silmukkaruuvi, osakierre | CM16x90 | KPL | 8.8 | Kiinnittimet¦F01¦DIN444 | DIN444 | R=6¦ b=38¦ d1=16¦ d2=16¦ d3=32¦ l=90¦ s=17 | DIN_444#0
VX113672 | item | item | Silmukkaruuvi, osakierre | CM20x100 | KPL | 8.8 | Kiinnittimet¦F01¦DIN444 | DIN444 | R=6¦ b=46¦ d1=20¦ d2=18¦ d3=40¦ l=100¦ s=22 | DIN_444#0
VX113673 | item | item | Silmukkaruuvi, osakierre | CM20x110 | KPL | 8.8 | Kiinnittimet¦F01¦DIN444 | DIN444 | R=6¦ b=46¦ d1=20¦ d2=18¦ d3=40¦ l=110¦ s=22 | DIN_444#0
VX113674 | item | item | Silmukkaruuvi, osakierre | CM20x120 | KPL | 8.8 | Kiinnittimet¦F01¦DIN444 | DIN444 | R=6¦ b=46¦ d1=20¦ d2=18¦ d3=40¦ l=120¦ s=22 | DIN_444#0
VX113675 | item | item | Silmukkaruuvi, osakierre | CM20x130 | KPL | 8.8 | Kiinnittimet¦F01¦DIN444 | DIN444 | R=6¦ b=52¦ d1=20¦ d2=18¦ d3=40¦ l=130¦ s=22 | DIN_444#0
VX113676 | item | item | Silmukkaruuvi, osakierre | CM20x140 | KPL | 8.8 | Kiinnittimet¦F01¦DIN444 | DIN444 | R=6¦ b=52¦ d1=20¦ d2=18¦ d3=40¦ l=140¦ s=22 | DIN_444#0
VX113677 | item | item | Silmukkaruuvi, osakierre | CM20x150 | KPL | 8.8 | Kiinnittimet¦F01¦DIN444 | DIN444 | R=6¦ b=52¦ d1=20¦ d2=18¦ d3=40¦ l=150¦ s=22 | DIN_444#0
VX113678 | item | item | Silmukkaruuvi, osakierre | CM20x160 | KPL | 8.8 | Kiinnittimet¦F01¦DIN444 | DIN444 | R=6¦ b=52¦ d1=20¦ d2=18¦ d3=40¦ l=160¦ s=22 | DIN_444#0
VX113679 | item | item | Silmukkaruuvi, osakierre | CM20x180 | KPL | 8.8 | Kiinnittimet¦F01¦DIN444 | DIN444 | R=6¦ b=52¦ d1=20¦ d2=18¦ d3=40¦ l=180¦ s=22 | DIN_444#0
VX113680 | item | item | Silmukkaruuvi, osakierre | CM20x200 | KPL | 8.8 | Kiinnittimet¦F01¦DIN444 | DIN444 | R=6¦ b=52¦ d1=20¦ d2=18¦ d3=40¦ l=200¦ s=22 | DIN_444#0
VX113681 | item | item | Silmukkaruuvi, osakierre | CM20x220 | KPL | 8.8 | Kiinnittimet¦F01¦DIN444 | DIN444 | R=6¦ b=65¦ d1=20¦ d2=18¦ d3=40¦ l=220¦ s=22 | DIN_444#0
VX113682 | item | item | Silmukkaruuvi, osakierre | CM20x240 | KPL | 8.8 | Kiinnittimet¦F01¦DIN444 | DIN444 | R=6¦ b=65¦ d1=20¦ d2=18¦ d3=40¦ l=240¦ s=22 | DIN_444#0
VX113683 | item | item | Silmukkaruuvi, osakierre | CM20x260 | KPL | 8.8 | Kiinnittimet¦F01¦DIN444 | DIN444 | R=6¦ b=65¦ d1=20¦ d2=18¦ d3=40¦ l=260¦ s=22 | DIN_444#0
VX113684 | item | item | Silmukkaruuvi, osakierre | CM6x35 | KPL | 8.8 | Kiinnittimet¦F01¦DIN444 | DIN444 | R=4¦ b=18¦ d1=6¦ d2=6¦ d3=14¦ l=35¦ s=7 | DIN_444#0
VX113685 | item | item | Silmukkaruuvi, osakierre | CM6x40 | KPL | 8.8 | Kiinnittimet¦F01¦DIN444 | DIN444 | R=4¦ b=18¦ d1=6¦ d2=6¦ d3=14¦ l=40¦ s=7 | DIN_444#0
VX113686 | item | item | Silmukkaruuvi, osakierre | CM6x45 | KPL | 8.8 | Kiinnittimet¦F01¦DIN444 | DIN444 | R=4¦ b=18¦ d1=6¦ d2=6¦ d3=14¦ l=45¦ s=7 | DIN_444#0
VX113687 | item | item | Silmukkaruuvi, osakierre | CM6x50 | KPL | 8.8 | Kiinnittimet¦F01¦DIN444 | DIN444 | R=4¦ b=18¦ d1=6¦ d2=6¦ d3=14¦ l=50¦ s=7 | DIN_444#0
VX113688 | item | item | Silmukkaruuvi, osakierre | CM6x55 | KPL | 8.8 | Kiinnittimet¦F01¦DIN444 | DIN444 | R=4¦ b=18¦ d1=6¦ d2=6¦ d3=14¦ l=55¦ s=7 | DIN_444#0
VX113689 | item | item | Silmukkaruuvi, osakierre | CM6x60 | KPL | 8.8 | Kiinnittimet¦F01¦DIN444 | DIN444 | R=4¦ b=18¦ d1=6¦ d2=6¦ d3=14¦ l=60¦ s=7 | DIN_444#0
VX113690 | item | item | Silmukkaruuvi, osakierre | CM6x65 | KPL | 8.8 | Kiinnittimet¦F01¦DIN444 | DIN444 | R=4¦ b=18¦ d1=6¦ d2=6¦ d3=14¦ l=65¦ s=7 | DIN_444#0
VX113691 | item | item | Silmukkaruuvi, osakierre | CM6x70 | KPL | 8.8 | Kiinnittimet¦F01¦DIN444 | DIN444 | R=4¦ b=18¦ d1=6¦ d2=6¦ d3=14¦ l=70¦ s=7 | DIN_444#0
VX113692 | item | item | Silmukkaruuvi, osakierre | CM6x75 | KPL | 8.8 | Kiinnittimet¦F01¦DIN444 | DIN444 | R=4¦ b=18¦ d1=6¦ d2=6¦ d3=14¦ l=75¦ s=7 | DIN_444#0
VX113693 | item | item | Silmukkaruuvi, osakierre | CM6x80 | KPL | 8.8 | Kiinnittimet¦F01¦DIN444 | DIN444 | R=4¦ b=18¦ d1=6¦ d2=6¦ d3=14¦ l=80¦ s=7 | DIN_444#0
VX113694 | item | item | Silmukkaruuvi, osakierre | CM6x90 | KPL | 8.8 | Kiinnittimet¦F01¦DIN444 | DIN444 | R=4¦ b=18¦ d1=6¦ d2=6¦ d3=14¦ l=90¦ s=7 | DIN_444#0
VX113695 | item | item | Silmukkaruuvi, osakierre | CM8x100 | KPL | 8.8 | Kiinnittimet¦F01¦DIN444 | DIN444 | R=4¦ b=22¦ d1=8¦ d2=8¦ d3=18¦ l=100¦ s=9 | DIN_444#0
VX113696 | item | item | Silmukkaruuvi, osakierre | CM8x110 | KPL | 8.8 | Kiinnittimet¦F01¦DIN444 | DIN444 | R=4¦ b=22¦ d1=8¦ d2=8¦ d3=18¦ l=110¦ s=9 | DIN_444#0
VX113697 | item | item | Silmukkaruuvi, osakierre | CM8x120 | KPL | 8.8 | Kiinnittimet¦F01¦DIN444 | DIN444 | R=4¦ b=22¦ d1=8¦ d2=8¦ d3=18¦ l=120¦ s=9 | DIN_444#0
VX113698 | item | item | Silmukkaruuvi, osakierre | CM8x130 | KPL | 8.8 | Kiinnittimet¦F01¦DIN444 | DIN444 | R=4¦ b=28¦ d1=8¦ d2=8¦ d3=18¦ l=130¦ s=9 | DIN_444#0
VX113699 | item | item | Silmukkaruuvi, osakierre | CM8x140 | KPL | 8.8 | Kiinnittimet¦F01¦DIN444 | DIN444 | R=4¦ b=28¦ d1=8¦ d2=8¦ d3=18¦ l=140¦ s=9 | DIN_444#0
VX113700 | item | item | Silmukkaruuvi, osakierre | CM8x40 | KPL | 8.8 | Kiinnittimet¦F01¦DIN444 | DIN444 | R=4¦ b=22¦ d1=8¦ d2=8¦ d3=18¦ l=40¦ s=9 | DIN_444#0
VX113701 | item | item | Silmukkaruuvi, osakierre | CM8x45 | KPL | 8.8 | Kiinnittimet¦F01¦DIN444 | DIN444 | R=4¦ b=22¦ d1=8¦ d2=8¦ d3=18¦ l=45¦ s=9 | DIN_444#0
VX113702 | item | item | Silmukkaruuvi, osakierre | CM8x50 | KPL | 8.8 | Kiinnittimet¦F01¦DIN444 | DIN444 | R=4¦ b=22¦ d1=8¦ d2=8¦ d3=18¦ l=50¦ s=9 | DIN_444#0
VX113703 | item | item | Silmukkaruuvi, osakierre | CM8x55 | KPL | 8.8 | Kiinnittimet¦F01¦DIN444 | DIN444 | R=4¦ b=22¦ d1=8¦ d2=8¦ d3=18¦ l=55¦ s=9 | DIN_444#0
VX113704 | item | item | Silmukkaruuvi, osakierre | CM8x60 | KPL | 8.8 | Kiinnittimet¦F01¦DIN444 | DIN444 | R=4¦ b=22¦ d1=8¦ d2=8¦ d3=18¦ l=60¦ s=9 | DIN_444#0
VX113705 | item | item | Silmukkaruuvi, osakierre | CM8x65 | KPL | 8.8 | Kiinnittimet¦F01¦DIN444 | DIN444 | R=4¦ b=22¦ d1=8¦ d2=8¦ d3=18¦ l=65¦ s=9 | DIN_444#0
VX113706 | item | item | Silmukkaruuvi, osakierre | CM8x70 | KPL | 8.8 | Kiinnittimet¦F01¦DIN444 | DIN444 | R=4¦ b=22¦ d1=8¦ d2=8¦ d3=18¦ l=70¦ s=9 | DIN_444#0
VX113707 | item | item | Silmukkaruuvi, osakierre | CM8x75 | KPL | 8.8 | Kiinnittimet¦F01¦DIN444 | DIN444 | R=4¦ b=22¦ d1=8¦ d2=8¦ d3=18¦ l=75¦ s=9 | DIN_444#0
VX113708 | item | item | Silmukkaruuvi, osakierre | CM8x80 | KPL | 8.8 | Kiinnittimet¦F01¦DIN444 | DIN444 | R=4¦ b=22¦ d1=8¦ d2=8¦ d3=18¦ l=80¦ s=9 | DIN_444#0
VX113709 | item | item | Silmukkaruuvi, osakierre | CM8x90 | KPL | 8.8 | Kiinnittimet¦F01¦DIN444 | DIN444 | R=4¦ b=22¦ d1=8¦ d2=8¦ d3=18¦ l=90¦ s=9 | DIN_444#0
VX113182 | item | item | Silmukkaruuvi, täyskierre | LAM10x100 | KPL | 8.8 | Kiinnittimet¦F01¦DIN444L | DIN444 | R=4¦ d1=10¦ d2=10¦ d3=20¦ l=100¦ s=14 | DIN_444-L#0
VX113183 | item | item | Silmukkaruuvi, täyskierre | LAM10x110 | KPL | 8.8 | Kiinnittimet¦F01¦DIN444L | DIN444 | R=4¦ d1=10¦ d2=10¦ d3=20¦ l=110¦ s=14 | DIN_444-L#0
VX113184 | item | item | Silmukkaruuvi, täyskierre | LAM10x120 | KPL | 8.8 | Kiinnittimet¦F01¦DIN444L | DIN444 | R=4¦ d1=10¦ d2=10¦ d3=20¦ l=120¦ s=14 | DIN_444-L#0
VX113185 | item | item | Silmukkaruuvi, täyskierre | LAM10x130 | KPL | 8.8 | Kiinnittimet¦F01¦DIN444L | DIN444 | R=4¦ d1=10¦ d2=10¦ d3=20¦ l=130¦ s=14 | DIN_444-L#0
VX113186 | item | item | Silmukkaruuvi, täyskierre | LAM10x140 | KPL | 8.8 | Kiinnittimet¦F01¦DIN444L | DIN444 | R=4¦ d1=10¦ d2=10¦ d3=20¦ l=140¦ s=14 | DIN_444-L#0
VX113187 | item | item | Silmukkaruuvi, täyskierre | LAM10x150 | KPL | 8.8 | Kiinnittimet¦F01¦DIN444L | DIN444 | R=4¦ d1=10¦ d2=10¦ d3=20¦ l=150¦ s=14 | DIN_444-L#0
VX113188 | item | item | Silmukkaruuvi, täyskierre | LAM10x45 | KPL | 8.8 | Kiinnittimet¦F01¦DIN444L | DIN444 | R=4¦ d1=10¦ d2=10¦ d3=20¦ l=45¦ s=14 | DIN_444-L#0
VX113189 | item | item | Silmukkaruuvi, täyskierre | LAM10x50 | KPL | 8.8 | Kiinnittimet¦F01¦DIN444L | DIN444 | R=4¦ d1=10¦ d2=10¦ d3=20¦ l=50¦ s=14 | DIN_444-L#0
VX113190 | item | item | Silmukkaruuvi, täyskierre | LAM10x55 | KPL | 8.8 | Kiinnittimet¦F01¦DIN444L | DIN444 | R=4¦ d1=10¦ d2=10¦ d3=20¦ l=55¦ s=14 | DIN_444-L#0
VX113191 | item | item | Silmukkaruuvi, täyskierre | LAM10x60 | KPL | 8.8 | Kiinnittimet¦F01¦DIN444L | DIN444 | R=4¦ d1=10¦ d2=10¦ d3=20¦ l=60¦ s=14 | DIN_444-L#0
VX113192 | item | item | Silmukkaruuvi, täyskierre | LAM10x65 | KPL | 8.8 | Kiinnittimet¦F01¦DIN444L | DIN444 | R=4¦ d1=10¦ d2=10¦ d3=20¦ l=65¦ s=14 | DIN_444-L#0
VX113193 | item | item | Silmukkaruuvi, täyskierre | LAM10x70 | KPL | 8.8 | Kiinnittimet¦F01¦DIN444L | DIN444 | R=4¦ d1=10¦ d2=10¦ d3=20¦ l=70¦ s=14 | DIN_444-L#0
VX113194 | item | item | Silmukkaruuvi, täyskierre | LAM10x75 | KPL | 8.8 | Kiinnittimet¦F01¦DIN444L | DIN444 | R=4¦ d1=10¦ d2=10¦ d3=20¦ l=75¦ s=14 | DIN_444-L#0
VX113195 | item | item | Silmukkaruuvi, täyskierre | LAM10x80 | KPL | 8.8 | Kiinnittimet¦F01¦DIN444L | DIN444 | R=4¦ d1=10¦ d2=10¦ d3=20¦ l=80¦ s=14 | DIN_444-L#0
VX113196 | item | item | Silmukkaruuvi, täyskierre | LAM10x90 | KPL | 8.8 | Kiinnittimet¦F01¦DIN444L | DIN444 | R=4¦ d1=10¦ d2=10¦ d3=20¦ l=90¦ s=14 | DIN_444-L#0
VX113197 | item | item | Silmukkaruuvi, täyskierre | LAM12x100 | KPL | 8.8 | Kiinnittimet¦F01¦DIN444L | DIN444 | R=6¦ d1=12¦ d2=12¦ d3=25¦ l=100¦ s=17 | DIN_444-L#0
VX113198 | item | item | Silmukkaruuvi, täyskierre | LAM12x110 | KPL | 8.8 | Kiinnittimet¦F01¦DIN444L | DIN444 | R=6¦ d1=12¦ d2=12¦ d3=25¦ l=110¦ s=17 | DIN_444-L#0
VX113199 | item | item | Silmukkaruuvi, täyskierre | LAM12x120 | KPL | 8.8 | Kiinnittimet¦F01¦DIN444L | DIN444 | R=6¦ d1=12¦ d2=12¦ d3=25¦ l=120¦ s=17 | DIN_444-L#0
VX113200 | item | item | Silmukkaruuvi, täyskierre | LAM12x130 | KPL | 8.8 | Kiinnittimet¦F01¦DIN444L | DIN444 | R=6¦ d1=12¦ d2=12¦ d3=25¦ l=130¦ s=17 | DIN_444-L#0
VX113201 | item | item | Silmukkaruuvi, täyskierre | LAM12x140 | KPL | 8.8 | Kiinnittimet¦F01¦DIN444L | DIN444 | R=6¦ d1=12¦ d2=12¦ d3=25¦ l=140¦ s=17 | DIN_444-L#0
VX113202 | item | item | Silmukkaruuvi, täyskierre | LAM12x150 | KPL | 8.8 | Kiinnittimet¦F01¦DIN444L | DIN444 | R=6¦ d1=12¦ d2=12¦ d3=25¦ l=150¦ s=17 | DIN_444-L#0
VX113203 | item | item | Silmukkaruuvi, täyskierre | LAM12x160 | KPL | 8.8 | Kiinnittimet¦F01¦DIN444L | DIN444 | R=6¦ d1=12¦ d2=12¦ d3=25¦ l=160¦ s=17 | DIN_444-L#0
VX113204 | item | item | Silmukkaruuvi, täyskierre | LAM12x180 | KPL | 8.8 | Kiinnittimet¦F01¦DIN444L | DIN444 | R=6¦ d1=12¦ d2=12¦ d3=25¦ l=180¦ s=17 | DIN_444-L#0
VX113205 | item | item | Silmukkaruuvi, täyskierre | LAM12x200 | KPL | 8.8 | Kiinnittimet¦F01¦DIN444L | DIN444 | R=6¦ d1=12¦ d2=12¦ d3=25¦ l=200¦ s=17 | DIN_444-L#0
VX113206 | item | item | Silmukkaruuvi, täyskierre | LAM12x220 | KPL | 8.8 | Kiinnittimet¦F01¦DIN444L | DIN444 | R=6¦ d1=12¦ d2=12¦ d3=25¦ l=220¦ s=17 | DIN_444-L#0
VX113207 | item | item | Silmukkaruuvi, täyskierre | LAM12x240 | KPL | 8.8 | Kiinnittimet¦F01¦DIN444L | DIN444 | R=6¦ d1=12¦ d2=12¦ d3=25¦ l=240¦ s=17 | DIN_444-L#0
VX113208 | item | item | Silmukkaruuvi, täyskierre | LAM12x260 | KPL | 8.8 | Kiinnittimet¦F01¦DIN444L | DIN444 | R=6¦ d1=12¦ d2=12¦ d3=25¦ l=260¦ s=17 | DIN_444-L#0
VX113209 | item | item | Silmukkaruuvi, täyskierre | LAM12x55 | KPL | 8.8 | Kiinnittimet¦F01¦DIN444L | DIN444 | R=6¦ d1=12¦ d2=12¦ d3=25¦ l=55¦ s=17 | DIN_444-L#0
VX113210 | item | item | Silmukkaruuvi, täyskierre | LAM12x60 | KPL | 8.8 | Kiinnittimet¦F01¦DIN444L | DIN444 | R=6¦ d1=12¦ d2=12¦ d3=25¦ l=60¦ s=17 | DIN_444-L#0
VX113211 | item | item | Silmukkaruuvi, täyskierre | LAM12x65 | KPL | 8.8 | Kiinnittimet¦F01¦DIN444L | DIN444 | R=6¦ d1=12¦ d2=12¦ d3=25¦ l=65¦ s=17 | DIN_444-L#0
VX113212 | item | item | Silmukkaruuvi, täyskierre | LAM12x70 | KPL | 8.8 | Kiinnittimet¦F01¦DIN444L | DIN444 | R=6¦ d1=12¦ d2=12¦ d3=25¦ l=70¦ s=17 | DIN_444-L#0
VX113213 | item | item | Silmukkaruuvi, täyskierre | LAM12x75 | KPL | 8.8 | Kiinnittimet¦F01¦DIN444L | DIN444 | R=6¦ d1=12¦ d2=12¦ d3=25¦ l=75¦ s=17 | DIN_444-L#0
VX113214 | item | item | Silmukkaruuvi, täyskierre | LAM12x80 | KPL | 8.8 | Kiinnittimet¦F01¦DIN444L | DIN444 | R=6¦ d1=12¦ d2=12¦ d3=25¦ l=80¦ s=17 | DIN_444-L#0
VX113215 | item | item | Silmukkaruuvi, täyskierre | LAM12x90 | KPL | 8.8 | Kiinnittimet¦F01¦DIN444L | DIN444 | R=6¦ d1=12¦ d2=12¦ d3=25¦ l=90¦ s=17 | DIN_444-L#0
VX113216 | item | item | Silmukkaruuvi, täyskierre | LAM16x100 | KPL | 8.8 | Kiinnittimet¦F01¦DIN444L | DIN444 | R=6¦ d1=16¦ d2=16¦ d3=32¦ l=100¦ s=19 | DIN_444-L#0
VX113217 | item | item | Silmukkaruuvi, täyskierre | LAM16x110 | KPL | 8.8 | Kiinnittimet¦F01¦DIN444L | DIN444 | R=6¦ d1=16¦ d2=16¦ d3=32¦ l=110¦ s=19 | DIN_444-L#0
VX113218 | item | item | Silmukkaruuvi, täyskierre | LAM16x120 | KPL | 8.8 | Kiinnittimet¦F01¦DIN444L | DIN444 | R=6¦ d1=16¦ d2=16¦ d3=32¦ l=120¦ s=19 | DIN_444-L#0
VX113219 | item | item | Silmukkaruuvi, täyskierre | LAM16x130 | KPL | 8.8 | Kiinnittimet¦F01¦DIN444L | DIN444 | R=6¦ d1=16¦ d2=16¦ d3=32¦ l=130¦ s=19 | DIN_444-L#0
VX113220 | item | item | Silmukkaruuvi, täyskierre | LAM16x140 | KPL | 8.8 | Kiinnittimet¦F01¦DIN444L | DIN444 | R=6¦ d1=16¦ d2=16¦ d3=32¦ l=140¦ s=19 | DIN_444-L#0
VX113221 | item | item | Silmukkaruuvi, täyskierre | LAM16x150 | KPL | 8.8 | Kiinnittimet¦F01¦DIN444L | DIN444 | R=6¦ d1=16¦ d2=16¦ d3=32¦ l=150¦ s=19 | DIN_444-L#0
VX113222 | item | item | Silmukkaruuvi, täyskierre | LAM16x160 | KPL | 8.8 | Kiinnittimet¦F01¦DIN444L | DIN444 | R=6¦ d1=16¦ d2=16¦ d3=32¦ l=160¦ s=19 | DIN_444-L#0
VX113223 | item | item | Silmukkaruuvi, täyskierre | LAM16x180 | KPL | 8.8 | Kiinnittimet¦F01¦DIN444L | DIN444 | R=6¦ d1=16¦ d2=16¦ d3=32¦ l=180¦ s=19 | DIN_444-L#0
VX113224 | item | item | Silmukkaruuvi, täyskierre | LAM16x200 | KPL | 8.8 | Kiinnittimet¦F01¦DIN444L | DIN444 | R=6¦ d1=16¦ d2=16¦ d3=32¦ l=200¦ s=19 | DIN_444-L#0
VX113225 | item | item | Silmukkaruuvi, täyskierre | LAM16x220 | KPL | 8.8 | Kiinnittimet¦F01¦DIN444L | DIN444 | R=6¦ d1=16¦ d2=16¦ d3=32¦ l=220¦ s=19 | DIN_444-L#0
VX113226 | item | item | Silmukkaruuvi, täyskierre | LAM16x240 | KPL | 8.8 | Kiinnittimet¦F01¦DIN444L | DIN444 | R=6¦ d1=16¦ d2=16¦ d3=32¦ l=240¦ s=19 | DIN_444-L#0
VX113227 | item | item | Silmukkaruuvi, täyskierre | LAM16x260 | KPL | 8.8 | Kiinnittimet¦F01¦DIN444L | DIN444 | R=6¦ d1=16¦ d2=16¦ d3=32¦ l=260¦ s=19 | DIN_444-L#0
VX113228 | item | item | Silmukkaruuvi, täyskierre | LAM16x70 | KPL | 8.8 | Kiinnittimet¦F01¦DIN444L | DIN444 | R=6¦ d1=16¦ d2=16¦ d3=32¦ l=70¦ s=19 | DIN_444-L#0
VX113229 | item | item | Silmukkaruuvi, täyskierre | LAM16x75 | KPL | 8.8 | Kiinnittimet¦F01¦DIN444L | DIN444 | R=6¦ d1=16¦ d2=16¦ d3=32¦ l=75¦ s=19 | DIN_444-L#0
VX113230 | item | item | Silmukkaruuvi, täyskierre | LAM16x80 | KPL | 8.8 | Kiinnittimet¦F01¦DIN444L | DIN444 | R=6¦ d1=16¦ d2=16¦ d3=32¦ l=80¦ s=19 | DIN_444-L#0
VX113231 | item | item | Silmukkaruuvi, täyskierre | LAM16x90 | KPL | 8.8 | Kiinnittimet¦F01¦DIN444L | DIN444 | R=6¦ d1=16¦ d2=16¦ d3=32¦ l=90¦ s=19 | DIN_444-L#0
VX113232 | item | item | Silmukkaruuvi, täyskierre | LAM20x100 | KPL | 8.8 | Kiinnittimet¦F01¦DIN444L | DIN444 | R=6¦ d1=20¦ d2=18¦ d3=40¦ l=100¦ s=24 | DIN_444-L#0
VX113233 | item | item | Silmukkaruuvi, täyskierre | LAM20x110 | KPL | 8.8 | Kiinnittimet¦F01¦DIN444L | DIN444 | R=6¦ d1=20¦ d2=18¦ d3=40¦ l=110¦ s=24 | DIN_444-L#0
VX113234 | item | item | Silmukkaruuvi, täyskierre | LAM20x120 | KPL | 8.8 | Kiinnittimet¦F01¦DIN444L | DIN444 | R=6¦ d1=20¦ d2=18¦ d3=40¦ l=120¦ s=24 | DIN_444-L#0
VX113235 | item | item | Silmukkaruuvi, täyskierre | LAM20x130 | KPL | 8.8 | Kiinnittimet¦F01¦DIN444L | DIN444 | R=6¦ d1=20¦ d2=18¦ d3=40¦ l=130¦ s=24 | DIN_444-L#0
VX113236 | item | item | Silmukkaruuvi, täyskierre | LAM20x140 | KPL | 8.8 | Kiinnittimet¦F01¦DIN444L | DIN444 | R=6¦ d1=20¦ d2=18¦ d3=40¦ l=140¦ s=24 | DIN_444-L#0
VX113237 | item | item | Silmukkaruuvi, täyskierre | LAM20x150 | KPL | 8.8 | Kiinnittimet¦F01¦DIN444L | DIN444 | R=6¦ d1=20¦ d2=18¦ d3=40¦ l=150¦ s=24 | DIN_444-L#0
VX113238 | item | item | Silmukkaruuvi, täyskierre | LAM20x160 | KPL | 8.8 | Kiinnittimet¦F01¦DIN444L | DIN444 | R=6¦ d1=20¦ d2=18¦ d3=40¦ l=160¦ s=24 | DIN_444-L#0
VX113239 | item | item | Silmukkaruuvi, täyskierre | LAM20x180 | KPL | 8.8 | Kiinnittimet¦F01¦DIN444L | DIN444 | R=6¦ d1=20¦ d2=18¦ d3=40¦ l=180¦ s=24 | DIN_444-L#0
VX113240 | item | item | Silmukkaruuvi, täyskierre | LAM20x200 | KPL | 8.8 | Kiinnittimet¦F01¦DIN444L | DIN444 | R=6¦ d1=20¦ d2=18¦ d3=40¦ l=200¦ s=24 | DIN_444-L#0
VX113241 | item | item | Silmukkaruuvi, täyskierre | LAM20x220 | KPL | 8.8 | Kiinnittimet¦F01¦DIN444L | DIN444 | R=6¦ d1=20¦ d2=18¦ d3=40¦ l=220¦ s=24 | DIN_444-L#0
VX113242 | item | item | Silmukkaruuvi, täyskierre | LAM20x240 | KPL | 8.8 | Kiinnittimet¦F01¦DIN444L | DIN444 | R=6¦ d1=20¦ d2=18¦ d3=40¦ l=240¦ s=24 | DIN_444-L#0
VX113243 | item | item | Silmukkaruuvi, täyskierre | LAM20x260 | KPL | 8.8 | Kiinnittimet¦F01¦DIN444L | DIN444 | R=6¦ d1=20¦ d2=18¦ d3=40¦ l=260¦ s=24 | DIN_444-L#0
VX113244 | item | item | Silmukkaruuvi, täyskierre | LAM6x35 | KPL | 8.8 | Kiinnittimet¦F01¦DIN444L | DIN444 | R=4¦ d1=6¦ d2=6¦ d3=14¦ l=35¦ s=9 | DIN_444-L#0
VX113245 | item | item | Silmukkaruuvi, täyskierre | LAM6x40 | KPL | 8.8 | Kiinnittimet¦F01¦DIN444L | DIN444 | R=4¦ d1=6¦ d2=6¦ d3=14¦ l=40¦ s=9 | DIN_444-L#0
VX113246 | item | item | Silmukkaruuvi, täyskierre | LAM6x45 | KPL | 8.8 | Kiinnittimet¦F01¦DIN444L | DIN444 | R=4¦ d1=6¦ d2=6¦ d3=14¦ l=45¦ s=9 | DIN_444-L#0
VX113247 | item | item | Silmukkaruuvi, täyskierre | LAM6x50 | KPL | 8.8 | Kiinnittimet¦F01¦DIN444L | DIN444 | R=4¦ d1=6¦ d2=6¦ d3=14¦ l=50¦ s=9 | DIN_444-L#0
VX113248 | item | item | Silmukkaruuvi, täyskierre | LAM6x55 | KPL | 8.8 | Kiinnittimet¦F01¦DIN444L | DIN444 | R=4¦ d1=6¦ d2=6¦ d3=14¦ l=55¦ s=9 | DIN_444-L#0
VX113249 | item | item | Silmukkaruuvi, täyskierre | LAM6x60 | KPL | 8.8 | Kiinnittimet¦F01¦DIN444L | DIN444 | R=4¦ d1=6¦ d2=6¦ d3=14¦ l=60¦ s=9 | DIN_444-L#0
VX113250 | item | item | Silmukkaruuvi, täyskierre | LAM6x65 | KPL | 8.8 | Kiinnittimet¦F01¦DIN444L | DIN444 | R=4¦ d1=6¦ d2=6¦ d3=14¦ l=65¦ s=9 | DIN_444-L#0
VX113251 | item | item | Silmukkaruuvi, täyskierre | LAM6x70 | KPL | 8.8 | Kiinnittimet¦F01¦DIN444L | DIN444 | R=4¦ d1=6¦ d2=6¦ d3=14¦ l=70¦ s=9 | DIN_444-L#0
VX113252 | item | item | Silmukkaruuvi, täyskierre | LAM6x75 | KPL | 8.8 | Kiinnittimet¦F01¦DIN444L | DIN444 | R=4¦ d1=6¦ d2=6¦ d3=14¦ l=75¦ s=9 | DIN_444-L#0
VX113253 | item | item | Silmukkaruuvi, täyskierre | LAM6x80 | KPL | 8.8 | Kiinnittimet¦F01¦DIN444L | DIN444 | R=4¦ d1=6¦ d2=6¦ d3=14¦ l=80¦ s=9 | DIN_444-L#0
VX113254 | item | item | Silmukkaruuvi, täyskierre | LAM6x90 | KPL | 8.8 | Kiinnittimet¦F01¦DIN444L | DIN444 | R=4¦ d1=6¦ d2=6¦ d3=14¦ l=90¦ s=9 | DIN_444-L#0
VX113255 | item | item | Silmukkaruuvi, täyskierre | LAM8x100 | KPL | 8.8 | Kiinnittimet¦F01¦DIN444L | DIN444 | R=4¦ d1=8¦ d2=8¦ d3=18¦ l=100¦ s=11 | DIN_444-L#0
VX113256 | item | item | Silmukkaruuvi, täyskierre | LAM8x110 | KPL | 8.8 | Kiinnittimet¦F01¦DIN444L | DIN444 | R=4¦ d1=8¦ d2=8¦ d3=18¦ l=110¦ s=11 | DIN_444-L#0
VX113257 | item | item | Silmukkaruuvi, täyskierre | LAM8x120 | KPL | 8.8 | Kiinnittimet¦F01¦DIN444L | DIN444 | R=4¦ d1=8¦ d2=8¦ d3=18¦ l=120¦ s=11 | DIN_444-L#0
VX113258 | item | item | Silmukkaruuvi, täyskierre | LAM8x130 | KPL | 8.8 | Kiinnittimet¦F01¦DIN444L | DIN444 | R=4¦ d1=8¦ d2=8¦ d3=18¦ l=130¦ s=11 | DIN_444-L#0
VX113259 | item | item | Silmukkaruuvi, täyskierre | LAM8x140 | KPL | 8.8 | Kiinnittimet¦F01¦DIN444L | DIN444 | R=4¦ d1=8¦ d2=8¦ d3=18¦ l=140¦ s=11 | DIN_444-L#0
VX113260 | item | item | Silmukkaruuvi, täyskierre | LAM8x40 | KPL | 8.8 | Kiinnittimet¦F01¦DIN444L | DIN444 | R=4¦ d1=8¦ d2=8¦ d3=18¦ l=40¦ s=11 | DIN_444-L#0
VX113261 | item | item | Silmukkaruuvi, täyskierre | LAM8x45 | KPL | 8.8 | Kiinnittimet¦F01¦DIN444L | DIN444 | R=4¦ d1=8¦ d2=8¦ d3=18¦ l=45¦ s=11 | DIN_444-L#0
VX113262 | item | item | Silmukkaruuvi, täyskierre | LAM8x50 | KPL | 8.8 | Kiinnittimet¦F01¦DIN444L | DIN444 | R=4¦ d1=8¦ d2=8¦ d3=18¦ l=50¦ s=11 | DIN_444-L#0
VX113263 | item | item | Silmukkaruuvi, täyskierre | LAM8x55 | KPL | 8.8 | Kiinnittimet¦F01¦DIN444L | DIN444 | R=4¦ d1=8¦ d2=8¦ d3=18¦ l=55¦ s=11 | DIN_444-L#0
VX113264 | item | item | Silmukkaruuvi, täyskierre | LAM8x60 | KPL | 8.8 | Kiinnittimet¦F01¦DIN444L | DIN444 | R=4¦ d1=8¦ d2=8¦ d3=18¦ l=60¦ s=11 | DIN_444-L#0
VX113265 | item | item | Silmukkaruuvi, täyskierre | LAM8x65 | KPL | 8.8 | Kiinnittimet¦F01¦DIN444L | DIN444 | R=4¦ d1=8¦ d2=8¦ d3=18¦ l=65¦ s=11 | DIN_444-L#0
VX113266 | item | item | Silmukkaruuvi, täyskierre | LAM8x70 | KPL | 8.8 | Kiinnittimet¦F01¦DIN444L | DIN444 | R=4¦ d1=8¦ d2=8¦ d3=18¦ l=70¦ s=11 | DIN_444-L#0
VX113267 | item | item | Silmukkaruuvi, täyskierre | LAM8x75 | KPL | 8.8 | Kiinnittimet¦F01¦DIN444L | DIN444 | R=4¦ d1=8¦ d2=8¦ d3=18¦ l=75¦ s=11 | DIN_444-L#0
VX113268 | item | item | Silmukkaruuvi, täyskierre | LAM8x80 | KPL | 8.8 | Kiinnittimet¦F01¦DIN444L | DIN444 | R=4¦ d1=8¦ d2=8¦ d3=18¦ l=80¦ s=11 | DIN_444-L#0
VX113269 | item | item | Silmukkaruuvi, täyskierre | LAM8x90 | KPL | 8.8 | Kiinnittimet¦F01¦DIN444L | DIN444 | R=4¦ d1=8¦ d2=8¦ d3=18¦ l=90¦ s=11 | DIN_444-L#0
VX113270 | item | item | Silmukkaruuvi, täyskierre | LBM10x100 | KPL | 8.8 | Kiinnittimet¦F01¦DIN444L | DIN444 | R=4¦ d1=10¦ d2=10¦ d3=20¦ l=100¦ s=12 | DIN_444-L#0
VX113271 | item | item | Silmukkaruuvi, täyskierre | LBM10x110 | KPL | 8.8 | Kiinnittimet¦F01¦DIN444L | DIN444 | R=4¦ d1=10¦ d2=10¦ d3=20¦ l=110¦ s=12 | DIN_444-L#0
VX113272 | item | item | Silmukkaruuvi, täyskierre | LBM10x120 | KPL | 8.8 | Kiinnittimet¦F01¦DIN444L | DIN444 | R=4¦ d1=10¦ d2=10¦ d3=20¦ l=120¦ s=12 | DIN_444-L#0
VX113273 | item | item | Silmukkaruuvi, täyskierre | LBM10x130 | KPL | 8.8 | Kiinnittimet¦F01¦DIN444L | DIN444 | R=4¦ d1=10¦ d2=10¦ d3=20¦ l=130¦ s=12 | DIN_444-L#0
VX113274 | item | item | Silmukkaruuvi, täyskierre | LBM10x140 | KPL | 8.8 | Kiinnittimet¦F01¦DIN444L | DIN444 | R=4¦ d1=10¦ d2=10¦ d3=20¦ l=140¦ s=12 | DIN_444-L#0
VX113275 | item | item | Silmukkaruuvi, täyskierre | LBM10x150 | KPL | 8.8 | Kiinnittimet¦F01¦DIN444L | DIN444 | R=4¦ d1=10¦ d2=10¦ d3=20¦ l=150¦ s=12 | DIN_444-L#0
VX113276 | item | item | Silmukkaruuvi, täyskierre | LBM10x45 | KPL | 8.8 | Kiinnittimet¦F01¦DIN444L | DIN444 | R=4¦ d1=10¦ d2=10¦ d3=20¦ l=45¦ s=12 | DIN_444-L#0
VX113277 | item | item | Silmukkaruuvi, täyskierre | LBM10x50 | KPL | 8.8 | Kiinnittimet¦F01¦DIN444L | DIN444 | R=4¦ d1=10¦ d2=10¦ d3=20¦ l=50¦ s=12 | DIN_444-L#0
VX113278 | item | item | Silmukkaruuvi, täyskierre | LBM10x55 | KPL | 8.8 | Kiinnittimet¦F01¦DIN444L | DIN444 | R=4¦ d1=10¦ d2=10¦ d3=20¦ l=55¦ s=12 | DIN_444-L#0
VX113279 | item | item | Silmukkaruuvi, täyskierre | LBM10x60 | KPL | 8.8 | Kiinnittimet¦F01¦DIN444L | DIN444 | R=4¦ d1=10¦ d2=10¦ d3=20¦ l=60¦ s=12 | DIN_444-L#0
VX113280 | item | item | Silmukkaruuvi, täyskierre | LBM10x65 | KPL | 8.8 | Kiinnittimet¦F01¦DIN444L | DIN444 | R=4¦ d1=10¦ d2=10¦ d3=20¦ l=65¦ s=12 | DIN_444-L#0
VX113281 | item | item | Silmukkaruuvi, täyskierre | LBM10x70 | KPL | 8.8 | Kiinnittimet¦F01¦DIN444L | DIN444 | R=4¦ d1=10¦ d2=10¦ d3=20¦ l=70¦ s=12 | DIN_444-L#0
VX113282 | item | item | Silmukkaruuvi, täyskierre | LBM10x75 | KPL | 8.8 | Kiinnittimet¦F01¦DIN444L | DIN444 | R=4¦ d1=10¦ d2=10¦ d3=20¦ l=75¦ s=12 | DIN_444-L#0
VX113283 | item | item | Silmukkaruuvi, täyskierre | LBM10x80 | KPL | 8.8 | Kiinnittimet¦F01¦DIN444L | DIN444 | R=4¦ d1=10¦ d2=10¦ d3=20¦ l=80¦ s=12 | DIN_444-L#0
VX113284 | item | item | Silmukkaruuvi, täyskierre | LBM10x90 | KPL | 8.8 | Kiinnittimet¦F01¦DIN444L | DIN444 | R=4¦ d1=10¦ d2=10¦ d3=20¦ l=90¦ s=12 | DIN_444-L#0
VX113285 | item | item | Silmukkaruuvi, täyskierre | LBM12x100 | KPL | 8.8 | Kiinnittimet¦F01¦DIN444L | DIN444 | R=6¦ d1=12¦ d2=12¦ d3=25¦ l=100¦ s=14 | DIN_444-L#0
VX113286 | item | item | Silmukkaruuvi, täyskierre | LBM12x110 | KPL | 8.8 | Kiinnittimet¦F01¦DIN444L | DIN444 | R=6¦ d1=12¦ d2=12¦ d3=25¦ l=110¦ s=14 | DIN_444-L#0
VX113287 | item | item | Silmukkaruuvi, täyskierre | LBM12x120 | KPL | 8.8 | Kiinnittimet¦F01¦DIN444L | DIN444 | R=6¦ d1=12¦ d2=12¦ d3=25¦ l=120¦ s=14 | DIN_444-L#0
VX113288 | item | item | Silmukkaruuvi, täyskierre | LBM12x130 | KPL | 8.8 | Kiinnittimet¦F01¦DIN444L | DIN444 | R=6¦ d1=12¦ d2=12¦ d3=25¦ l=130¦ s=14 | DIN_444-L#0
VX113289 | item | item | Silmukkaruuvi, täyskierre | LBM12x140 | KPL | 8.8 | Kiinnittimet¦F01¦DIN444L | DIN444 | R=6¦ d1=12¦ d2=12¦ d3=25¦ l=140¦ s=14 | DIN_444-L#0
VX113290 | item | item | Silmukkaruuvi, täyskierre | LBM12x150 | KPL | 8.8 | Kiinnittimet¦F01¦DIN444L | DIN444 | R=6¦ d1=12¦ d2=12¦ d3=25¦ l=150¦ s=14 | DIN_444-L#0
VX113291 | item | item | Silmukkaruuvi, täyskierre | LBM12x160 | KPL | 8.8 | Kiinnittimet¦F01¦DIN444L | DIN444 | R=6¦ d1=12¦ d2=12¦ d3=25¦ l=160¦ s=14 | DIN_444-L#0
VX113292 | item | item | Silmukkaruuvi, täyskierre | LBM12x180 | KPL | 8.8 | Kiinnittimet¦F01¦DIN444L | DIN444 | R=6¦ d1=12¦ d2=12¦ d3=25¦ l=180¦ s=14 | DIN_444-L#0
VX113293 | item | item | Silmukkaruuvi, täyskierre | LBM12x200 | KPL | 8.8 | Kiinnittimet¦F01¦DIN444L | DIN444 | R=6¦ d1=12¦ d2=12¦ d3=25¦ l=200¦ s=14 | DIN_444-L#0
VX113294 | item | item | Silmukkaruuvi, täyskierre | LBM12x220 | KPL | 8.8 | Kiinnittimet¦F01¦DIN444L | DIN444 | R=6¦ d1=12¦ d2=12¦ d3=25¦ l=220¦ s=14 | DIN_444-L#0
VX113295 | item | item | Silmukkaruuvi, täyskierre | LBM12x240 | KPL | 8.8 | Kiinnittimet¦F01¦DIN444L | DIN444 | R=6¦ d1=12¦ d2=12¦ d3=25¦ l=240¦ s=14 | DIN_444-L#0
VX113296 | item | item | Silmukkaruuvi, täyskierre | LBM12x260 | KPL | 8.8 | Kiinnittimet¦F01¦DIN444L | DIN444 | R=6¦ d1=12¦ d2=12¦ d3=25¦ l=260¦ s=14 | DIN_444-L#0
VX113297 | item | item | Silmukkaruuvi, täyskierre | LBM12x55 | KPL | 8.8 | Kiinnittimet¦F01¦DIN444L | DIN444 | R=6¦ d1=12¦ d2=12¦ d3=25¦ l=55¦ s=14 | DIN_444-L#0
VX113298 | item | item | Silmukkaruuvi, täyskierre | LBM12x60 | KPL | 8.8 | Kiinnittimet¦F01¦DIN444L | DIN444 | R=6¦ d1=12¦ d2=12¦ d3=25¦ l=60¦ s=14 | DIN_444-L#0
VX113299 | item | item | Silmukkaruuvi, täyskierre | LBM12x65 | KPL | 8.8 | Kiinnittimet¦F01¦DIN444L | DIN444 | R=6¦ d1=12¦ d2=12¦ d3=25¦ l=65¦ s=14 | DIN_444-L#0
VX113300 | item | item | Silmukkaruuvi, täyskierre | LBM12x70 | KPL | 8.8 | Kiinnittimet¦F01¦DIN444L | DIN444 | R=6¦ d1=12¦ d2=12¦ d3=25¦ l=70¦ s=14 | DIN_444-L#0
VX113301 | item | item | Silmukkaruuvi, täyskierre | LBM12x75 | KPL | 8.8 | Kiinnittimet¦F01¦DIN444L | DIN444 | R=6¦ d1=12¦ d2=12¦ d3=25¦ l=75¦ s=14 | DIN_444-L#0
VX113302 | item | item | Silmukkaruuvi, täyskierre | LBM12x80 | KPL | 8.8 | Kiinnittimet¦F01¦DIN444L | DIN444 | R=6¦ d1=12¦ d2=12¦ d3=25¦ l=80¦ s=14 | DIN_444-L#0
VX113303 | item | item | Silmukkaruuvi, täyskierre | LBM12x90 | KPL | 8.8 | Kiinnittimet¦F01¦DIN444L | DIN444 | R=6¦ d1=12¦ d2=12¦ d3=25¦ l=90¦ s=14 | DIN_444-L#0
VX113304 | item | item | Silmukkaruuvi, täyskierre | LBM16x100 | KPL | 8.8 | Kiinnittimet¦F01¦DIN444L | DIN444 | R=6¦ d1=16¦ d2=16¦ d3=32¦ l=100¦ s=17 | DIN_444-L#0
VX113305 | item | item | Silmukkaruuvi, täyskierre | LBM16x110 | KPL | 8.8 | Kiinnittimet¦F01¦DIN444L | DIN444 | R=6¦ d1=16¦ d2=16¦ d3=32¦ l=110¦ s=17 | DIN_444-L#0
VX113306 | item | item | Silmukkaruuvi, täyskierre | LBM16x120 | KPL | 8.8 | Kiinnittimet¦F01¦DIN444L | DIN444 | R=6¦ d1=16¦ d2=16¦ d3=32¦ l=120¦ s=17 | DIN_444-L#0
VX113307 | item | item | Silmukkaruuvi, täyskierre | LBM16x130 | KPL | 8.8 | Kiinnittimet¦F01¦DIN444L | DIN444 | R=6¦ d1=16¦ d2=16¦ d3=32¦ l=130¦ s=17 | DIN_444-L#0
VX113308 | item | item | Silmukkaruuvi, täyskierre | LBM16x140 | KPL | 8.8 | Kiinnittimet¦F01¦DIN444L | DIN444 | R=6¦ d1=16¦ d2=16¦ d3=32¦ l=140¦ s=17 | DIN_444-L#0
VX113309 | item | item | Silmukkaruuvi, täyskierre | LBM16x150 | KPL | 8.8 | Kiinnittimet¦F01¦DIN444L | DIN444 | R=6¦ d1=16¦ d2=16¦ d3=32¦ l=150¦ s=17 | DIN_444-L#0
VX113310 | item | item | Silmukkaruuvi, täyskierre | LBM16x160 | KPL | 8.8 | Kiinnittimet¦F01¦DIN444L | DIN444 | R=6¦ d1=16¦ d2=16¦ d3=32¦ l=160¦ s=17 | DIN_444-L#0
VX113311 | item | item | Silmukkaruuvi, täyskierre | LBM16x180 | KPL | 8.8 | Kiinnittimet¦F01¦DIN444L | DIN444 | R=6¦ d1=16¦ d2=16¦ d3=32¦ l=180¦ s=17 | DIN_444-L#0
VX113312 | item | item | Silmukkaruuvi, täyskierre | LBM16x200 | KPL | 8.8 | Kiinnittimet¦F01¦DIN444L | DIN444 | R=6¦ d1=16¦ d2=16¦ d3=32¦ l=200¦ s=17 | DIN_444-L#0
VX113313 | item | item | Silmukkaruuvi, täyskierre | LBM16x220 | KPL | 8.8 | Kiinnittimet¦F01¦DIN444L | DIN444 | R=6¦ d1=16¦ d2=16¦ d3=32¦ l=220¦ s=17 | DIN_444-L#0
VX113314 | item | item | Silmukkaruuvi, täyskierre | LBM16x240 | KPL | 8.8 | Kiinnittimet¦F01¦DIN444L | DIN444 | R=6¦ d1=16¦ d2=16¦ d3=32¦ l=240¦ s=17 | DIN_444-L#0
VX113315 | item | item | Silmukkaruuvi, täyskierre | LBM16x260 | KPL | 8.8 | Kiinnittimet¦F01¦DIN444L | DIN444 | R=6¦ d1=16¦ d2=16¦ d3=32¦ l=260¦ s=17 | DIN_444-L#0
VX113316 | item | item | Silmukkaruuvi, täyskierre | LBM16x70 | KPL | 8.8 | Kiinnittimet¦F01¦DIN444L | DIN444 | R=6¦ d1=16¦ d2=16¦ d3=32¦ l=70¦ s=17 | DIN_444-L#0
VX113317 | item | item | Silmukkaruuvi, täyskierre | LBM16x75 | KPL | 8.8 | Kiinnittimet¦F01¦DIN444L | DIN444 | R=6¦ d1=16¦ d2=16¦ d3=32¦ l=75¦ s=17 | DIN_444-L#0
VX113318 | item | item | Silmukkaruuvi, täyskierre | LBM16x80 | KPL | 8.8 | Kiinnittimet¦F01¦DIN444L | DIN444 | R=6¦ d1=16¦ d2=16¦ d3=32¦ l=80¦ s=17 | DIN_444-L#0
VX113319 | item | item | Silmukkaruuvi, täyskierre | LBM16x90 | KPL | 8.8 | Kiinnittimet¦F01¦DIN444L | DIN444 | R=6¦ d1=16¦ d2=16¦ d3=32¦ l=90¦ s=17 | DIN_444-L#0
VX113320 | item | item | Silmukkaruuvi, täyskierre | LBM20x100 | KPL | 8.8 | Kiinnittimet¦F01¦DIN444L | DIN444 | R=6¦ d1=20¦ d2=18¦ d3=40¦ l=100¦ s=22 | DIN_444-L#0
VX113321 | item | item | Silmukkaruuvi, täyskierre | LBM20x110 | KPL | 8.8 | Kiinnittimet¦F01¦DIN444L | DIN444 | R=6¦ d1=20¦ d2=18¦ d3=40¦ l=110¦ s=22 | DIN_444-L#0
VX113322 | item | item | Silmukkaruuvi, täyskierre | LBM20x120 | KPL | 8.8 | Kiinnittimet¦F01¦DIN444L | DIN444 | R=6¦ d1=20¦ d2=18¦ d3=40¦ l=120¦ s=22 | DIN_444-L#0
VX113323 | item | item | Silmukkaruuvi, täyskierre | LBM20x130 | KPL | 8.8 | Kiinnittimet¦F01¦DIN444L | DIN444 | R=6¦ d1=20¦ d2=18¦ d3=40¦ l=130¦ s=22 | DIN_444-L#0
VX113324 | item | item | Silmukkaruuvi, täyskierre | LBM20x140 | KPL | 8.8 | Kiinnittimet¦F01¦DIN444L | DIN444 | R=6¦ d1=20¦ d2=18¦ d3=40¦ l=140¦ s=22 | DIN_444-L#0
VX113325 | item | item | Silmukkaruuvi, täyskierre | LBM20x150 | KPL | 8.8 | Kiinnittimet¦F01¦DIN444L | DIN444 | R=6¦ d1=20¦ d2=18¦ d3=40¦ l=150¦ s=22 | DIN_444-L#0
VX113326 | item | item | Silmukkaruuvi, täyskierre | LBM20x160 | KPL | 8.8 | Kiinnittimet¦F01¦DIN444L | DIN444 | R=6¦ d1=20¦ d2=18¦ d3=40¦ l=160¦ s=22 | DIN_444-L#0
VX113327 | item | item | Silmukkaruuvi, täyskierre | LBM20x180 | KPL | 8.8 | Kiinnittimet¦F01¦DIN444L | DIN444 | R=6¦ d1=20¦ d2=18¦ d3=40¦ l=180¦ s=22 | DIN_444-L#0
VX113328 | item | item | Silmukkaruuvi, täyskierre | LBM20x200 | KPL | 8.8 | Kiinnittimet¦F01¦DIN444L | DIN444 | R=6¦ d1=20¦ d2=18¦ d3=40¦ l=200¦ s=22 | DIN_444-L#0
VX113329 | item | item | Silmukkaruuvi, täyskierre | LBM20x220 | KPL | 8.8 | Kiinnittimet¦F01¦DIN444L | DIN444 | R=6¦ d1=20¦ d2=18¦ d3=40¦ l=220¦ s=22 | DIN_444-L#0
VX113330 | item | item | Silmukkaruuvi, täyskierre | LBM20x240 | KPL | 8.8 | Kiinnittimet¦F01¦DIN444L | DIN444 | R=6¦ d1=20¦ d2=18¦ d3=40¦ l=240¦ s=22 | DIN_444-L#0
VX113331 | item | item | Silmukkaruuvi, täyskierre | LBM20x260 | KPL | 8.8 | Kiinnittimet¦F01¦DIN444L | DIN444 | R=6¦ d1=20¦ d2=18¦ d3=40¦ l=260¦ s=22 | DIN_444-L#0
VX113332 | item | item | Silmukkaruuvi, täyskierre | LBM6x35 | KPL | 8.8 | Kiinnittimet¦F01¦DIN444L | DIN444 | R=4¦ d1=6¦ d2=6¦ d3=14¦ l=35¦ s=7 | DIN_444-L#0
VX113333 | item | item | Silmukkaruuvi, täyskierre | LBM6x40 | KPL | 8.8 | Kiinnittimet¦F01¦DIN444L | DIN444 | R=4¦ d1=6¦ d2=6¦ d3=14¦ l=40¦ s=7 | DIN_444-L#0
VX113334 | item | item | Silmukkaruuvi, täyskierre | LBM6x45 | KPL | 8.8 | Kiinnittimet¦F01¦DIN444L | DIN444 | R=4¦ d1=6¦ d2=6¦ d3=14¦ l=45¦ s=7 | DIN_444-L#0
VX113335 | item | item | Silmukkaruuvi, täyskierre | LBM6x50 | KPL | 8.8 | Kiinnittimet¦F01¦DIN444L | DIN444 | R=4¦ d1=6¦ d2=6¦ d3=14¦ l=50¦ s=7 | DIN_444-L#0
VX113336 | item | item | Silmukkaruuvi, täyskierre | LBM6x55 | KPL | 8.8 | Kiinnittimet¦F01¦DIN444L | DIN444 | R=4¦ d1=6¦ d2=6¦ d3=14¦ l=55¦ s=7 | DIN_444-L#0
VX113337 | item | item | Silmukkaruuvi, täyskierre | LBM6x60 | KPL | 8.8 | Kiinnittimet¦F01¦DIN444L | DIN444 | R=4¦ d1=6¦ d2=6¦ d3=14¦ l=60¦ s=7 | DIN_444-L#0
VX113338 | item | item | Silmukkaruuvi, täyskierre | LBM6x65 | KPL | 8.8 | Kiinnittimet¦F01¦DIN444L | DIN444 | R=4¦ d1=6¦ d2=6¦ d3=14¦ l=65¦ s=7 | DIN_444-L#0
VX113339 | item | item | Silmukkaruuvi, täyskierre | LBM6x70 | KPL | 8.8 | Kiinnittimet¦F01¦DIN444L | DIN444 | R=4¦ d1=6¦ d2=6¦ d3=14¦ l=70¦ s=7 | DIN_444-L#0
VX113340 | item | item | Silmukkaruuvi, täyskierre | LBM6x75 | KPL | 8.8 | Kiinnittimet¦F01¦DIN444L | DIN444 | R=4¦ d1=6¦ d2=6¦ d3=14¦ l=75¦ s=7 | DIN_444-L#0
VX113341 | item | item | Silmukkaruuvi, täyskierre | LBM6x80 | KPL | 8.8 | Kiinnittimet¦F01¦DIN444L | DIN444 | R=4¦ d1=6¦ d2=6¦ d3=14¦ l=80¦ s=7 | DIN_444-L#0
VX113342 | item | item | Silmukkaruuvi, täyskierre | LBM6x90 | KPL | 8.8 | Kiinnittimet¦F01¦DIN444L | DIN444 | R=4¦ d1=6¦ d2=6¦ d3=14¦ l=90¦ s=7 | DIN_444-L#0
VX113343 | item | item | Silmukkaruuvi, täyskierre | LBM8x100 | KPL | 8.8 | Kiinnittimet¦F01¦DIN444L | DIN444 | R=4¦ d1=8¦ d2=8¦ d3=18¦ l=100¦ s=9 | DIN_444-L#0
VX113344 | item | item | Silmukkaruuvi, täyskierre | LBM8x110 | KPL | 8.8 | Kiinnittimet¦F01¦DIN444L | DIN444 | R=4¦ d1=8¦ d2=8¦ d3=18¦ l=110¦ s=9 | DIN_444-L#0
VX113345 | item | item | Silmukkaruuvi, täyskierre | LBM8x120 | KPL | 8.8 | Kiinnittimet¦F01¦DIN444L | DIN444 | R=4¦ d1=8¦ d2=8¦ d3=18¦ l=120¦ s=9 | DIN_444-L#0
VX113346 | item | item | Silmukkaruuvi, täyskierre | LBM8x130 | KPL | 8.8 | Kiinnittimet¦F01¦DIN444L | DIN444 | R=4¦ d1=8¦ d2=8¦ d3=18¦ l=130¦ s=9 | DIN_444-L#0
VX113347 | item | item | Silmukkaruuvi, täyskierre | LBM8x140 | KPL | 8.8 | Kiinnittimet¦F01¦DIN444L | DIN444 | R=4¦ d1=8¦ d2=8¦ d3=18¦ l=140¦ s=9 | DIN_444-L#0
VX113348 | item | item | Silmukkaruuvi, täyskierre | LBM8x40 | KPL | 8.8 | Kiinnittimet¦F01¦DIN444L | DIN444 | R=4¦ d1=8¦ d2=8¦ d3=18¦ l=40¦ s=9 | DIN_444-L#0
VX113349 | item | item | Silmukkaruuvi, täyskierre | LBM8x45 | KPL | 8.8 | Kiinnittimet¦F01¦DIN444L | DIN444 | R=4¦ d1=8¦ d2=8¦ d3=18¦ l=45¦ s=9 | DIN_444-L#0
VX113350 | item | item | Silmukkaruuvi, täyskierre | LBM8x50 | KPL | 8.8 | Kiinnittimet¦F01¦DIN444L | DIN444 | R=4¦ d1=8¦ d2=8¦ d3=18¦ l=50¦ s=9 | DIN_444-L#0
VX113351 | item | item | Silmukkaruuvi, täyskierre | LBM8x55 | KPL | 8.8 | Kiinnittimet¦F01¦DIN444L | DIN444 | R=4¦ d1=8¦ d2=8¦ d3=18¦ l=55¦ s=9 | DIN_444-L#0
VX113352 | item | item | Silmukkaruuvi, täyskierre | LBM8x60 | KPL | 8.8 | Kiinnittimet¦F01¦DIN444L | DIN444 | R=4¦ d1=8¦ d2=8¦ d3=18¦ l=60¦ s=9 | DIN_444-L#0
VX113353 | item | item | Silmukkaruuvi, täyskierre | LBM8x65 | KPL | 8.8 | Kiinnittimet¦F01¦DIN444L | DIN444 | R=4¦ d1=8¦ d2=8¦ d3=18¦ l=65¦ s=9 | DIN_444-L#0
VX113354 | item | item | Silmukkaruuvi, täyskierre | LBM8x70 | KPL | 8.8 | Kiinnittimet¦F01¦DIN444L | DIN444 | R=4¦ d1=8¦ d2=8¦ d3=18¦ l=70¦ s=9 | DIN_444-L#0
VX113355 | item | item | Silmukkaruuvi, täyskierre | LBM8x75 | KPL | 8.8 | Kiinnittimet¦F01¦DIN444L | DIN444 | R=4¦ d1=8¦ d2=8¦ d3=18¦ l=75¦ s=9 | DIN_444-L#0
VX113356 | item | item | Silmukkaruuvi, täyskierre | LBM8x80 | KPL | 8.8 | Kiinnittimet¦F01¦DIN444L | DIN444 | R=4¦ d1=8¦ d2=8¦ d3=18¦ l=80¦ s=9 | DIN_444-L#0
VX113357 | item | item | Silmukkaruuvi, täyskierre | LBM8x90 | KPL | 8.8 | Kiinnittimet¦F01¦DIN444L | DIN444 | R=4¦ d1=8¦ d2=8¦ d3=18¦ l=90¦ s=9 | DIN_444-L#0
VX113358 | item | item | Silmukkaruuvi, täyskierre | LCM10x100 | KPL | 8.8 | Kiinnittimet¦F01¦DIN444L | DIN444 | R=4¦ d1=10¦ d2=10¦ d3=20¦ l=100¦ s=12 | DIN_444-L#0
VX113359 | item | item | Silmukkaruuvi, täyskierre | LCM10x110 | KPL | 8.8 | Kiinnittimet¦F01¦DIN444L | DIN444 | R=4¦ d1=10¦ d2=10¦ d3=20¦ l=110¦ s=12 | DIN_444-L#0
VX113360 | item | item | Silmukkaruuvi, täyskierre | LCM10x120 | KPL | 8.8 | Kiinnittimet¦F01¦DIN444L | DIN444 | R=4¦ d1=10¦ d2=10¦ d3=20¦ l=120¦ s=12 | DIN_444-L#0
VX113361 | item | item | Silmukkaruuvi, täyskierre | LCM10x130 | KPL | 8.8 | Kiinnittimet¦F01¦DIN444L | DIN444 | R=4¦ d1=10¦ d2=10¦ d3=20¦ l=130¦ s=12 | DIN_444-L#0
VX113362 | item | item | Silmukkaruuvi, täyskierre | LCM10x140 | KPL | 8.8 | Kiinnittimet¦F01¦DIN444L | DIN444 | R=4¦ d1=10¦ d2=10¦ d3=20¦ l=140¦ s=12 | DIN_444-L#0
VX113363 | item | item | Silmukkaruuvi, täyskierre | LCM10x150 | KPL | 8.8 | Kiinnittimet¦F01¦DIN444L | DIN444 | R=4¦ d1=10¦ d2=10¦ d3=20¦ l=150¦ s=12 | DIN_444-L#0
VX113364 | item | item | Silmukkaruuvi, täyskierre | LCM10x45 | KPL | 8.8 | Kiinnittimet¦F01¦DIN444L | DIN444 | R=4¦ d1=10¦ d2=10¦ d3=20¦ l=45¦ s=12 | DIN_444-L#0
VX113365 | item | item | Silmukkaruuvi, täyskierre | LCM10x50 | KPL | 8.8 | Kiinnittimet¦F01¦DIN444L | DIN444 | R=4¦ d1=10¦ d2=10¦ d3=20¦ l=50¦ s=12 | DIN_444-L#0
VX113366 | item | item | Silmukkaruuvi, täyskierre | LCM10x55 | KPL | 8.8 | Kiinnittimet¦F01¦DIN444L | DIN444 | R=4¦ d1=10¦ d2=10¦ d3=20¦ l=55¦ s=12 | DIN_444-L#0
VX113367 | item | item | Silmukkaruuvi, täyskierre | LCM10x60 | KPL | 8.8 | Kiinnittimet¦F01¦DIN444L | DIN444 | R=4¦ d1=10¦ d2=10¦ d3=20¦ l=60¦ s=12 | DIN_444-L#0
VX113368 | item | item | Silmukkaruuvi, täyskierre | LCM10x65 | KPL | 8.8 | Kiinnittimet¦F01¦DIN444L | DIN444 | R=4¦ d1=10¦ d2=10¦ d3=20¦ l=65¦ s=12 | DIN_444-L#0
VX113369 | item | item | Silmukkaruuvi, täyskierre | LCM10x70 | KPL | 8.8 | Kiinnittimet¦F01¦DIN444L | DIN444 | R=4¦ d1=10¦ d2=10¦ d3=20¦ l=70¦ s=12 | DIN_444-L#0
VX113370 | item | item | Silmukkaruuvi, täyskierre | LCM10x75 | KPL | 8.8 | Kiinnittimet¦F01¦DIN444L | DIN444 | R=4¦ d1=10¦ d2=10¦ d3=20¦ l=75¦ s=12 | DIN_444-L#0
VX113371 | item | item | Silmukkaruuvi, täyskierre | LCM10x80 | KPL | 8.8 | Kiinnittimet¦F01¦DIN444L | DIN444 | R=4¦ d1=10¦ d2=10¦ d3=20¦ l=80¦ s=12 | DIN_444-L#0
VX113372 | item | item | Silmukkaruuvi, täyskierre | LCM10x90 | KPL | 8.8 | Kiinnittimet¦F01¦DIN444L | DIN444 | R=4¦ d1=10¦ d2=10¦ d3=20¦ l=90¦ s=12 | DIN_444-L#0
VX113373 | item | item | Silmukkaruuvi, täyskierre | LCM12x100 | KPL | 8.8 | Kiinnittimet¦F01¦DIN444L | DIN444 | R=6¦ d1=12¦ d2=12¦ d3=25¦ l=100¦ s=14 | DIN_444-L#0
VX113374 | item | item | Silmukkaruuvi, täyskierre | LCM12x110 | KPL | 8.8 | Kiinnittimet¦F01¦DIN444L | DIN444 | R=6¦ d1=12¦ d2=12¦ d3=25¦ l=110¦ s=14 | DIN_444-L#0
VX113375 | item | item | Silmukkaruuvi, täyskierre | LCM12x120 | KPL | 8.8 | Kiinnittimet¦F01¦DIN444L | DIN444 | R=6¦ d1=12¦ d2=12¦ d3=25¦ l=120¦ s=14 | DIN_444-L#0
VX113376 | item | item | Silmukkaruuvi, täyskierre | LCM12x130 | KPL | 8.8 | Kiinnittimet¦F01¦DIN444L | DIN444 | R=6¦ d1=12¦ d2=12¦ d3=25¦ l=130¦ s=14 | DIN_444-L#0
VX113377 | item | item | Silmukkaruuvi, täyskierre | LCM12x140 | KPL | 8.8 | Kiinnittimet¦F01¦DIN444L | DIN444 | R=6¦ d1=12¦ d2=12¦ d3=25¦ l=140¦ s=14 | DIN_444-L#0
VX113378 | item | item | Silmukkaruuvi, täyskierre | LCM12x150 | KPL | 8.8 | Kiinnittimet¦F01¦DIN444L | DIN444 | R=6¦ d1=12¦ d2=12¦ d3=25¦ l=150¦ s=14 | DIN_444-L#0
VX113379 | item | item | Silmukkaruuvi, täyskierre | LCM12x160 | KPL | 8.8 | Kiinnittimet¦F01¦DIN444L | DIN444 | R=6¦ d1=12¦ d2=12¦ d3=25¦ l=160¦ s=14 | DIN_444-L#0
VX113380 | item | item | Silmukkaruuvi, täyskierre | LCM12x180 | KPL | 8.8 | Kiinnittimet¦F01¦DIN444L | DIN444 | R=6¦ d1=12¦ d2=12¦ d3=25¦ l=180¦ s=14 | DIN_444-L#0
VX113381 | item | item | Silmukkaruuvi, täyskierre | LCM12x200 | KPL | 8.8 | Kiinnittimet¦F01¦DIN444L | DIN444 | R=6¦ d1=12¦ d2=12¦ d3=25¦ l=200¦ s=14 | DIN_444-L#0
VX113382 | item | item | Silmukkaruuvi, täyskierre | LCM12x220 | KPL | 8.8 | Kiinnittimet¦F01¦DIN444L | DIN444 | R=6¦ d1=12¦ d2=12¦ d3=25¦ l=220¦ s=14 | DIN_444-L#0
VX113383 | item | item | Silmukkaruuvi, täyskierre | LCM12x240 | KPL | 8.8 | Kiinnittimet¦F01¦DIN444L | DIN444 | R=6¦ d1=12¦ d2=12¦ d3=25¦ l=240¦ s=14 | DIN_444-L#0
VX113384 | item | item | Silmukkaruuvi, täyskierre | LCM12x260 | KPL | 8.8 | Kiinnittimet¦F01¦DIN444L | DIN444 | R=6¦ d1=12¦ d2=12¦ d3=25¦ l=260¦ s=14 | DIN_444-L#0
VX113385 | item | item | Silmukkaruuvi, täyskierre | LCM12x55 | KPL | 8.8 | Kiinnittimet¦F01¦DIN444L | DIN444 | R=6¦ d1=12¦ d2=12¦ d3=25¦ l=55¦ s=14 | DIN_444-L#0
VX113386 | item | item | Silmukkaruuvi, täyskierre | LCM12x60 | KPL | 8.8 | Kiinnittimet¦F01¦DIN444L | DIN444 | R=6¦ d1=12¦ d2=12¦ d3=25¦ l=60¦ s=14 | DIN_444-L#0
VX113387 | item | item | Silmukkaruuvi, täyskierre | LCM12x65 | KPL | 8.8 | Kiinnittimet¦F01¦DIN444L | DIN444 | R=6¦ d1=12¦ d2=12¦ d3=25¦ l=65¦ s=14 | DIN_444-L#0
VX113388 | item | item | Silmukkaruuvi, täyskierre | LCM12x70 | KPL | 8.8 | Kiinnittimet¦F01¦DIN444L | DIN444 | R=6¦ d1=12¦ d2=12¦ d3=25¦ l=70¦ s=14 | DIN_444-L#0
VX113389 | item | item | Silmukkaruuvi, täyskierre | LCM12x75 | KPL | 8.8 | Kiinnittimet¦F01¦DIN444L | DIN444 | R=6¦ d1=12¦ d2=12¦ d3=25¦ l=75¦ s=14 | DIN_444-L#0
VX113390 | item | item | Silmukkaruuvi, täyskierre | LCM12x80 | KPL | 8.8 | Kiinnittimet¦F01¦DIN444L | DIN444 | R=6¦ d1=12¦ d2=12¦ d3=25¦ l=80¦ s=14 | DIN_444-L#0
VX113391 | item | item | Silmukkaruuvi, täyskierre | LCM12x90 | KPL | 8.8 | Kiinnittimet¦F01¦DIN444L | DIN444 | R=6¦ d1=12¦ d2=12¦ d3=25¦ l=90¦ s=14 | DIN_444-L#0
VX113392 | item | item | Silmukkaruuvi, täyskierre | LCM16x100 | KPL | 8.8 | Kiinnittimet¦F01¦DIN444L | DIN444 | R=6¦ d1=16¦ d2=16¦ d3=32¦ l=100¦ s=17 | DIN_444-L#0
VX113393 | item | item | Silmukkaruuvi, täyskierre | LCM16x110 | KPL | 8.8 | Kiinnittimet¦F01¦DIN444L | DIN444 | R=6¦ d1=16¦ d2=16¦ d3=32¦ l=110¦ s=17 | DIN_444-L#0
VX113394 | item | item | Silmukkaruuvi, täyskierre | LCM16x120 | KPL | 8.8 | Kiinnittimet¦F01¦DIN444L | DIN444 | R=6¦ d1=16¦ d2=16¦ d3=32¦ l=120¦ s=17 | DIN_444-L#0
VX113395 | item | item | Silmukkaruuvi, täyskierre | LCM16x130 | KPL | 8.8 | Kiinnittimet¦F01¦DIN444L | DIN444 | R=6¦ d1=16¦ d2=16¦ d3=32¦ l=130¦ s=17 | DIN_444-L#0
VX113396 | item | item | Silmukkaruuvi, täyskierre | LCM16x140 | KPL | 8.8 | Kiinnittimet¦F01¦DIN444L | DIN444 | R=6¦ d1=16¦ d2=16¦ d3=32¦ l=140¦ s=17 | DIN_444-L#0
VX113397 | item | item | Silmukkaruuvi, täyskierre | LCM16x150 | KPL | 8.8 | Kiinnittimet¦F01¦DIN444L | DIN444 | R=6¦ d1=16¦ d2=16¦ d3=32¦ l=150¦ s=17 | DIN_444-L#0
VX113398 | item | item | Silmukkaruuvi, täyskierre | LCM16x160 | KPL | 8.8 | Kiinnittimet¦F01¦DIN444L | DIN444 | R=6¦ d1=16¦ d2=16¦ d3=32¦ l=160¦ s=17 | DIN_444-L#0
VX113399 | item | item | Silmukkaruuvi, täyskierre | LCM16x180 | KPL | 8.8 | Kiinnittimet¦F01¦DIN444L | DIN444 | R=6¦ d1=16¦ d2=16¦ d3=32¦ l=180¦ s=17 | DIN_444-L#0
VX113400 | item | item | Silmukkaruuvi, täyskierre | LCM16x200 | KPL | 8.8 | Kiinnittimet¦F01¦DIN444L | DIN444 | R=6¦ d1=16¦ d2=16¦ d3=32¦ l=200¦ s=17 | DIN_444-L#0
VX113401 | item | item | Silmukkaruuvi, täyskierre | LCM16x220 | KPL | 8.8 | Kiinnittimet¦F01¦DIN444L | DIN444 | R=6¦ d1=16¦ d2=16¦ d3=32¦ l=220¦ s=17 | DIN_444-L#0
VX113402 | item | item | Silmukkaruuvi, täyskierre | LCM16x240 | KPL | 8.8 | Kiinnittimet¦F01¦DIN444L | DIN444 | R=6¦ d1=16¦ d2=16¦ d3=32¦ l=240¦ s=17 | DIN_444-L#0
VX113403 | item | item | Silmukkaruuvi, täyskierre | LCM16x260 | KPL | 8.8 | Kiinnittimet¦F01¦DIN444L | DIN444 | R=6¦ d1=16¦ d2=16¦ d3=32¦ l=260¦ s=17 | DIN_444-L#0
VX113404 | item | item | Silmukkaruuvi, täyskierre | LCM16x70 | KPL | 8.8 | Kiinnittimet¦F01¦DIN444L | DIN444 | R=6¦ d1=16¦ d2=16¦ d3=32¦ l=70¦ s=17 | DIN_444-L#0
VX113405 | item | item | Silmukkaruuvi, täyskierre | LCM16x75 | KPL | 8.8 | Kiinnittimet¦F01¦DIN444L | DIN444 | R=6¦ d1=16¦ d2=16¦ d3=32¦ l=75¦ s=17 | DIN_444-L#0
VX113406 | item | item | Silmukkaruuvi, täyskierre | LCM16x80 | KPL | 8.8 | Kiinnittimet¦F01¦DIN444L | DIN444 | R=6¦ d1=16¦ d2=16¦ d3=32¦ l=80¦ s=17 | DIN_444-L#0
VX113407 | item | item | Silmukkaruuvi, täyskierre | LCM16x90 | KPL | 8.8 | Kiinnittimet¦F01¦DIN444L | DIN444 | R=6¦ d1=16¦ d2=16¦ d3=32¦ l=90¦ s=17 | DIN_444-L#0
VX113408 | item | item | Silmukkaruuvi, täyskierre | LCM20x100 | KPL | 8.8 | Kiinnittimet¦F01¦DIN444L | DIN444 | R=6¦ d1=20¦ d2=18¦ d3=40¦ l=100¦ s=22 | DIN_444-L#0
VX113409 | item | item | Silmukkaruuvi, täyskierre | LCM20x110 | KPL | 8.8 | Kiinnittimet¦F01¦DIN444L | DIN444 | R=6¦ d1=20¦ d2=18¦ d3=40¦ l=110¦ s=22 | DIN_444-L#0
VX113410 | item | item | Silmukkaruuvi, täyskierre | LCM20x120 | KPL | 8.8 | Kiinnittimet¦F01¦DIN444L | DIN444 | R=6¦ d1=20¦ d2=18¦ d3=40¦ l=120¦ s=22 | DIN_444-L#0
VX113411 | item | item | Silmukkaruuvi, täyskierre | LCM20x130 | KPL | 8.8 | Kiinnittimet¦F01¦DIN444L | DIN444 | R=6¦ d1=20¦ d2=18¦ d3=40¦ l=130¦ s=22 | DIN_444-L#0
VX113412 | item | item | Silmukkaruuvi, täyskierre | LCM20x140 | KPL | 8.8 | Kiinnittimet¦F01¦DIN444L | DIN444 | R=6¦ d1=20¦ d2=18¦ d3=40¦ l=140¦ s=22 | DIN_444-L#0
VX113413 | item | item | Silmukkaruuvi, täyskierre | LCM20x150 | KPL | 8.8 | Kiinnittimet¦F01¦DIN444L | DIN444 | R=6¦ d1=20¦ d2=18¦ d3=40¦ l=150¦ s=22 | DIN_444-L#0
VX113414 | item | item | Silmukkaruuvi, täyskierre | LCM20x160 | KPL | 8.8 | Kiinnittimet¦F01¦DIN444L | DIN444 | R=6¦ d1=20¦ d2=18¦ d3=40¦ l=160¦ s=22 | DIN_444-L#0
VX113415 | item | item | Silmukkaruuvi, täyskierre | LCM20x180 | KPL | 8.8 | Kiinnittimet¦F01¦DIN444L | DIN444 | R=6¦ d1=20¦ d2=18¦ d3=40¦ l=180¦ s=22 | DIN_444-L#0
VX113416 | item | item | Silmukkaruuvi, täyskierre | LCM20x200 | KPL | 8.8 | Kiinnittimet¦F01¦DIN444L | DIN444 | R=6¦ d1=20¦ d2=18¦ d3=40¦ l=200¦ s=22 | DIN_444-L#0
VX113417 | item | item | Silmukkaruuvi, täyskierre | LCM20x220 | KPL | 8.8 | Kiinnittimet¦F01¦DIN444L | DIN444 | R=6¦ d1=20¦ d2=18¦ d3=40¦ l=220¦ s=22 | DIN_444-L#0
VX113418 | item | item | Silmukkaruuvi, täyskierre | LCM20x240 | KPL | 8.8 | Kiinnittimet¦F01¦DIN444L | DIN444 | R=6¦ d1=20¦ d2=18¦ d3=40¦ l=240¦ s=22 | DIN_444-L#0
VX113419 | item | item | Silmukkaruuvi, täyskierre | LCM20x260 | KPL | 8.8 | Kiinnittimet¦F01¦DIN444L | DIN444 | R=6¦ d1=20¦ d2=18¦ d3=40¦ l=260¦ s=22 | DIN_444-L#0
VX113420 | item | item | Silmukkaruuvi, täyskierre | LCM6x35 | KPL | 8.8 | Kiinnittimet¦F01¦DIN444L | DIN444 | R=4¦ d1=6¦ d2=6¦ d3=14¦ l=35¦ s=7 | DIN_444-L#0
VX113421 | item | item | Silmukkaruuvi, täyskierre | LCM6x40 | KPL | 8.8 | Kiinnittimet¦F01¦DIN444L | DIN444 | R=4¦ d1=6¦ d2=6¦ d3=14¦ l=40¦ s=7 | DIN_444-L#0
VX113422 | item | item | Silmukkaruuvi, täyskierre | LCM6x45 | KPL | 8.8 | Kiinnittimet¦F01¦DIN444L | DIN444 | R=4¦ d1=6¦ d2=6¦ d3=14¦ l=45¦ s=7 | DIN_444-L#0
VX113423 | item | item | Silmukkaruuvi, täyskierre | LCM6x50 | KPL | 8.8 | Kiinnittimet¦F01¦DIN444L | DIN444 | R=4¦ d1=6¦ d2=6¦ d3=14¦ l=50¦ s=7 | DIN_444-L#0
VX113424 | item | item | Silmukkaruuvi, täyskierre | LCM6x55 | KPL | 8.8 | Kiinnittimet¦F01¦DIN444L | DIN444 | R=4¦ d1=6¦ d2=6¦ d3=14¦ l=55¦ s=7 | DIN_444-L#0
VX113425 | item | item | Silmukkaruuvi, täyskierre | LCM6x60 | KPL | 8.8 | Kiinnittimet¦F01¦DIN444L | DIN444 | R=4¦ d1=6¦ d2=6¦ d3=14¦ l=60¦ s=7 | DIN_444-L#0
VX113426 | item | item | Silmukkaruuvi, täyskierre | LCM6x65 | KPL | 8.8 | Kiinnittimet¦F01¦DIN444L | DIN444 | R=4¦ d1=6¦ d2=6¦ d3=14¦ l=65¦ s=7 | DIN_444-L#0
VX113427 | item | item | Silmukkaruuvi, täyskierre | LCM6x70 | KPL | 8.8 | Kiinnittimet¦F01¦DIN444L | DIN444 | R=4¦ d1=6¦ d2=6¦ d3=14¦ l=70¦ s=7 | DIN_444-L#0
VX113428 | item | item | Silmukkaruuvi, täyskierre | LCM6x75 | KPL | 8.8 | Kiinnittimet¦F01¦DIN444L | DIN444 | R=4¦ d1=6¦ d2=6¦ d3=14¦ l=75¦ s=7 | DIN_444-L#0
VX113429 | item | item | Silmukkaruuvi, täyskierre | LCM6x80 | KPL | 8.8 | Kiinnittimet¦F01¦DIN444L | DIN444 | R=4¦ d1=6¦ d2=6¦ d3=14¦ l=80¦ s=7 | DIN_444-L#0
VX113430 | item | item | Silmukkaruuvi, täyskierre | LCM6x90 | KPL | 8.8 | Kiinnittimet¦F01¦DIN444L | DIN444 | R=4¦ d1=6¦ d2=6¦ d3=14¦ l=90¦ s=7 | DIN_444-L#0
VX113431 | item | item | Silmukkaruuvi, täyskierre | LCM8x100 | KPL | 8.8 | Kiinnittimet¦F01¦DIN444L | DIN444 | R=4¦ d1=8¦ d2=8¦ d3=18¦ l=100¦ s=9 | DIN_444-L#0
VX113432 | item | item | Silmukkaruuvi, täyskierre | LCM8x110 | KPL | 8.8 | Kiinnittimet¦F01¦DIN444L | DIN444 | R=4¦ d1=8¦ d2=8¦ d3=18¦ l=110¦ s=9 | DIN_444-L#0
VX113433 | item | item | Silmukkaruuvi, täyskierre | LCM8x120 | KPL | 8.8 | Kiinnittimet¦F01¦DIN444L | DIN444 | R=4¦ d1=8¦ d2=8¦ d3=18¦ l=120¦ s=9 | DIN_444-L#0
VX113434 | item | item | Silmukkaruuvi, täyskierre | LCM8x130 | KPL | 8.8 | Kiinnittimet¦F01¦DIN444L | DIN444 | R=4¦ d1=8¦ d2=8¦ d3=18¦ l=130¦ s=9 | DIN_444-L#0
VX113435 | item | item | Silmukkaruuvi, täyskierre | LCM8x140 | KPL | 8.8 | Kiinnittimet¦F01¦DIN444L | DIN444 | R=4¦ d1=8¦ d2=8¦ d3=18¦ l=140¦ s=9 | DIN_444-L#0
VX113436 | item | item | Silmukkaruuvi, täyskierre | LCM8x40 | KPL | 8.8 | Kiinnittimet¦F01¦DIN444L | DIN444 | R=4¦ d1=8¦ d2=8¦ d3=18¦ l=40¦ s=9 | DIN_444-L#0
VX113437 | item | item | Silmukkaruuvi, täyskierre | LCM8x45 | KPL | 8.8 | Kiinnittimet¦F01¦DIN444L | DIN444 | R=4¦ d1=8¦ d2=8¦ d3=18¦ l=45¦ s=9 | DIN_444-L#0
VX113438 | item | item | Silmukkaruuvi, täyskierre | LCM8x50 | KPL | 8.8 | Kiinnittimet¦F01¦DIN444L | DIN444 | R=4¦ d1=8¦ d2=8¦ d3=18¦ l=50¦ s=9 | DIN_444-L#0
VX113439 | item | item | Silmukkaruuvi, täyskierre | LCM8x55 | KPL | 8.8 | Kiinnittimet¦F01¦DIN444L | DIN444 | R=4¦ d1=8¦ d2=8¦ d3=18¦ l=55¦ s=9 | DIN_444-L#0
VX113440 | item | item | Silmukkaruuvi, täyskierre | LCM8x60 | KPL | 8.8 | Kiinnittimet¦F01¦DIN444L | DIN444 | R=4¦ d1=8¦ d2=8¦ d3=18¦ l=60¦ s=9 | DIN_444-L#0
VX113441 | item | item | Silmukkaruuvi, täyskierre | LCM8x65 | KPL | 8.8 | Kiinnittimet¦F01¦DIN444L | DIN444 | R=4¦ d1=8¦ d2=8¦ d3=18¦ l=65¦ s=9 | DIN_444-L#0
VX113442 | item | item | Silmukkaruuvi, täyskierre | LCM8x70 | KPL | 8.8 | Kiinnittimet¦F01¦DIN444L | DIN444 | R=4¦ d1=8¦ d2=8¦ d3=18¦ l=70¦ s=9 | DIN_444-L#0
VX113443 | item | item | Silmukkaruuvi, täyskierre | LCM8x75 | KPL | 8.8 | Kiinnittimet¦F01¦DIN444L | DIN444 | R=4¦ d1=8¦ d2=8¦ d3=18¦ l=75¦ s=9 | DIN_444-L#0
VX113444 | item | item | Silmukkaruuvi, täyskierre | LCM8x80 | KPL | 8.8 | Kiinnittimet¦F01¦DIN444L | DIN444 | R=4¦ d1=8¦ d2=8¦ d3=18¦ l=80¦ s=9 | DIN_444-L#0
VX113445 | item | item | Silmukkaruuvi, täyskierre | LCM8x90 | KPL | 8.8 | Kiinnittimet¦F01¦DIN444L | DIN444 | R=4¦ d1=8¦ d2=8¦ d3=18¦ l=90¦ s=9 | DIN_444-L#0
VX113710 | item | item | Sormiruuvi | M10x16 | KPL | Teräs | Kiinnittimet¦F01¦DIN464 | DIN464 | R=2¦ c=0.8¦ d1=10¦ d2=36¦ d3=20¦ f=5.2¦ h=23¦ k=8¦ l=16 | DIN_464#0
VX113711 | item | item | Sormiruuvi | M10x20 | KPL | Teräs | Kiinnittimet¦F01¦DIN464 | DIN464 | R=2¦ c=0.8¦ d1=10¦ d2=36¦ d3=20¦ f=5.2¦ h=23¦ k=8¦ l=20 | DIN_464#0
VX113712 | item | item | Sormiruuvi | M10x25 | KPL | Teräs | Kiinnittimet¦F01¦DIN464 | DIN464 | R=2¦ c=0.8¦ d1=10¦ d2=36¦ d3=20¦ f=5.2¦ h=23¦ k=8¦ l=25 | DIN_464#0
VX113713 | item | item | Sormiruuvi | M10x30 | KPL | Teräs | Kiinnittimet¦F01¦DIN464 | DIN464 | R=2¦ c=0.8¦ d1=10¦ d2=36¦ d3=20¦ f=5.2¦ h=23¦ k=8¦ l=30 | DIN_464#0
VX113714 | item | item | Sormiruuvi | M10x35 | KPL | Teräs | Kiinnittimet¦F01¦DIN464 | DIN464 | R=2¦ c=0.8¦ d1=10¦ d2=36¦ d3=20¦ f=5.2¦ h=23¦ k=8¦ l=35 | DIN_464#0
VX113715 | item | item | Sormiruuvi | M5x10 | KPL | Teräs | Kiinnittimet¦F01¦DIN464 | DIN464 | R=1¦ c=0.4¦ d1=5¦ d2=20¦ d3=10¦ f=2.8¦ h=11.5¦ k=4¦ l=10 | DIN_464#0
VX113716 | item | item | Sormiruuvi | M5x12 | KPL | Teräs | Kiinnittimet¦F01¦DIN464 | DIN464 | R=1¦ c=0.4¦ d1=5¦ d2=20¦ d3=10¦ f=2.8¦ h=11.5¦ k=4¦ l=12 | DIN_464#0
VX113717 | item | item | Sormiruuvi | M5x16 | KPL | Teräs | Kiinnittimet¦F01¦DIN464 | DIN464 | R=1¦ c=0.4¦ d1=5¦ d2=20¦ d3=10¦ f=2.8¦ h=11.5¦ k=4¦ l=16 | DIN_464#0
VX113718 | item | item | Sormiruuvi | M5x6 | KPL | Teräs | Kiinnittimet¦F01¦DIN464 | DIN464 | R=1¦ c=0.4¦ d1=5¦ d2=20¦ d3=10¦ f=2.8¦ h=11.5¦ k=4¦ l=6 | DIN_464#0
VX113719 | item | item | Sormiruuvi | M5x8 | KPL | Teräs | Kiinnittimet¦F01¦DIN464 | DIN464 | R=1¦ c=0.4¦ d1=5¦ d2=20¦ d3=10¦ f=2.8¦ h=11.5¦ k=4¦ l=8 | DIN_464#0
VX113720 | item | item | Sormiruuvi | M6x10 | KPL | Teräs | Kiinnittimet¦F01¦DIN464 | DIN464 | R=1¦ c=0.5¦ d1=6¦ d2=24¦ d3=12¦ f=3.5¦ h=15¦ k=5¦ l=10 | DIN_464#0
VX113721 | item | item | Sormiruuvi | M6x12 | KPL | Teräs | Kiinnittimet¦F01¦DIN464 | DIN464 | R=1¦ c=0.5¦ d1=6¦ d2=24¦ d3=12¦ f=3.5¦ h=15¦ k=5¦ l=12 | DIN_464#0
VX113722 | item | item | Sormiruuvi | M6x16 | KPL | Teräs | Kiinnittimet¦F01¦DIN464 | DIN464 | R=1¦ c=0.5¦ d1=6¦ d2=24¦ d3=12¦ f=3.5¦ h=15¦ k=5¦ l=16 | DIN_464#0
VX113723 | item | item | Sormiruuvi | M6x20 | KPL | Teräs | Kiinnittimet¦F01¦DIN464 | DIN464 | R=1¦ c=0.5¦ d1=6¦ d2=24¦ d3=12¦ f=3.5¦ h=15¦ k=5¦ l=20 | DIN_464#0
VX113724 | item | item | Sormiruuvi | M6x8 | KPL | Teräs | Kiinnittimet¦F01¦DIN464 | DIN464 | R=1¦ c=0.5¦ d1=6¦ d2=24¦ d3=12¦ f=3.5¦ h=15¦ k=5¦ l=8 | DIN_464#0
VX113725 | item | item | Sormiruuvi | M8x10 | KPL | Teräs | Kiinnittimet¦F01¦DIN464 | DIN464 | R=2¦ c=0.6¦ d1=8¦ d2=30¦ d3=16¦ f=4.4¦ h=18¦ k=6¦ l=10 | DIN_464#0
VX113726 | item | item | Sormiruuvi | M8x12 | KPL | Teräs | Kiinnittimet¦F01¦DIN464 | DIN464 | R=2¦ c=0.6¦ d1=8¦ d2=30¦ d3=16¦ f=4.4¦ h=18¦ k=6¦ l=12 | DIN_464#0
VX113727 | item | item | Sormiruuvi | M8x16 | KPL | Teräs | Kiinnittimet¦F01¦DIN464 | DIN464 | R=2¦ c=0.6¦ d1=8¦ d2=30¦ d3=16¦ f=4.4¦ h=18¦ k=6¦ l=16 | DIN_464#0
VX113728 | item | item | Sormiruuvi | M8x20 | KPL | Teräs | Kiinnittimet¦F01¦DIN464 | DIN464 | R=2¦ c=0.6¦ d1=8¦ d2=30¦ d3=16¦ f=4.4¦ h=18¦ k=6¦ l=20 | DIN_464#0
VX113729 | item | item | Sormiruuvi | M8x25 | KPL | Teräs | Kiinnittimet¦F01¦DIN464 | DIN464 | R=2¦ c=0.6¦ d1=8¦ d2=30¦ d3=16¦ f=4.4¦ h=18¦ k=6¦ l=25 | DIN_464#0
VX113730 | item | item | Pidätinruuvi | M10x12 | KPL | Teräs | Kiinnittimet¦F01¦DIN551 | DIN551 | d1=10¦ l=12¦ n=1.6¦ t1=4 | DIN_551#0
VX113731 | item | item | Pidätinruuvi | M10x16 | KPL | Teräs | Kiinnittimet¦F01¦DIN551 | DIN551 | d1=10¦ l=16¦ n=1.6¦ t1=4 | DIN_551#0
VX113732 | item | item | Pidätinruuvi | M10x20 | KPL | Teräs | Kiinnittimet¦F01¦DIN551 | DIN551 | d1=10¦ l=20¦ n=1.6¦ t1=4 | DIN_551#0
VX113733 | item | item | Pidätinruuvi | M10x25 | KPL | Teräs | Kiinnittimet¦F01¦DIN551 | DIN551 | d1=10¦ l=25¦ n=1.6¦ t1=4 | DIN_551#0
VX113734 | item | item | Pidätinruuvi | M10x30 | KPL | Teräs | Kiinnittimet¦F01¦DIN551 | DIN551 | d1=10¦ l=30¦ n=1.6¦ t1=4 | DIN_551#0
VX113735 | item | item | Pidätinruuvi | M10x35 | KPL | Teräs | Kiinnittimet¦F01¦DIN551 | DIN551 | d1=10¦ l=35¦ n=1.6¦ t1=4 | DIN_551#0
VX113736 | item | item | Pidätinruuvi | M10x40 | KPL | Teräs | Kiinnittimet¦F01¦DIN551 | DIN551 | d1=10¦ l=40¦ n=1.6¦ t1=4 | DIN_551#0
VX113737 | item | item | Pidätinruuvi | M12x16 | KPL | Teräs | Kiinnittimet¦F01¦DIN551 | DIN551 | d1=12¦ l=16¦ n=1.6¦ t1=4 | DIN_551#0
VX113738 | item | item | Pidätinruuvi | M12x20 | KPL | Teräs | Kiinnittimet¦F01¦DIN551 | DIN551 | d1=12¦ l=20¦ n=1.6¦ t1=4 | DIN_551#0
VX113739 | item | item | Pidätinruuvi | M12x25 | KPL | Teräs | Kiinnittimet¦F01¦DIN551 | DIN551 | d1=12¦ l=25¦ n=1.6¦ t1=4 | DIN_551#0
VX113740 | item | item | Pidätinruuvi | M12x30 | KPL | Teräs | Kiinnittimet¦F01¦DIN551 | DIN551 | d1=12¦ l=30¦ n=1.6¦ t1=4 | DIN_551#0
VX113741 | item | item | Pidätinruuvi | M12x35 | KPL | Teräs | Kiinnittimet¦F01¦DIN551 | DIN551 | d1=12¦ l=35¦ n=1.6¦ t1=4 | DIN_551#0
VX113742 | item | item | Pidätinruuvi | M12x40 | KPL | Teräs | Kiinnittimet¦F01¦DIN551 | DIN551 | d1=12¦ l=40¦ n=1.6¦ t1=4 | DIN_551#0
VX113743 | item | item | Pidätinruuvi | M16x20 | KPL | Teräs | Kiinnittimet¦F01¦DIN551 | DIN551 | d1=16¦ l=20¦ n=1.6¦ t1=4 | DIN_551#0
VX113744 | item | item | Pidätinruuvi | M16x25 | KPL | Teräs | Kiinnittimet¦F01¦DIN551 | DIN551 | d1=16¦ l=25¦ n=1.6¦ t1=4 | DIN_551#0
VX113745 | item | item | Pidätinruuvi | M16x30 | KPL | Teräs | Kiinnittimet¦F01¦DIN551 | DIN551 | d1=16¦ l=30¦ n=1.6¦ t1=4 | DIN_551#0
VX113746 | item | item | Pidätinruuvi | M16x35 | KPL | Teräs | Kiinnittimet¦F01¦DIN551 | DIN551 | d1=16¦ l=35¦ n=1.6¦ t1=4 | DIN_551#0
VX113747 | item | item | Pidätinruuvi | M16x40 | KPL | Teräs | Kiinnittimet¦F01¦DIN551 | DIN551 | d1=16¦ l=40¦ n=1.6¦ t1=4 | DIN_551#0
VX113748 | item | item | Pidätinruuvi | M3x10 | KPL | Teräs | Kiinnittimet¦F01¦DIN551 | DIN551 | d1=3¦ l=10¦ n=0.4¦ t1=1.3 | DIN_551#0
VX113749 | item | item | Pidätinruuvi | M3x12 | KPL | Teräs | Kiinnittimet¦F01¦DIN551 | DIN551 | d1=3¦ l=12¦ n=0.4¦ t1=1.3 | DIN_551#0
VX113750 | item | item | Pidätinruuvi | M3x4 | KPL | Teräs | Kiinnittimet¦F01¦DIN551 | DIN551 | d1=3¦ l=4¦ n=0.4¦ t1=1.3 | DIN_551#0
VX113751 | item | item | Pidätinruuvi | M3x6 | KPL | Teräs | Kiinnittimet¦F01¦DIN551 | DIN551 | d1=3¦ l=6¦ n=0.4¦ t1=1.3 | DIN_551#0
VX113752 | item | item | Pidätinruuvi | M3x8 | KPL | Teräs | Kiinnittimet¦F01¦DIN551 | DIN551 | d1=3¦ l=8¦ n=0.4¦ t1=1.3 | DIN_551#0
VX113753 | item | item | Pidätinruuvi | M4x10 | KPL | Teräs | Kiinnittimet¦F01¦DIN551 | DIN551 | d1=4¦ l=10¦ n=0.6¦ t1=1.9 | DIN_551#0
VX113754 | item | item | Pidätinruuvi | M4x12 | KPL | Teräs | Kiinnittimet¦F01¦DIN551 | DIN551 | d1=4¦ l=12¦ n=0.6¦ t1=1.9 | DIN_551#0
VX113755 | item | item | Pidätinruuvi | M4x16 | KPL | Teräs | Kiinnittimet¦F01¦DIN551 | DIN551 | d1=4¦ l=16¦ n=0.6¦ t1=1.9 | DIN_551#0
VX113756 | item | item | Pidätinruuvi | M4x6 | KPL | Teräs | Kiinnittimet¦F01¦DIN551 | DIN551 | d1=4¦ l=6¦ n=0.6¦ t1=1.9 | DIN_551#0
VX113757 | item | item | Pidätinruuvi | M4x8 | KPL | Teräs | Kiinnittimet¦F01¦DIN551 | DIN551 | d1=4¦ l=8¦ n=0.6¦ t1=1.9 | DIN_551#0
VX113758 | item | item | Pidätinruuvi | M5x10 | KPL | Teräs | Kiinnittimet¦F01¦DIN551 | DIN551 | d1=5¦ l=10¦ n=0.8¦ t1=2.1 | DIN_551#0
VX113759 | item | item | Pidätinruuvi | M5x12 | KPL | Teräs | Kiinnittimet¦F01¦DIN551 | DIN551 | d1=5¦ l=12¦ n=0.8¦ t1=2.1 | DIN_551#0
VX113760 | item | item | Pidätinruuvi | M5x16 | KPL | Teräs | Kiinnittimet¦F01¦DIN551 | DIN551 | d1=5¦ l=16¦ n=0.8¦ t1=2.1 | DIN_551#0
VX113761 | item | item | Pidätinruuvi | M5x20 | KPL | Teräs | Kiinnittimet¦F01¦DIN551 | DIN551 | d1=5¦ l=20¦ n=0.8¦ t1=2.1 | DIN_551#0
VX113762 | item | item | Pidätinruuvi | M5x6 | KPL | Teräs | Kiinnittimet¦F01¦DIN551 | DIN551 | d1=5¦ l=6¦ n=0.8¦ t1=2.1 | DIN_551#0
VX113763 | item | item | Pidätinruuvi | M5x8 | KPL | Teräs | Kiinnittimet¦F01¦DIN551 | DIN551 | d1=5¦ l=8¦ n=0.8¦ t1=2.1 | DIN_551#0
VX113764 | item | item | Pidätinruuvi | M6x10 | KPL | Teräs | Kiinnittimet¦F01¦DIN551 | DIN551 | d1=6¦ l=10¦ n=1¦ t1=2.7 | DIN_551#0
VX113765 | item | item | Pidätinruuvi | M6x12 | KPL | Teräs | Kiinnittimet¦F01¦DIN551 | DIN551 | d1=6¦ l=12¦ n=1¦ t1=2.7 | DIN_551#0
VX113766 | item | item | Pidätinruuvi | M6x16 | KPL | Teräs | Kiinnittimet¦F01¦DIN551 | DIN551 | d1=6¦ l=16¦ n=1¦ t1=2.7 | DIN_551#0
VX113767 | item | item | Pidätinruuvi | M6x20 | KPL | Teräs | Kiinnittimet¦F01¦DIN551 | DIN551 | d1=6¦ l=20¦ n=1¦ t1=2.7 | DIN_551#0
VX113768 | item | item | Pidätinruuvi | M6x25 | KPL | Teräs | Kiinnittimet¦F01¦DIN551 | DIN551 | d1=6¦ l=25¦ n=1¦ t1=2.7 | DIN_551#0
VX113769 | item | item | Pidätinruuvi | M6x30 | KPL | Teräs | Kiinnittimet¦F01¦DIN551 | DIN551 | d1=6¦ l=30¦ n=1¦ t1=2.7 | DIN_551#0
VX113770 | item | item | Pidätinruuvi | M6x35 | KPL | Teräs | Kiinnittimet¦F01¦DIN551 | DIN551 | d1=6¦ l=35¦ n=1¦ t1=2.7 | DIN_551#0
VX113771 | item | item | Pidätinruuvi | M6x8 | KPL | Teräs | Kiinnittimet¦F01¦DIN551 | DIN551 | d1=6¦ l=8¦ n=1¦ t1=2.7 | DIN_551#0
VX113772 | item | item | Pidätinruuvi | M8x10 | KPL | Teräs | Kiinnittimet¦F01¦DIN551 | DIN551 | d1=8¦ l=10¦ n=1.2¦ t1=3.3 | DIN_551#0
VX113773 | item | item | Pidätinruuvi | M8x12 | KPL | Teräs | Kiinnittimet¦F01¦DIN551 | DIN551 | d1=8¦ l=12¦ n=1.2¦ t1=3.3 | DIN_551#0
VX113774 | item | item | Pidätinruuvi | M8x16 | KPL | Teräs | Kiinnittimet¦F01¦DIN551 | DIN551 | d1=8¦ l=16¦ n=1.2¦ t1=3.3 | DIN_551#0
VX113775 | item | item | Pidätinruuvi | M8x20 | KPL | Teräs | Kiinnittimet¦F01¦DIN551 | DIN551 | d1=8¦ l=20¦ n=1.2¦ t1=3.3 | DIN_551#0
VX113776 | item | item | Pidätinruuvi | M8x25 | KPL | Teräs | Kiinnittimet¦F01¦DIN551 | DIN551 | d1=8¦ l=25¦ n=1.2¦ t1=3.3 | DIN_551#0
VX113777 | item | item | Pidätinruuvi | M8x30 | KPL | Teräs | Kiinnittimet¦F01¦DIN551 | DIN551 | d1=8¦ l=30¦ n=1.2¦ t1=3.3 | DIN_551#0
VX113778 | item | item | Pidätinruuvi | M8x35 | KPL | Teräs | Kiinnittimet¦F01¦DIN551 | DIN551 | d1=8¦ l=35¦ n=1.2¦ t1=3.3 | DIN_551#0
VX113779 | item | item | Pidätinruuvi | M8x40 | KPL | Teräs | Kiinnittimet¦F01¦DIN551 | DIN551 | d1=8¦ l=40¦ n=1.2¦ t1=3.3 | DIN_551#0
VX113780 | item | item | Pidätinruuvi | M10x12 | KPL | Teräs | Kiinnittimet¦F01¦DIN553 | DIN553 | d1=10¦ d2=2¦ l=12¦ n=1.6¦ t1=4¦ z1=4 | DIN_553#0
VX113781 | item | item | Pidätinruuvi | M10x16 | KPL | Teräs | Kiinnittimet¦F01¦DIN553 | DIN553 | d1=10¦ d2=2¦ l=16¦ n=1.6¦ t1=4¦ z1=4 | DIN_553#0
VX113782 | item | item | Pidätinruuvi | M10x20 | KPL | Teräs | Kiinnittimet¦F01¦DIN553 | DIN553 | d1=10¦ d2=2¦ l=20¦ n=1.6¦ t1=4¦ z1=4 | DIN_553#0
VX113783 | item | item | Pidätinruuvi | M10x25 | KPL | Teräs | Kiinnittimet¦F01¦DIN553 | DIN553 | d1=10¦ d2=2¦ l=25¦ n=1.6¦ t1=4¦ z1=4 | DIN_553#0
VX113784 | item | item | Pidätinruuvi | M10x30 | KPL | Teräs | Kiinnittimet¦F01¦DIN553 | DIN553 | d1=10¦ d2=2¦ l=30¦ n=1.6¦ t1=4¦ z1=4 | DIN_553#0
VX113785 | item | item | Pidätinruuvi | M10x35 | KPL | Teräs | Kiinnittimet¦F01¦DIN553 | DIN553 | d1=10¦ d2=2¦ l=35¦ n=1.6¦ t1=4¦ z1=4 | DIN_553#0
VX113786 | item | item | Pidätinruuvi | M10x40 | KPL | Teräs | Kiinnittimet¦F01¦DIN553 | DIN553 | d1=10¦ d2=2¦ l=40¦ n=1.6¦ t1=4¦ z1=4 | DIN_553#0
VX113787 | item | item | Pidätinruuvi | M12x16 | KPL | Teräs | Kiinnittimet¦F01¦DIN553 | DIN553 | d1=12¦ d2=2¦ l=16¦ n=1.6¦ t1=4¦ z1=5 | DIN_553#0
VX113788 | item | item | Pidätinruuvi | M12x20 | KPL | Teräs | Kiinnittimet¦F01¦DIN553 | DIN553 | d1=12¦ d2=2¦ l=20¦ n=1.6¦ t1=4¦ z1=5 | DIN_553#0
VX113789 | item | item | Pidätinruuvi | M12x25 | KPL | Teräs | Kiinnittimet¦F01¦DIN553 | DIN553 | d1=12¦ d2=2¦ l=25¦ n=1.6¦ t1=4¦ z1=5 | DIN_553#0
VX113790 | item | item | Pidätinruuvi | M12x30 | KPL | Teräs | Kiinnittimet¦F01¦DIN553 | DIN553 | d1=12¦ d2=2¦ l=30¦ n=1.6¦ t1=4¦ z1=5 | DIN_553#0
VX113791 | item | item | Pidätinruuvi | M12x35 | KPL | Teräs | Kiinnittimet¦F01¦DIN553 | DIN553 | d1=12¦ d2=2¦ l=35¦ n=1.6¦ t1=4¦ z1=5 | DIN_553#0
VX113792 | item | item | Pidätinruuvi | M12x40 | KPL | Teräs | Kiinnittimet¦F01¦DIN553 | DIN553 | d1=12¦ d2=2¦ l=40¦ n=1.6¦ t1=4¦ z1=5 | DIN_553#0
VX113793 | item | item | Pidätinruuvi | M16x20 | KPL | Teräs | Kiinnittimet¦F01¦DIN553 | DIN553 | d1=16¦ d2=4¦ l=20¦ n=1.6¦ t1=4¦ z1=6 | DIN_553#0
VX113794 | item | item | Pidätinruuvi | M16x25 | KPL | Teräs | Kiinnittimet¦F01¦DIN553 | DIN553 | d1=16¦ d2=4¦ l=25¦ n=1.6¦ t1=4¦ z1=6 | DIN_553#0
VX113795 | item | item | Pidätinruuvi | M16x30 | KPL | Teräs | Kiinnittimet¦F01¦DIN553 | DIN553 | d1=16¦ d2=4¦ l=30¦ n=1.6¦ t1=4¦ z1=6 | DIN_553#0
VX113796 | item | item | Pidätinruuvi | M16x35 | KPL | Teräs | Kiinnittimet¦F01¦DIN553 | DIN553 | d1=16¦ d2=4¦ l=35¦ n=1.6¦ t1=4¦ z1=6 | DIN_553#0
VX113797 | item | item | Pidätinruuvi | M16x40 | KPL | Teräs | Kiinnittimet¦F01¦DIN553 | DIN553 | d1=16¦ d2=4¦ l=40¦ n=1.6¦ t1=4¦ z1=6 | DIN_553#0
VX113798 | item | item | Pidätinruuvi | M3x10 | KPL | Teräs | Kiinnittimet¦F01¦DIN553 | DIN553 | d1=3¦ d2=1¦ l=10¦ n=0.4¦ t1=1.3¦ z1=1.5 | DIN_553#0
VX113799 | item | item | Pidätinruuvi | M3x12 | KPL | Teräs | Kiinnittimet¦F01¦DIN553 | DIN553 | d1=3¦ d2=1¦ l=12¦ n=0.4¦ t1=1.3¦ z1=1.5 | DIN_553#0
VX113800 | item | item | Pidätinruuvi | M3x4 | KPL | Teräs | Kiinnittimet¦F01¦DIN553 | DIN553 | d1=3¦ d2=1¦ l=4¦ n=0.4¦ t1=1.3¦ z1=1.5 | DIN_553#0
VX113801 | item | item | Pidätinruuvi | M3x6 | KPL | Teräs | Kiinnittimet¦F01¦DIN553 | DIN553 | d1=3¦ d2=1¦ l=6¦ n=0.4¦ t1=1.3¦ z1=1.5 | DIN_553#0
VX113802 | item | item | Pidätinruuvi | M3x8 | KPL | Teräs | Kiinnittimet¦F01¦DIN553 | DIN553 | d1=3¦ d2=1¦ l=8¦ n=0.4¦ t1=1.3¦ z1=1.5 | DIN_553#0
VX113803 | item | item | Pidätinruuvi | M4x10 | KPL | Teräs | Kiinnittimet¦F01¦DIN553 | DIN553 | d1=4¦ d2=1¦ l=10¦ n=0.6¦ t1=1.9¦ z1=2 | DIN_553#0
VX113804 | item | item | Pidätinruuvi | M4x12 | KPL | Teräs | Kiinnittimet¦F01¦DIN553 | DIN553 | d1=4¦ d2=1¦ l=12¦ n=0.6¦ t1=1.9¦ z1=2 | DIN_553#0
VX113805 | item | item | Pidätinruuvi | M4x16 | KPL | Teräs | Kiinnittimet¦F01¦DIN553 | DIN553 | d1=4¦ d2=1¦ l=16¦ n=0.6¦ t1=1.9¦ z1=2 | DIN_553#0
VX113806 | item | item | Pidätinruuvi | M4x6 | KPL | Teräs | Kiinnittimet¦F01¦DIN553 | DIN553 | d1=4¦ d2=1¦ l=6¦ n=0.6¦ t1=1.9¦ z1=2 | DIN_553#0
VX113807 | item | item | Pidätinruuvi | M4x8 | KPL | Teräs | Kiinnittimet¦F01¦DIN553 | DIN553 | d1=4¦ d2=1¦ l=8¦ n=0.6¦ t1=1.9¦ z1=2 | DIN_553#0
VX113808 | item | item | Pidätinruuvi | M5x10 | KPL | Teräs | Kiinnittimet¦F01¦DIN553 | DIN553 | d1=5¦ d2=1¦ l=10¦ n=0.8¦ t1=2.1¦ z1=2.5 | DIN_553#0
VX113809 | item | item | Pidätinruuvi | M5x12 | KPL | Teräs | Kiinnittimet¦F01¦DIN553 | DIN553 | d1=5¦ d2=1¦ l=12¦ n=0.8¦ t1=2.1¦ z1=2.5 | DIN_553#0
VX113810 | item | item | Pidätinruuvi | M5x16 | KPL | Teräs | Kiinnittimet¦F01¦DIN553 | DIN553 | d1=5¦ d2=1¦ l=16¦ n=0.8¦ t1=2.1¦ z1=2.5 | DIN_553#0
VX113811 | item | item | Pidätinruuvi | M5x20 | KPL | Teräs | Kiinnittimet¦F01¦DIN553 | DIN553 | d1=5¦ d2=1¦ l=20¦ n=0.8¦ t1=2.1¦ z1=2.5 | DIN_553#0
VX113812 | item | item | Pidätinruuvi | M5x6 | KPL | Teräs | Kiinnittimet¦F01¦DIN553 | DIN553 | d1=5¦ d2=1¦ l=6¦ n=0.8¦ t1=2.1¦ z1=2.5 | DIN_553#0
VX113813 | item | item | Pidätinruuvi | M5x8 | KPL | Teräs | Kiinnittimet¦F01¦DIN553 | DIN553 | d1=5¦ d2=1¦ l=8¦ n=0.8¦ t1=2.1¦ z1=2.5 | DIN_553#0
VX113814 | item | item | Pidätinruuvi | M6x10 | KPL | Teräs | Kiinnittimet¦F01¦DIN553 | DIN553 | d1=6¦ d2=1¦ l=10¦ n=1¦ t1=2.7¦ z1=2.5 | DIN_553#0
VX113815 | item | item | Pidätinruuvi | M6x12 | KPL | Teräs | Kiinnittimet¦F01¦DIN553 | DIN553 | d1=6¦ d2=1¦ l=12¦ n=1¦ t1=2.7¦ z1=2.5 | DIN_553#0
VX113816 | item | item | Pidätinruuvi | M6x16 | KPL | Teräs | Kiinnittimet¦F01¦DIN553 | DIN553 | d1=6¦ d2=1¦ l=16¦ n=1¦ t1=2.7¦ z1=2.5 | DIN_553#0
VX113817 | item | item | Pidätinruuvi | M6x20 | KPL | Teräs | Kiinnittimet¦F01¦DIN553 | DIN553 | d1=6¦ d2=1¦ l=20¦ n=1¦ t1=2.7¦ z1=2.5 | DIN_553#0
VX113818 | item | item | Pidätinruuvi | M6x25 | KPL | Teräs | Kiinnittimet¦F01¦DIN553 | DIN553 | d1=6¦ d2=1¦ l=25¦ n=1¦ t1=2.7¦ z1=2.5 | DIN_553#0
VX113819 | item | item | Pidätinruuvi | M6x30 | KPL | Teräs | Kiinnittimet¦F01¦DIN553 | DIN553 | d1=6¦ d2=1¦ l=30¦ n=1¦ t1=2.7¦ z1=2.5 | DIN_553#0
VX113820 | item | item | Pidätinruuvi | M6x35 | KPL | Teräs | Kiinnittimet¦F01¦DIN553 | DIN553 | d1=6¦ d2=1¦ l=35¦ n=1¦ t1=2.7¦ z1=2.5 | DIN_553#0
VX113821 | item | item | Pidätinruuvi | M6x8 | KPL | Teräs | Kiinnittimet¦F01¦DIN553 | DIN553 | d1=6¦ d2=1¦ l=8¦ n=1¦ t1=2.7¦ z1=2.5 | DIN_553#0
VX113822 | item | item | Pidätinruuvi | M8x10 | KPL | Teräs | Kiinnittimet¦F01¦DIN553 | DIN553 | d1=8¦ d2=2¦ l=10¦ n=1.2¦ t1=3.3¦ z1=3 | DIN_553#0
VX113823 | item | item | Pidätinruuvi | M8x12 | KPL | Teräs | Kiinnittimet¦F01¦DIN553 | DIN553 | d1=8¦ d2=2¦ l=12¦ n=1.2¦ t1=3.3¦ z1=3 | DIN_553#0
VX113824 | item | item | Pidätinruuvi | M8x16 | KPL | Teräs | Kiinnittimet¦F01¦DIN553 | DIN553 | d1=8¦ d2=2¦ l=16¦ n=1.2¦ t1=3.3¦ z1=3 | DIN_553#0
VX113825 | item | item | Pidätinruuvi | M8x20 | KPL | Teräs | Kiinnittimet¦F01¦DIN553 | DIN553 | d1=8¦ d2=2¦ l=20¦ n=1.2¦ t1=3.3¦ z1=3 | DIN_553#0
VX113826 | item | item | Pidätinruuvi | M8x25 | KPL | Teräs | Kiinnittimet¦F01¦DIN553 | DIN553 | d1=8¦ d2=2¦ l=25¦ n=1.2¦ t1=3.3¦ z1=3 | DIN_553#0
VX113827 | item | item | Pidätinruuvi | M8x30 | KPL | Teräs | Kiinnittimet¦F01¦DIN553 | DIN553 | d1=8¦ d2=2¦ l=30¦ n=1.2¦ t1=3.3¦ z1=3 | DIN_553#0
VX113828 | item | item | Pidätinruuvi | M8x35 | KPL | Teräs | Kiinnittimet¦F01¦DIN553 | DIN553 | d1=8¦ d2=2¦ l=35¦ n=1.2¦ t1=3.3¦ z1=3 | DIN_553#0
VX113829 | item | item | Pidätinruuvi | M8x40 | KPL | Teräs | Kiinnittimet¦F01¦DIN553 | DIN553 | d1=8¦ d2=2¦ l=40¦ n=1.2¦ t1=3.3¦ z1=3 | DIN_553#0
VX113830 | item | item | Kuusioruuvi, osakierre | M10x100 | KPL | 8.8 | Kiinnittimet¦F01¦DIN601 | DIN601 | b=26¦ d=10¦ k=6.4¦ l=100¦ s=17 | DIN_601#0
VX113831 | item | item | Kuusioruuvi, osakierre | M10x40 | KPL | 8.8 | Kiinnittimet¦F01¦DIN601 | DIN601 | b=26¦ d=10¦ k=6.4¦ l=40¦ s=17 | DIN_601#0
VX113832 | item | item | Kuusioruuvi, osakierre | M10x45 | KPL | 8.8 | Kiinnittimet¦F01¦DIN601 | DIN601 | b=26¦ d=10¦ k=6.4¦ l=45¦ s=17 | DIN_601#0
VX113833 | item | item | Kuusioruuvi, osakierre | M10x50 | KPL | 8.8 | Kiinnittimet¦F01¦DIN601 | DIN601 | b=26¦ d=10¦ k=6.4¦ l=50¦ s=17 | DIN_601#0
VX113834 | item | item | Kuusioruuvi, osakierre | M10x55 | KPL | 8.8 | Kiinnittimet¦F01¦DIN601 | DIN601 | b=26¦ d=10¦ k=6.4¦ l=55¦ s=17 | DIN_601#0
VX113835 | item | item | Kuusioruuvi, osakierre | M10x60 | KPL | 8.8 | Kiinnittimet¦F01¦DIN601 | DIN601 | b=26¦ d=10¦ k=6.4¦ l=60¦ s=17 | DIN_601#0
VX113836 | item | item | Kuusioruuvi, osakierre | M10x65 | KPL | 8.8 | Kiinnittimet¦F01¦DIN601 | DIN601 | b=26¦ d=10¦ k=6.4¦ l=65¦ s=17 | DIN_601#0
VX113837 | item | item | Kuusioruuvi, osakierre | M10x70 | KPL | 8.8 | Kiinnittimet¦F01¦DIN601 | DIN601 | b=26¦ d=10¦ k=6.4¦ l=70¦ s=17 | DIN_601#0
VX113838 | item | item | Kuusioruuvi, osakierre | M10x80 | KPL | 8.8 | Kiinnittimet¦F01¦DIN601 | DIN601 | b=26¦ d=10¦ k=6.4¦ l=80¦ s=17 | DIN_601#0
VX113839 | item | item | Kuusioruuvi, osakierre | M10x90 | KPL | 8.8 | Kiinnittimet¦F01¦DIN601 | DIN601 | b=26¦ d=10¦ k=6.4¦ l=90¦ s=17 | DIN_601#0
VX113840 | item | item | Kuusioruuvi, osakierre | M12x100 | KPL | 8.8 | Kiinnittimet¦F01¦DIN601 | DIN601 | b=30¦ d=12¦ k=7.5¦ l=100¦ s=19 | DIN_601#0
VX113841 | item | item | Kuusioruuvi, osakierre | M12x110 | KPL | 8.8 | Kiinnittimet¦F01¦DIN601 | DIN601 | b=30¦ d=12¦ k=7.5¦ l=110¦ s=19 | DIN_601#0
VX113842 | item | item | Kuusioruuvi, osakierre | M12x120 | KPL | 8.8 | Kiinnittimet¦F01¦DIN601 | DIN601 | b=30¦ d=12¦ k=7.5¦ l=120¦ s=19 | DIN_601#0
VX113843 | item | item | Kuusioruuvi, osakierre | M12x45 | KPL | 8.8 | Kiinnittimet¦F01¦DIN601 | DIN601 | b=30¦ d=12¦ k=7.5¦ l=45¦ s=19 | DIN_601#0
VX113844 | item | item | Kuusioruuvi, osakierre | M12x50 | KPL | 8.8 | Kiinnittimet¦F01¦DIN601 | DIN601 | b=30¦ d=12¦ k=7.5¦ l=50¦ s=19 | DIN_601#0
VX113845 | item | item | Kuusioruuvi, osakierre | M12x55 | KPL | 8.8 | Kiinnittimet¦F01¦DIN601 | DIN601 | b=30¦ d=12¦ k=7.5¦ l=55¦ s=19 | DIN_601#0
VX113846 | item | item | Kuusioruuvi, osakierre | M12x60 | KPL | 8.8 | Kiinnittimet¦F01¦DIN601 | DIN601 | b=30¦ d=12¦ k=7.5¦ l=60¦ s=19 | DIN_601#0
VX113847 | item | item | Kuusioruuvi, osakierre | M12x65 | KPL | 8.8 | Kiinnittimet¦F01¦DIN601 | DIN601 | b=30¦ d=12¦ k=7.5¦ l=65¦ s=19 | DIN_601#0
VX113848 | item | item | Kuusioruuvi, osakierre | M12x70 | KPL | 8.8 | Kiinnittimet¦F01¦DIN601 | DIN601 | b=30¦ d=12¦ k=7.5¦ l=70¦ s=19 | DIN_601#0
VX113849 | item | item | Kuusioruuvi, osakierre | M12x80 | KPL | 8.8 | Kiinnittimet¦F01¦DIN601 | DIN601 | b=30¦ d=12¦ k=7.5¦ l=80¦ s=19 | DIN_601#0
VX113850 | item | item | Kuusioruuvi, osakierre | M12x90 | KPL | 8.8 | Kiinnittimet¦F01¦DIN601 | DIN601 | b=30¦ d=12¦ k=7.5¦ l=90¦ s=19 | DIN_601#0
VX113851 | item | item | Kuusioruuvi, osakierre | M16x100 | KPL | 8.8 | Kiinnittimet¦F01¦DIN601 | DIN601 | b=38¦ d=16¦ k=10¦ l=100¦ s=24 | DIN_601#0
VX113852 | item | item | Kuusioruuvi, osakierre | M16x110 | KPL | 8.8 | Kiinnittimet¦F01¦DIN601 | DIN601 | b=38¦ d=16¦ k=10¦ l=110¦ s=24 | DIN_601#0
VX113853 | item | item | Kuusioruuvi, osakierre | M16x120 | KPL | 8.8 | Kiinnittimet¦F01¦DIN601 | DIN601 | b=38¦ d=16¦ k=10¦ l=120¦ s=24 | DIN_601#0
VX113854 | item | item | Kuusioruuvi, osakierre | M16x130 | KPL | 8.8 | Kiinnittimet¦F01¦DIN601 | DIN601 | b=38¦ d=16¦ k=10¦ l=130¦ s=24 | DIN_601#0
VX113855 | item | item | Kuusioruuvi, osakierre | M16x140 | KPL | 8.8 | Kiinnittimet¦F01¦DIN601 | DIN601 | b=38¦ d=16¦ k=10¦ l=140¦ s=24 | DIN_601#0
VX113856 | item | item | Kuusioruuvi, osakierre | M16x150 | KPL | 8.8 | Kiinnittimet¦F01¦DIN601 | DIN601 | b=38¦ d=16¦ k=10¦ l=150¦ s=24 | DIN_601#0
VX113857 | item | item | Kuusioruuvi, osakierre | M16x160 | KPL | 8.8 | Kiinnittimet¦F01¦DIN601 | DIN601 | b=38¦ d=16¦ k=10¦ l=160¦ s=24 | DIN_601#0
VX113858 | item | item | Kuusioruuvi, osakierre | M16x55 | KPL | 8.8 | Kiinnittimet¦F01¦DIN601 | DIN601 | b=38¦ d=16¦ k=10¦ l=55¦ s=24 | DIN_601#0
VX113859 | item | item | Kuusioruuvi, osakierre | M16x60 | KPL | 8.8 | Kiinnittimet¦F01¦DIN601 | DIN601 | b=38¦ d=16¦ k=10¦ l=60¦ s=24 | DIN_601#0
VX113860 | item | item | Kuusioruuvi, osakierre | M16x65 | KPL | 8.8 | Kiinnittimet¦F01¦DIN601 | DIN601 | b=38¦ d=16¦ k=10¦ l=65¦ s=24 | DIN_601#0
VX113861 | item | item | Kuusioruuvi, osakierre | M16x70 | KPL | 8.8 | Kiinnittimet¦F01¦DIN601 | DIN601 | b=38¦ d=16¦ k=10¦ l=70¦ s=24 | DIN_601#0
VX113862 | item | item | Kuusioruuvi, osakierre | M16x80 | KPL | 8.8 | Kiinnittimet¦F01¦DIN601 | DIN601 | b=38¦ d=16¦ k=10¦ l=80¦ s=24 | DIN_601#0
VX113863 | item | item | Kuusioruuvi, osakierre | M16x90 | KPL | 8.8 | Kiinnittimet¦F01¦DIN601 | DIN601 | b=38¦ d=16¦ k=10¦ l=90¦ s=24 | DIN_601#0
VX113864 | item | item | Kuusioruuvi, osakierre | M20x100 | KPL | 8.8 | Kiinnittimet¦F01¦DIN601 | DIN601 | b=46¦ d=20¦ k=12.5¦ l=100¦ s=30 | DIN_601#0
VX113865 | item | item | Kuusioruuvi, osakierre | M20x110 | KPL | 8.8 | Kiinnittimet¦F01¦DIN601 | DIN601 | b=46¦ d=20¦ k=12.5¦ l=110¦ s=30 | DIN_601#0
VX113866 | item | item | Kuusioruuvi, osakierre | M20x120 | KPL | 8.8 | Kiinnittimet¦F01¦DIN601 | DIN601 | b=46¦ d=20¦ k=12.5¦ l=120¦ s=30 | DIN_601#0
VX113867 | item | item | Kuusioruuvi, osakierre | M20x130 | KPL | 8.8 | Kiinnittimet¦F01¦DIN601 | DIN601 | b=46¦ d=20¦ k=12.5¦ l=130¦ s=30 | DIN_601#0
VX113868 | item | item | Kuusioruuvi, osakierre | M20x140 | KPL | 8.8 | Kiinnittimet¦F01¦DIN601 | DIN601 | b=46¦ d=20¦ k=12.5¦ l=140¦ s=30 | DIN_601#0
VX113869 | item | item | Kuusioruuvi, osakierre | M20x150 | KPL | 8.8 | Kiinnittimet¦F01¦DIN601 | DIN601 | b=46¦ d=20¦ k=12.5¦ l=150¦ s=30 | DIN_601#0
VX113870 | item | item | Kuusioruuvi, osakierre | M20x160 | KPL | 8.8 | Kiinnittimet¦F01¦DIN601 | DIN601 | b=46¦ d=20¦ k=12.5¦ l=160¦ s=30 | DIN_601#0
VX113871 | item | item | Kuusioruuvi, osakierre | M20x180 | KPL | 8.8 | Kiinnittimet¦F01¦DIN601 | DIN601 | b=46¦ d=20¦ k=12.5¦ l=180¦ s=30 | DIN_601#0
VX113872 | item | item | Kuusioruuvi, osakierre | M20x200 | KPL | 8.8 | Kiinnittimet¦F01¦DIN601 | DIN601 | b=46¦ d=20¦ k=12.5¦ l=200¦ s=30 | DIN_601#0
VX113873 | item | item | Kuusioruuvi, osakierre | M20x65 | KPL | 8.8 | Kiinnittimet¦F01¦DIN601 | DIN601 | b=46¦ d=20¦ k=12.5¦ l=65¦ s=30 | DIN_601#0
VX113874 | item | item | Kuusioruuvi, osakierre | M20x70 | KPL | 8.8 | Kiinnittimet¦F01¦DIN601 | DIN601 | b=46¦ d=20¦ k=12.5¦ l=70¦ s=30 | DIN_601#0
VX113875 | item | item | Kuusioruuvi, osakierre | M20x80 | KPL | 8.8 | Kiinnittimet¦F01¦DIN601 | DIN601 | b=46¦ d=20¦ k=12.5¦ l=80¦ s=30 | DIN_601#0
VX113876 | item | item | Kuusioruuvi, osakierre | M20x90 | KPL | 8.8 | Kiinnittimet¦F01¦DIN601 | DIN601 | b=46¦ d=20¦ k=12.5¦ l=90¦ s=30 | DIN_601#0
VX113877 | item | item | Kuusioruuvi, osakierre | M24x100 | KPL | 8.8 | Kiinnittimet¦F01¦DIN601 | DIN601 | b=54¦ d=24¦ k=15¦ l=100¦ s=36 | DIN_601#0
VX113878 | item | item | Kuusioruuvi, osakierre | M24x110 | KPL | 8.8 | Kiinnittimet¦F01¦DIN601 | DIN601 | b=54¦ d=24¦ k=15¦ l=110¦ s=36 | DIN_601#0
VX113879 | item | item | Kuusioruuvi, osakierre | M24x120 | KPL | 8.8 | Kiinnittimet¦F01¦DIN601 | DIN601 | b=54¦ d=24¦ k=15¦ l=120¦ s=36 | DIN_601#0
VX113880 | item | item | Kuusioruuvi, osakierre | M24x130 | KPL | 8.8 | Kiinnittimet¦F01¦DIN601 | DIN601 | b=54¦ d=24¦ k=15¦ l=130¦ s=36 | DIN_601#0
VX113881 | item | item | Kuusioruuvi, osakierre | M24x140 | KPL | 8.8 | Kiinnittimet¦F01¦DIN601 | DIN601 | b=54¦ d=24¦ k=15¦ l=140¦ s=36 | DIN_601#0
VX113882 | item | item | Kuusioruuvi, osakierre | M24x150 | KPL | 8.8 | Kiinnittimet¦F01¦DIN601 | DIN601 | b=54¦ d=24¦ k=15¦ l=150¦ s=36 | DIN_601#0
VX113883 | item | item | Kuusioruuvi, osakierre | M24x160 | KPL | 8.8 | Kiinnittimet¦F01¦DIN601 | DIN601 | b=54¦ d=24¦ k=15¦ l=160¦ s=36 | DIN_601#0
VX113884 | item | item | Kuusioruuvi, osakierre | M24x180 | KPL | 8.8 | Kiinnittimet¦F01¦DIN601 | DIN601 | b=54¦ d=24¦ k=15¦ l=180¦ s=36 | DIN_601#0
VX113885 | item | item | Kuusioruuvi, osakierre | M24x200 | KPL | 8.8 | Kiinnittimet¦F01¦DIN601 | DIN601 | b=54¦ d=24¦ k=15¦ l=200¦ s=36 | DIN_601#0
VX113886 | item | item | Kuusioruuvi, osakierre | M24x220 | KPL | 8.8 | Kiinnittimet¦F01¦DIN601 | DIN601 | b=54¦ d=24¦ k=15¦ l=220¦ s=36 | DIN_601#0
VX113887 | item | item | Kuusioruuvi, osakierre | M24x240 | KPL | 8.8 | Kiinnittimet¦F01¦DIN601 | DIN601 | b=54¦ d=24¦ k=15¦ l=240¦ s=36 | DIN_601#0
VX113888 | item | item | Kuusioruuvi, osakierre | M24x80 | KPL | 8.8 | Kiinnittimet¦F01¦DIN601 | DIN601 | b=54¦ d=24¦ k=15¦ l=80¦ s=36 | DIN_601#0
VX113889 | item | item | Kuusioruuvi, osakierre | M24x90 | KPL | 8.8 | Kiinnittimet¦F01¦DIN601 | DIN601 | b=54¦ d=24¦ k=15¦ l=90¦ s=36 | DIN_601#0
VX113890 | item | item | Kuusioruuvi, osakierre | M30x100 | KPL | 8.8 | Kiinnittimet¦F01¦DIN601 | DIN601 | b=66¦ d=30¦ k=18.7¦ l=100¦ s=46 | DIN_601#0
VX113891 | item | item | Kuusioruuvi, osakierre | M30x110 | KPL | 8.8 | Kiinnittimet¦F01¦DIN601 | DIN601 | b=66¦ d=30¦ k=18.7¦ l=110¦ s=46 | DIN_601#0
VX113892 | item | item | Kuusioruuvi, osakierre | M30x120 | KPL | 8.8 | Kiinnittimet¦F01¦DIN601 | DIN601 | b=66¦ d=30¦ k=18.7¦ l=120¦ s=46 | DIN_601#0
VX113893 | item | item | Kuusioruuvi, osakierre | M30x130 | KPL | 8.8 | Kiinnittimet¦F01¦DIN601 | DIN601 | b=66¦ d=30¦ k=18.7¦ l=130¦ s=46 | DIN_601#0
VX113894 | item | item | Kuusioruuvi, osakierre | M30x140 | KPL | 8.8 | Kiinnittimet¦F01¦DIN601 | DIN601 | b=66¦ d=30¦ k=18.7¦ l=140¦ s=46 | DIN_601#0
VX113895 | item | item | Kuusioruuvi, osakierre | M30x150 | KPL | 8.8 | Kiinnittimet¦F01¦DIN601 | DIN601 | b=66¦ d=30¦ k=18.7¦ l=150¦ s=46 | DIN_601#0
VX113896 | item | item | Kuusioruuvi, osakierre | M30x160 | KPL | 8.8 | Kiinnittimet¦F01¦DIN601 | DIN601 | b=66¦ d=30¦ k=18.7¦ l=160¦ s=46 | DIN_601#0
VX113897 | item | item | Kuusioruuvi, osakierre | M30x180 | KPL | 8.8 | Kiinnittimet¦F01¦DIN601 | DIN601 | b=66¦ d=30¦ k=18.7¦ l=180¦ s=46 | DIN_601#0
VX113898 | item | item | Kuusioruuvi, osakierre | M30x200 | KPL | 8.8 | Kiinnittimet¦F01¦DIN601 | DIN601 | b=66¦ d=30¦ k=18.7¦ l=200¦ s=46 | DIN_601#0
VX113899 | item | item | Kuusioruuvi, osakierre | M30x220 | KPL | 8.8 | Kiinnittimet¦F01¦DIN601 | DIN601 | b=66¦ d=30¦ k=18.7¦ l=220¦ s=46 | DIN_601#0
VX113900 | item | item | Kuusioruuvi, osakierre | M30x240 | KPL | 8.8 | Kiinnittimet¦F01¦DIN601 | DIN601 | b=66¦ d=30¦ k=18.7¦ l=240¦ s=46 | DIN_601#0
VX113901 | item | item | Kuusioruuvi, osakierre | M30x260 | KPL | 8.8 | Kiinnittimet¦F01¦DIN601 | DIN601 | b=66¦ d=30¦ k=18.7¦ l=260¦ s=46 | DIN_601#0
VX113902 | item | item | Kuusioruuvi, osakierre | M30x280 | KPL | 8.8 | Kiinnittimet¦F01¦DIN601 | DIN601 | b=66¦ d=30¦ k=18.7¦ l=280¦ s=46 | DIN_601#0
VX113903 | item | item | Kuusioruuvi, osakierre | M30x300 | KPL | 8.8 | Kiinnittimet¦F01¦DIN601 | DIN601 | b=66¦ d=30¦ k=18.7¦ l=300¦ s=46 | DIN_601#0
VX113904 | item | item | Kuusioruuvi, osakierre | M30x90 | KPL | 8.8 | Kiinnittimet¦F01¦DIN601 | DIN601 | b=66¦ d=30¦ k=18.7¦ l=90¦ s=46 | DIN_601#0
VX113905 | item | item | Kuusioruuvi, osakierre | M5x25 | KPL | 8.8 | Kiinnittimet¦F01¦DIN601 | DIN601 | b=16¦ d=5¦ k=3.5¦ l=25¦ s=8 | DIN_601#0
VX113906 | item | item | Kuusioruuvi, osakierre | M5x30 | KPL | 8.8 | Kiinnittimet¦F01¦DIN601 | DIN601 | b=16¦ d=5¦ k=3.5¦ l=30¦ s=8 | DIN_601#0
VX113907 | item | item | Kuusioruuvi, osakierre | M5x35 | KPL | 8.8 | Kiinnittimet¦F01¦DIN601 | DIN601 | b=16¦ d=5¦ k=3.5¦ l=35¦ s=8 | DIN_601#0
VX113908 | item | item | Kuusioruuvi, osakierre | M5x40 | KPL | 8.8 | Kiinnittimet¦F01¦DIN601 | DIN601 | b=16¦ d=5¦ k=3.5¦ l=40¦ s=8 | DIN_601#0
VX113909 | item | item | Kuusioruuvi, osakierre | M5x45 | KPL | 8.8 | Kiinnittimet¦F01¦DIN601 | DIN601 | b=16¦ d=5¦ k=3.5¦ l=45¦ s=8 | DIN_601#0
VX113910 | item | item | Kuusioruuvi, osakierre | M5x50 | KPL | 8.8 | Kiinnittimet¦F01¦DIN601 | DIN601 | b=16¦ d=5¦ k=3.5¦ l=50¦ s=8 | DIN_601#0
VX113911 | item | item | Kuusioruuvi, osakierre | M6x30 | KPL | 8.8 | Kiinnittimet¦F01¦DIN601 | DIN601 | b=18¦ d=6¦ k=4¦ l=30¦ s=10 | DIN_601#0
VX113912 | item | item | Kuusioruuvi, osakierre | M6x35 | KPL | 8.8 | Kiinnittimet¦F01¦DIN601 | DIN601 | b=18¦ d=6¦ k=4¦ l=35¦ s=10 | DIN_601#0
VX113913 | item | item | Kuusioruuvi, osakierre | M6x40 | KPL | 8.8 | Kiinnittimet¦F01¦DIN601 | DIN601 | b=18¦ d=6¦ k=4¦ l=40¦ s=10 | DIN_601#0
VX113914 | item | item | Kuusioruuvi, osakierre | M6x45 | KPL | 8.8 | Kiinnittimet¦F01¦DIN601 | DIN601 | b=18¦ d=6¦ k=4¦ l=45¦ s=10 | DIN_601#0
VX113915 | item | item | Kuusioruuvi, osakierre | M6x50 | KPL | 8.8 | Kiinnittimet¦F01¦DIN601 | DIN601 | b=18¦ d=6¦ k=4¦ l=50¦ s=10 | DIN_601#0
VX113916 | item | item | Kuusioruuvi, osakierre | M6x55 | KPL | 8.8 | Kiinnittimet¦F01¦DIN601 | DIN601 | b=18¦ d=6¦ k=4¦ l=55¦ s=10 | DIN_601#0
VX113917 | item | item | Kuusioruuvi, osakierre | M6x60 | KPL | 8.8 | Kiinnittimet¦F01¦DIN601 | DIN601 | b=18¦ d=6¦ k=4¦ l=60¦ s=10 | DIN_601#0
VX113918 | item | item | Kuusioruuvi, osakierre | M8x35 | KPL | 8.8 | Kiinnittimet¦F01¦DIN601 | DIN601 | b=22¦ d=8¦ k=5.3¦ l=35¦ s=13 | DIN_601#0
VX113919 | item | item | Kuusioruuvi, osakierre | M8x40 | KPL | 8.8 | Kiinnittimet¦F01¦DIN601 | DIN601 | b=22¦ d=8¦ k=5.3¦ l=40¦ s=13 | DIN_601#0
VX113920 | item | item | Kuusioruuvi, osakierre | M8x45 | KPL | 8.8 | Kiinnittimet¦F01¦DIN601 | DIN601 | b=22¦ d=8¦ k=5.3¦ l=45¦ s=13 | DIN_601#0
VX113921 | item | item | Kuusioruuvi, osakierre | M8x50 | KPL | 8.8 | Kiinnittimet¦F01¦DIN601 | DIN601 | b=22¦ d=8¦ k=5.3¦ l=50¦ s=13 | DIN_601#0
VX113922 | item | item | Kuusioruuvi, osakierre | M8x55 | KPL | 8.8 | Kiinnittimet¦F01¦DIN601 | DIN601 | b=22¦ d=8¦ k=5.3¦ l=55¦ s=13 | DIN_601#0
VX113923 | item | item | Kuusioruuvi, osakierre | M8x60 | KPL | 8.8 | Kiinnittimet¦F01¦DIN601 | DIN601 | b=22¦ d=8¦ k=5.3¦ l=60¦ s=13 | DIN_601#0
VX113924 | item | item | Kuusioruuvi, osakierre | M8x65 | KPL | 8.8 | Kiinnittimet¦F01¦DIN601 | DIN601 | b=22¦ d=8¦ k=5.3¦ l=65¦ s=13 | DIN_601#0
VX113925 | item | item | Kuusioruuvi, osakierre | M8x70 | KPL | 8.8 | Kiinnittimet¦F01¦DIN601 | DIN601 | b=22¦ d=8¦ k=5.3¦ l=70¦ s=13 | DIN_601#0
VX113926 | item | item | Kuusioruuvi, osakierre | M8x80 | KPL | 8.8 | Kiinnittimet¦F01¦DIN601 | DIN601 | b=22¦ d=8¦ k=5.3¦ l=80¦ s=13 | DIN_601#0
VX113927 | item | item | Lukkoruuvi | M10x100 | KPL | 8.8 | Kiinnittimet¦F01¦DIN603 | DIN603 | R1=19.2¦ R2=0.5¦ b=26¦ d=10¦ dk=24¦ f=6¦ k=5¦ l=100¦ v=10 | DIN_603#0
VX113928 | item | item | Lukkoruuvi | M10x110 | KPL | 8.8 | Kiinnittimet¦F01¦DIN603 | DIN603 | R1=19.2¦ R2=0.5¦ b=26¦ d=10¦ dk=24¦ f=6¦ k=5¦ l=110¦ v=10 | DIN_603#0
VX113929 | item | item | Lukkoruuvi | M10x120 | KPL | 8.8 | Kiinnittimet¦F01¦DIN603 | DIN603 | R1=19.2¦ R2=0.5¦ b=26¦ d=10¦ dk=24¦ f=6¦ k=5¦ l=120¦ v=10 | DIN_603#0
VX113930 | item | item | Lukkoruuvi | M10x130 | KPL | 8.8 | Kiinnittimet¦F01¦DIN603 | DIN603 | R1=19.2¦ R2=0.5¦ b=26¦ d=10¦ dk=24¦ f=6¦ k=5¦ l=130¦ v=10 | DIN_603#0
VX113931 | item | item | Lukkoruuvi | M10x140 | KPL | 8.8 | Kiinnittimet¦F01¦DIN603 | DIN603 | R1=19.2¦ R2=0.5¦ b=26¦ d=10¦ dk=24¦ f=6¦ k=5¦ l=140¦ v=10 | DIN_603#0
VX113932 | item | item | Lukkoruuvi | M10x150 | KPL | 8.8 | Kiinnittimet¦F01¦DIN603 | DIN603 | R1=19.2¦ R2=0.5¦ b=26¦ d=10¦ dk=24¦ f=6¦ k=5¦ l=150¦ v=10 | DIN_603#0
VX113933 | item | item | Lukkoruuvi | M10x160 | KPL | 8.8 | Kiinnittimet¦F01¦DIN603 | DIN603 | R1=19.2¦ R2=0.5¦ b=26¦ d=10¦ dk=24¦ f=6¦ k=5¦ l=160¦ v=10 | DIN_603#0
VX113934 | item | item | Lukkoruuvi | M10x170 | KPL | 8.8 | Kiinnittimet¦F01¦DIN603 | DIN603 | R1=19.2¦ R2=0.5¦ b=26¦ d=10¦ dk=24¦ f=6¦ k=5¦ l=170¦ v=10 | DIN_603#0
VX113935 | item | item | Lukkoruuvi | M10x180 | KPL | 8.8 | Kiinnittimet¦F01¦DIN603 | DIN603 | R1=19.2¦ R2=0.5¦ b=26¦ d=10¦ dk=24¦ f=6¦ k=5¦ l=180¦ v=10 | DIN_603#0
VX113936 | item | item | Lukkoruuvi | M10x190 | KPL | 8.8 | Kiinnittimet¦F01¦DIN603 | DIN603 | R1=19.2¦ R2=0.5¦ b=26¦ d=10¦ dk=24¦ f=6¦ k=5¦ l=190¦ v=10 | DIN_603#0
VX113937 | item | item | Lukkoruuvi | M10x20 | KPL | 8.8 | Kiinnittimet¦F01¦DIN603 | DIN603 | R1=19.2¦ R2=0.5¦ b=14¦ d=10¦ dk=24¦ f=6¦ k=5¦ l=20¦ v=10 | DIN_603#0
VX113938 | item | item | Lukkoruuvi | M10x200 | KPL | 8.8 | Kiinnittimet¦F01¦DIN603 | DIN603 | R1=19.2¦ R2=0.5¦ b=26¦ d=10¦ dk=24¦ f=6¦ k=5¦ l=200¦ v=10 | DIN_603#0
VX113939 | item | item | Lukkoruuvi | M10x25 | KPL | 8.8 | Kiinnittimet¦F01¦DIN603 | DIN603 | R1=19.2¦ R2=0.5¦ b=19¦ d=10¦ dk=24¦ f=6¦ k=5¦ l=25¦ v=10 | DIN_603#0
VX113940 | item | item | Lukkoruuvi | M10x30 | KPL | 8.8 | Kiinnittimet¦F01¦DIN603 | DIN603 | R1=19.2¦ R2=0.5¦ b=24¦ d=10¦ dk=24¦ f=6¦ k=5¦ l=30¦ v=10 | DIN_603#0
VX113941 | item | item | Lukkoruuvi | M10x35 | KPL | 8.8 | Kiinnittimet¦F01¦DIN603 | DIN603 | R1=19.2¦ R2=0.5¦ b=26¦ d=10¦ dk=24¦ f=6¦ k=5¦ l=35¦ v=10 | DIN_603#0
VX113942 | item | item | Lukkoruuvi | M10x40 | KPL | 8.8 | Kiinnittimet¦F01¦DIN603 | DIN603 | R1=19.2¦ R2=0.5¦ b=26¦ d=10¦ dk=24¦ f=6¦ k=5¦ l=40¦ v=10 | DIN_603#0
VX113943 | item | item | Lukkoruuvi | M10x45 | KPL | 8.8 | Kiinnittimet¦F01¦DIN603 | DIN603 | R1=19.2¦ R2=0.5¦ b=26¦ d=10¦ dk=24¦ f=6¦ k=5¦ l=45¦ v=10 | DIN_603#0
VX113944 | item | item | Lukkoruuvi | M10x50 | KPL | 8.8 | Kiinnittimet¦F01¦DIN603 | DIN603 | R1=19.2¦ R2=0.5¦ b=26¦ d=10¦ dk=24¦ f=6¦ k=5¦ l=50¦ v=10 | DIN_603#0
VX113945 | item | item | Lukkoruuvi | M10x55 | KPL | 8.8 | Kiinnittimet¦F01¦DIN603 | DIN603 | R1=19.2¦ R2=0.5¦ b=26¦ d=10¦ dk=24¦ f=6¦ k=5¦ l=55¦ v=10 | DIN_603#0
VX113946 | item | item | Lukkoruuvi | M10x60 | KPL | 8.8 | Kiinnittimet¦F01¦DIN603 | DIN603 | R1=19.2¦ R2=0.5¦ b=26¦ d=10¦ dk=24¦ f=6¦ k=5¦ l=60¦ v=10 | DIN_603#0
VX113947 | item | item | Lukkoruuvi | M10x65 | KPL | 8.8 | Kiinnittimet¦F01¦DIN603 | DIN603 | R1=19.2¦ R2=0.5¦ b=26¦ d=10¦ dk=24¦ f=6¦ k=5¦ l=65¦ v=10 | DIN_603#0
VX113948 | item | item | Lukkoruuvi | M10x70 | KPL | 8.8 | Kiinnittimet¦F01¦DIN603 | DIN603 | R1=19.2¦ R2=0.5¦ b=26¦ d=10¦ dk=24¦ f=6¦ k=5¦ l=70¦ v=10 | DIN_603#0
VX113949 | item | item | Lukkoruuvi | M10x80 | KPL | 8.8 | Kiinnittimet¦F01¦DIN603 | DIN603 | R1=19.2¦ R2=0.5¦ b=26¦ d=10¦ dk=24¦ f=6¦ k=5¦ l=80¦ v=10 | DIN_603#0
VX113950 | item | item | Lukkoruuvi | M10x90 | KPL | 8.8 | Kiinnittimet¦F01¦DIN603 | DIN603 | R1=19.2¦ R2=0.5¦ b=26¦ d=10¦ dk=24¦ f=6¦ k=5¦ l=90¦ v=10 | DIN_603#0
VX113951 | item | item | Lukkoruuvi | M12x100 | KPL | 8.8 | Kiinnittimet¦F01¦DIN603 | DIN603 | R1=24.1¦ R2=1¦ b=30¦ d=12¦ dk=30¦ f=8¦ k=6.5¦ l=100¦ v=12 | DIN_603#0
VX113952 | item | item | Lukkoruuvi | M12x110 | KPL | 8.8 | Kiinnittimet¦F01¦DIN603 | DIN603 | R1=24.1¦ R2=1¦ b=30¦ d=12¦ dk=30¦ f=8¦ k=6.5¦ l=110¦ v=12 | DIN_603#0
VX113953 | item | item | Lukkoruuvi | M12x120 | KPL | 8.8 | Kiinnittimet¦F01¦DIN603 | DIN603 | R1=24.1¦ R2=1¦ b=30¦ d=12¦ dk=30¦ f=8¦ k=6.5¦ l=120¦ v=12 | DIN_603#0
VX113954 | item | item | Lukkoruuvi | M12x130 | KPL | 8.8 | Kiinnittimet¦F01¦DIN603 | DIN603 | R1=24.1¦ R2=1¦ b=30¦ d=12¦ dk=30¦ f=8¦ k=6.5¦ l=130¦ v=12 | DIN_603#0
VX113955 | item | item | Lukkoruuvi | M12x140 | KPL | 8.8 | Kiinnittimet¦F01¦DIN603 | DIN603 | R1=24.1¦ R2=1¦ b=30¦ d=12¦ dk=30¦ f=8¦ k=6.5¦ l=140¦ v=12 | DIN_603#0
VX113956 | item | item | Lukkoruuvi | M12x150 | KPL | 8.8 | Kiinnittimet¦F01¦DIN603 | DIN603 | R1=24.1¦ R2=1¦ b=30¦ d=12¦ dk=30¦ f=8¦ k=6.5¦ l=150¦ v=12 | DIN_603#0
VX113957 | item | item | Lukkoruuvi | M12x160 | KPL | 8.8 | Kiinnittimet¦F01¦DIN603 | DIN603 | R1=24.1¦ R2=1¦ b=30¦ d=12¦ dk=30¦ f=8¦ k=6.5¦ l=160¦ v=12 | DIN_603#0
VX113958 | item | item | Lukkoruuvi | M12x170 | KPL | 8.8 | Kiinnittimet¦F01¦DIN603 | DIN603 | R1=24.1¦ R2=1¦ b=30¦ d=12¦ dk=30¦ f=8¦ k=6.5¦ l=170¦ v=12 | DIN_603#0
VX113959 | item | item | Lukkoruuvi | M12x180 | KPL | 8.8 | Kiinnittimet¦F01¦DIN603 | DIN603 | R1=24.1¦ R2=1¦ b=30¦ d=12¦ dk=30¦ f=8¦ k=6.5¦ l=180¦ v=12 | DIN_603#0
VX113960 | item | item | Lukkoruuvi | M12x190 | KPL | 8.8 | Kiinnittimet¦F01¦DIN603 | DIN603 | R1=24.1¦ R2=1¦ b=30¦ d=12¦ dk=30¦ f=8¦ k=6.5¦ l=190¦ v=12 | DIN_603#0
VX113961 | item | item | Lukkoruuvi | M12x200 | KPL | 8.8 | Kiinnittimet¦F01¦DIN603 | DIN603 | R1=24.1¦ R2=1¦ b=30¦ d=12¦ dk=30¦ f=8¦ k=6.5¦ l=200¦ v=12 | DIN_603#0
VX113962 | item | item | Lukkoruuvi | M12x30 | KPL | 8.8 | Kiinnittimet¦F01¦DIN603 | DIN603 | R1=24.1¦ R2=1¦ b=22¦ d=12¦ dk=30¦ f=8¦ k=6.5¦ l=30¦ v=12 | DIN_603#0
VX113963 | item | item | Lukkoruuvi | M12x35 | KPL | 8.8 | Kiinnittimet¦F01¦DIN603 | DIN603 | R1=24.1¦ R2=1¦ b=27¦ d=12¦ dk=30¦ f=8¦ k=6.5¦ l=35¦ v=12 | DIN_603#0
VX113964 | item | item | Lukkoruuvi | M12x40 | KPL | 8.8 | Kiinnittimet¦F01¦DIN603 | DIN603 | R1=24.1¦ R2=1¦ b=30¦ d=12¦ dk=30¦ f=8¦ k=6.5¦ l=40¦ v=12 | DIN_603#0
VX113965 | item | item | Lukkoruuvi | M12x45 | KPL | 8.8 | Kiinnittimet¦F01¦DIN603 | DIN603 | R1=24.1¦ R2=1¦ b=30¦ d=12¦ dk=30¦ f=8¦ k=6.5¦ l=45¦ v=12 | DIN_603#0
VX113966 | item | item | Lukkoruuvi | M12x50 | KPL | 8.8 | Kiinnittimet¦F01¦DIN603 | DIN603 | R1=24.1¦ R2=1¦ b=30¦ d=12¦ dk=30¦ f=8¦ k=6.5¦ l=50¦ v=12 | DIN_603#0
VX113967 | item | item | Lukkoruuvi | M12x55 | KPL | 8.8 | Kiinnittimet¦F01¦DIN603 | DIN603 | R1=24.1¦ R2=1¦ b=30¦ d=12¦ dk=30¦ f=8¦ k=6.5¦ l=55¦ v=12 | DIN_603#0
VX113968 | item | item | Lukkoruuvi | M12x60 | KPL | 8.8 | Kiinnittimet¦F01¦DIN603 | DIN603 | R1=24.1¦ R2=1¦ b=30¦ d=12¦ dk=30¦ f=8¦ k=6.5¦ l=60¦ v=12 | DIN_603#0
VX113969 | item | item | Lukkoruuvi | M12x65 | KPL | 8.8 | Kiinnittimet¦F01¦DIN603 | DIN603 | R1=24.1¦ R2=1¦ b=30¦ d=12¦ dk=30¦ f=8¦ k=6.5¦ l=65¦ v=12 | DIN_603#0
VX113970 | item | item | Lukkoruuvi | M12x70 | KPL | 8.8 | Kiinnittimet¦F01¦DIN603 | DIN603 | R1=24.1¦ R2=1¦ b=30¦ d=12¦ dk=30¦ f=8¦ k=6.5¦ l=70¦ v=12 | DIN_603#0
VX113971 | item | item | Lukkoruuvi | M12x80 | KPL | 8.8 | Kiinnittimet¦F01¦DIN603 | DIN603 | R1=24.1¦ R2=1¦ b=30¦ d=12¦ dk=30¦ f=8¦ k=6.5¦ l=80¦ v=12 | DIN_603#0
VX113972 | item | item | Lukkoruuvi | M12x90 | KPL | 8.8 | Kiinnittimet¦F01¦DIN603 | DIN603 | R1=24.1¦ R2=1¦ b=30¦ d=12¦ dk=30¦ f=8¦ k=6.5¦ l=90¦ v=12 | DIN_603#0
VX113973 | item | item | Lukkoruuvi | M16x100 | KPL | 8.8 | Kiinnittimet¦F01¦DIN603 | DIN603 | R1=29.3¦ R2=1¦ b=38¦ d=16¦ dk=38¦ f=12¦ k=8.5¦ l=100¦ v=16 | DIN_603#0
VX113974 | item | item | Lukkoruuvi | M16x110 | KPL | 8.8 | Kiinnittimet¦F01¦DIN603 | DIN603 | R1=29.3¦ R2=1¦ b=38¦ d=16¦ dk=38¦ f=12¦ k=8.5¦ l=110¦ v=16 | DIN_603#0
VX113975 | item | item | Lukkoruuvi | M16x120 | KPL | 8.8 | Kiinnittimet¦F01¦DIN603 | DIN603 | R1=29.3¦ R2=1¦ b=38¦ d=16¦ dk=38¦ f=12¦ k=8.5¦ l=120¦ v=16 | DIN_603#0
VX113976 | item | item | Lukkoruuvi | M16x130 | KPL | 8.8 | Kiinnittimet¦F01¦DIN603 | DIN603 | R1=29.3¦ R2=1¦ b=38¦ d=16¦ dk=38¦ f=12¦ k=8.5¦ l=130¦ v=16 | DIN_603#0
VX113977 | item | item | Lukkoruuvi | M16x140 | KPL | 8.8 | Kiinnittimet¦F01¦DIN603 | DIN603 | R1=29.3¦ R2=1¦ b=38¦ d=16¦ dk=38¦ f=12¦ k=8.5¦ l=140¦ v=16 | DIN_603#0
VX113978 | item | item | Lukkoruuvi | M16x150 | KPL | 8.8 | Kiinnittimet¦F01¦DIN603 | DIN603 | R1=29.3¦ R2=1¦ b=38¦ d=16¦ dk=38¦ f=12¦ k=8.5¦ l=150¦ v=16 | DIN_603#0
VX113979 | item | item | Lukkoruuvi | M16x160 | KPL | 8.8 | Kiinnittimet¦F01¦DIN603 | DIN603 | R1=29.3¦ R2=1¦ b=38¦ d=16¦ dk=38¦ f=12¦ k=8.5¦ l=160¦ v=16 | DIN_603#0
VX113980 | item | item | Lukkoruuvi | M16x170 | KPL | 8.8 | Kiinnittimet¦F01¦DIN603 | DIN603 | R1=29.3¦ R2=1¦ b=38¦ d=16¦ dk=38¦ f=12¦ k=8.5¦ l=170¦ v=16 | DIN_603#0
VX113981 | item | item | Lukkoruuvi | M16x180 | KPL | 8.8 | Kiinnittimet¦F01¦DIN603 | DIN603 | R1=29.3¦ R2=1¦ b=38¦ d=16¦ dk=38¦ f=12¦ k=8.5¦ l=180¦ v=16 | DIN_603#0
VX113982 | item | item | Lukkoruuvi | M16x190 | KPL | 8.8 | Kiinnittimet¦F01¦DIN603 | DIN603 | R1=29.3¦ R2=1¦ b=38¦ d=16¦ dk=38¦ f=12¦ k=8.5¦ l=190¦ v=16 | DIN_603#0
VX113983 | item | item | Lukkoruuvi | M16x200 | KPL | 8.8 | Kiinnittimet¦F01¦DIN603 | DIN603 | R1=29.3¦ R2=1¦ b=38¦ d=16¦ dk=38¦ f=12¦ k=8.5¦ l=200¦ v=16 | DIN_603#0
VX113984 | item | item | Lukkoruuvi | M16x50 | KPL | 8.8 | Kiinnittimet¦F01¦DIN603 | DIN603 | R1=29.3¦ R2=1¦ b=38¦ d=16¦ dk=38¦ f=12¦ k=8.5¦ l=50¦ v=16 | DIN_603#0
VX113985 | item | item | Lukkoruuvi | M16x55 | KPL | 8.8 | Kiinnittimet¦F01¦DIN603 | DIN603 | R1=29.3¦ R2=1¦ b=38¦ d=16¦ dk=38¦ f=12¦ k=8.5¦ l=55¦ v=16 | DIN_603#0
VX113986 | item | item | Lukkoruuvi | M16x60 | KPL | 8.8 | Kiinnittimet¦F01¦DIN603 | DIN603 | R1=29.3¦ R2=1¦ b=38¦ d=16¦ dk=38¦ f=12¦ k=8.5¦ l=60¦ v=16 | DIN_603#0
VX113987 | item | item | Lukkoruuvi | M16x65 | KPL | 8.8 | Kiinnittimet¦F01¦DIN603 | DIN603 | R1=29.3¦ R2=1¦ b=38¦ d=16¦ dk=38¦ f=12¦ k=8.5¦ l=65¦ v=16 | DIN_603#0
VX113988 | item | item | Lukkoruuvi | M16x70 | KPL | 8.8 | Kiinnittimet¦F01¦DIN603 | DIN603 | R1=29.3¦ R2=1¦ b=38¦ d=16¦ dk=38¦ f=12¦ k=8.5¦ l=70¦ v=16 | DIN_603#0
VX113989 | item | item | Lukkoruuvi | M16x80 | KPL | 8.8 | Kiinnittimet¦F01¦DIN603 | DIN603 | R1=29.3¦ R2=1¦ b=38¦ d=16¦ dk=38¦ f=12¦ k=8.5¦ l=80¦ v=16 | DIN_603#0
VX113990 | item | item | Lukkoruuvi | M16x90 | KPL | 8.8 | Kiinnittimet¦F01¦DIN603 | DIN603 | R1=29.3¦ R2=1¦ b=38¦ d=16¦ dk=38¦ f=12¦ k=8.5¦ l=90¦ v=16 | DIN_603#0
VX113991 | item | item | Lukkoruuvi | M20x100 | KPL | 8.8 | Kiinnittimet¦F01¦DIN603 | DIN603 | R1=33.9¦ R2=1¦ b=46¦ d=20¦ dk=46¦ f=15¦ k=10.5¦ l=100¦ v=20 | DIN_603#0
VX113992 | item | item | Lukkoruuvi | M20x110 | KPL | 8.8 | Kiinnittimet¦F01¦DIN603 | DIN603 | R1=33.9¦ R2=1¦ b=46¦ d=20¦ dk=46¦ f=15¦ k=10.5¦ l=110¦ v=20 | DIN_603#0
VX113993 | item | item | Lukkoruuvi | M20x120 | KPL | 8.8 | Kiinnittimet¦F01¦DIN603 | DIN603 | R1=33.9¦ R2=1¦ b=46¦ d=20¦ dk=46¦ f=15¦ k=10.5¦ l=120¦ v=20 | DIN_603#0
VX113994 | item | item | Lukkoruuvi | M20x130 | KPL | 8.8 | Kiinnittimet¦F01¦DIN603 | DIN603 | R1=33.9¦ R2=1¦ b=46¦ d=20¦ dk=46¦ f=15¦ k=10.5¦ l=130¦ v=20 | DIN_603#0
VX113995 | item | item | Lukkoruuvi | M20x140 | KPL | 8.8 | Kiinnittimet¦F01¦DIN603 | DIN603 | R1=33.9¦ R2=1¦ b=46¦ d=20¦ dk=46¦ f=15¦ k=10.5¦ l=140¦ v=20 | DIN_603#0
VX113996 | item | item | Lukkoruuvi | M20x150 | KPL | 8.8 | Kiinnittimet¦F01¦DIN603 | DIN603 | R1=33.9¦ R2=1¦ b=46¦ d=20¦ dk=46¦ f=15¦ k=10.5¦ l=150¦ v=20 | DIN_603#0
VX113997 | item | item | Lukkoruuvi | M20x160 | KPL | 8.8 | Kiinnittimet¦F01¦DIN603 | DIN603 | R1=33.9¦ R2=1¦ b=46¦ d=20¦ dk=46¦ f=15¦ k=10.5¦ l=160¦ v=20 | DIN_603#0
VX113998 | item | item | Lukkoruuvi | M20x170 | KPL | 8.8 | Kiinnittimet¦F01¦DIN603 | DIN603 | R1=33.9¦ R2=1¦ b=46¦ d=20¦ dk=46¦ f=15¦ k=10.5¦ l=170¦ v=20 | DIN_603#0
VX113999 | item | item | Lukkoruuvi | M20x180 | KPL | 8.8 | Kiinnittimet¦F01¦DIN603 | DIN603 | R1=33.9¦ R2=1¦ b=46¦ d=20¦ dk=46¦ f=15¦ k=10.5¦ l=180¦ v=20 | DIN_603#0
VX114000 | item | item | Lukkoruuvi | M20x190 | KPL | 8.8 | Kiinnittimet¦F01¦DIN603 | DIN603 | R1=33.9¦ R2=1¦ b=46¦ d=20¦ dk=46¦ f=15¦ k=10.5¦ l=190¦ v=20 | DIN_603#0
VX114001 | item | item | Lukkoruuvi | M20x200 | KPL | 8.8 | Kiinnittimet¦F01¦DIN603 | DIN603 | R1=33.9¦ R2=1¦ b=46¦ d=20¦ dk=46¦ f=15¦ k=10.5¦ l=200¦ v=20 | DIN_603#0
VX114002 | item | item | Lukkoruuvi | M20x60 | KPL | 8.8 | Kiinnittimet¦F01¦DIN603 | DIN603 | R1=33.9¦ R2=1¦ b=45¦ d=20¦ dk=46¦ f=15¦ k=10.5¦ l=60¦ v=20 | DIN_603#0
VX114003 | item | item | Lukkoruuvi | M20x65 | KPL | 8.8 | Kiinnittimet¦F01¦DIN603 | DIN603 | R1=33.9¦ R2=1¦ b=46¦ d=20¦ dk=46¦ f=15¦ k=10.5¦ l=65¦ v=20 | DIN_603#0
VX114004 | item | item | Lukkoruuvi | M20x70 | KPL | 8.8 | Kiinnittimet¦F01¦DIN603 | DIN603 | R1=33.9¦ R2=1¦ b=46¦ d=20¦ dk=46¦ f=15¦ k=10.5¦ l=70¦ v=20 | DIN_603#0
VX114005 | item | item | Lukkoruuvi | M20x80 | KPL | 8.8 | Kiinnittimet¦F01¦DIN603 | DIN603 | R1=33.9¦ R2=1¦ b=46¦ d=20¦ dk=46¦ f=15¦ k=10.5¦ l=80¦ v=20 | DIN_603#0
VX114006 | item | item | Lukkoruuvi | M20x90 | KPL | 8.8 | Kiinnittimet¦F01¦DIN603 | DIN603 | R1=33.9¦ R2=1¦ b=46¦ d=20¦ dk=46¦ f=15¦ k=10.5¦ l=90¦ v=20 | DIN_603#0
VX114007 | item | item | Lukkoruuvi | M5x16 | KPL | 8.8 | Kiinnittimet¦F01¦DIN603 | DIN603 | R1=10.7¦ R2=0.5¦ b=12.5¦ d=5¦ dk=13¦ f=3.5¦ k=3¦ l=16¦ v=5 | DIN_603#0
VX114008 | item | item | Lukkoruuvi | M5x20 | KPL | 8.8 | Kiinnittimet¦F01¦DIN603 | DIN603 | R1=10.7¦ R2=0.5¦ b=16¦ d=5¦ dk=13¦ f=3.5¦ k=3¦ l=20¦ v=5 | DIN_603#0
VX114009 | item | item | Lukkoruuvi | M5x25 | KPL | 8.8 | Kiinnittimet¦F01¦DIN603 | DIN603 | R1=10.7¦ R2=0.5¦ b=16¦ d=5¦ dk=13¦ f=3.5¦ k=3¦ l=25¦ v=5 | DIN_603#0
VX114010 | item | item | Lukkoruuvi | M5x30 | KPL | 8.8 | Kiinnittimet¦F01¦DIN603 | DIN603 | R1=10.7¦ R2=0.5¦ b=16¦ d=5¦ dk=13¦ f=3.5¦ k=3¦ l=30¦ v=5 | DIN_603#0
VX114011 | item | item | Lukkoruuvi | M5x35 | KPL | 8.8 | Kiinnittimet¦F01¦DIN603 | DIN603 | R1=10.7¦ R2=0.5¦ b=16¦ d=5¦ dk=13¦ f=3.5¦ k=3¦ l=35¦ v=5 | DIN_603#0
VX114012 | item | item | Lukkoruuvi | M5x40 | KPL | 8.8 | Kiinnittimet¦F01¦DIN603 | DIN603 | R1=10.7¦ R2=0.5¦ b=16¦ d=5¦ dk=13¦ f=3.5¦ k=3¦ l=40¦ v=5 | DIN_603#0
VX114013 | item | item | Lukkoruuvi | M5x45 | KPL | 8.8 | Kiinnittimet¦F01¦DIN603 | DIN603 | R1=10.7¦ R2=0.5¦ b=16¦ d=5¦ dk=13¦ f=3.5¦ k=3¦ l=45¦ v=5 | DIN_603#0
VX114014 | item | item | Lukkoruuvi | M5x50 | KPL | 8.8 | Kiinnittimet¦F01¦DIN603 | DIN603 | R1=10.7¦ R2=0.5¦ b=16¦ d=5¦ dk=13¦ f=3.5¦ k=3¦ l=50¦ v=5 | DIN_603#0
VX114015 | item | item | Lukkoruuvi | M5x55 | KPL | 8.8 | Kiinnittimet¦F01¦DIN603 | DIN603 | R1=10.7¦ R2=0.5¦ b=16¦ d=5¦ dk=13¦ f=3.5¦ k=3¦ l=55¦ v=5 | DIN_603#0
VX114016 | item | item | Lukkoruuvi | M5x60 | KPL | 8.8 | Kiinnittimet¦F01¦DIN603 | DIN603 | R1=10.7¦ R2=0.5¦ b=16¦ d=5¦ dk=13¦ f=3.5¦ k=3¦ l=60¦ v=5 | DIN_603#0
VX114017 | item | item | Lukkoruuvi | M5x65 | KPL | 8.8 | Kiinnittimet¦F01¦DIN603 | DIN603 | R1=10.7¦ R2=0.5¦ b=16¦ d=5¦ dk=13¦ f=3.5¦ k=3¦ l=65¦ v=5 | DIN_603#0
VX114018 | item | item | Lukkoruuvi | M5x70 | KPL | 8.8 | Kiinnittimet¦F01¦DIN603 | DIN603 | R1=10.7¦ R2=0.5¦ b=16¦ d=5¦ dk=13¦ f=3.5¦ k=3¦ l=70¦ v=5 | DIN_603#0
VX114019 | item | item | Lukkoruuvi | M5x80 | KPL | 8.8 | Kiinnittimet¦F01¦DIN603 | DIN603 | R1=10.7¦ R2=0.5¦ b=16¦ d=5¦ dk=13¦ f=3.5¦ k=3¦ l=80¦ v=5 | DIN_603#0
VX114020 | item | item | Lukkoruuvi | M6x100 | KPL | 8.8 | Kiinnittimet¦F01¦DIN603 | DIN603 | R1=12.6¦ R2=0.5¦ b=18¦ d=6¦ dk=16¦ f=4¦ k=3.5¦ l=100¦ v=6 | DIN_603#0
VX114021 | item | item | Lukkoruuvi | M6x110 | KPL | 8.8 | Kiinnittimet¦F01¦DIN603 | DIN603 | R1=12.6¦ R2=0.5¦ b=18¦ d=6¦ dk=16¦ f=4¦ k=3.5¦ l=110¦ v=6 | DIN_603#0
VX114022 | item | item | Lukkoruuvi | M6x120 | KPL | 8.8 | Kiinnittimet¦F01¦DIN603 | DIN603 | R1=12.6¦ R2=0.5¦ b=18¦ d=6¦ dk=16¦ f=4¦ k=3.5¦ l=120¦ v=6 | DIN_603#0
VX114023 | item | item | Lukkoruuvi | M6x130 | KPL | 8.8 | Kiinnittimet¦F01¦DIN603 | DIN603 | R1=12.6¦ R2=0.5¦ b=18¦ d=6¦ dk=16¦ f=4¦ k=3.5¦ l=130¦ v=6 | DIN_603#0
VX114024 | item | item | Lukkoruuvi | M6x140 | KPL | 8.8 | Kiinnittimet¦F01¦DIN603 | DIN603 | R1=12.6¦ R2=0.5¦ b=18¦ d=6¦ dk=16¦ f=4¦ k=3.5¦ l=140¦ v=6 | DIN_603#0
VX114025 | item | item | Lukkoruuvi | M6x150 | KPL | 8.8 | Kiinnittimet¦F01¦DIN603 | DIN603 | R1=12.6¦ R2=0.5¦ b=18¦ d=6¦ dk=16¦ f=4¦ k=3.5¦ l=150¦ v=6 | DIN_603#0
VX114026 | item | item | Lukkoruuvi | M6x16 | KPL | 8.8 | Kiinnittimet¦F01¦DIN603 | DIN603 | R1=12.6¦ R2=0.5¦ b=12¦ d=6¦ dk=16¦ f=4¦ k=3.5¦ l=16¦ v=6 | DIN_603#0
VX114027 | item | item | Lukkoruuvi | M6x20 | KPL | 8.8 | Kiinnittimet¦F01¦DIN603 | DIN603 | R1=12.6¦ R2=0.5¦ b=16¦ d=6¦ dk=16¦ f=4¦ k=3.5¦ l=20¦ v=6 | DIN_603#0
VX114028 | item | item | Lukkoruuvi | M6x25 | KPL | 8.8 | Kiinnittimet¦F01¦DIN603 | DIN603 | R1=12.6¦ R2=0.5¦ b=18¦ d=6¦ dk=16¦ f=4¦ k=3.5¦ l=25¦ v=6 | DIN_603#0
VX114029 | item | item | Lukkoruuvi | M6x30 | KPL | 8.8 | Kiinnittimet¦F01¦DIN603 | DIN603 | R1=12.6¦ R2=0.5¦ b=18¦ d=6¦ dk=16¦ f=4¦ k=3.5¦ l=30¦ v=6 | DIN_603#0
VX114030 | item | item | Lukkoruuvi | M6x35 | KPL | 8.8 | Kiinnittimet¦F01¦DIN603 | DIN603 | R1=12.6¦ R2=0.5¦ b=18¦ d=6¦ dk=16¦ f=4¦ k=3.5¦ l=35¦ v=6 | DIN_603#0
VX114031 | item | item | Lukkoruuvi | M6x40 | KPL | 8.8 | Kiinnittimet¦F01¦DIN603 | DIN603 | R1=12.6¦ R2=0.5¦ b=18¦ d=6¦ dk=16¦ f=4¦ k=3.5¦ l=40¦ v=6 | DIN_603#0
VX114032 | item | item | Lukkoruuvi | M6x45 | KPL | 8.8 | Kiinnittimet¦F01¦DIN603 | DIN603 | R1=12.6¦ R2=0.5¦ b=18¦ d=6¦ dk=16¦ f=4¦ k=3.5¦ l=45¦ v=6 | DIN_603#0
VX114033 | item | item | Lukkoruuvi | M6x50 | KPL | 8.8 | Kiinnittimet¦F01¦DIN603 | DIN603 | R1=12.6¦ R2=0.5¦ b=18¦ d=6¦ dk=16¦ f=4¦ k=3.5¦ l=50¦ v=6 | DIN_603#0
VX114034 | item | item | Lukkoruuvi | M6x55 | KPL | 8.8 | Kiinnittimet¦F01¦DIN603 | DIN603 | R1=12.6¦ R2=0.5¦ b=18¦ d=6¦ dk=16¦ f=4¦ k=3.5¦ l=55¦ v=6 | DIN_603#0
VX114035 | item | item | Lukkoruuvi | M6x60 | KPL | 8.8 | Kiinnittimet¦F01¦DIN603 | DIN603 | R1=12.6¦ R2=0.5¦ b=18¦ d=6¦ dk=16¦ f=4¦ k=3.5¦ l=60¦ v=6 | DIN_603#0
VX114036 | item | item | Lukkoruuvi | M6x65 | KPL | 8.8 | Kiinnittimet¦F01¦DIN603 | DIN603 | R1=12.6¦ R2=0.5¦ b=18¦ d=6¦ dk=16¦ f=4¦ k=3.5¦ l=65¦ v=6 | DIN_603#0
VX114037 | item | item | Lukkoruuvi | M6x70 | KPL | 8.8 | Kiinnittimet¦F01¦DIN603 | DIN603 | R1=12.6¦ R2=0.5¦ b=18¦ d=6¦ dk=16¦ f=4¦ k=3.5¦ l=70¦ v=6 | DIN_603#0
VX114038 | item | item | Lukkoruuvi | M6x80 | KPL | 8.8 | Kiinnittimet¦F01¦DIN603 | DIN603 | R1=12.6¦ R2=0.5¦ b=18¦ d=6¦ dk=16¦ f=4¦ k=3.5¦ l=80¦ v=6 | DIN_603#0
VX114039 | item | item | Lukkoruuvi | M6x90 | KPL | 8.8 | Kiinnittimet¦F01¦DIN603 | DIN603 | R1=12.6¦ R2=0.5¦ b=18¦ d=6¦ dk=16¦ f=4¦ k=3.5¦ l=90¦ v=6 | DIN_603#0
VX114040 | item | item | Lukkoruuvi | M8x100 | KPL | 8.8 | Kiinnittimet¦F01¦DIN603 | DIN603 | R1=16¦ R2=0.5¦ b=22¦ d=8¦ dk=20¦ f=5¦ k=4.5¦ l=100¦ v=8 | DIN_603#0
VX114041 | item | item | Lukkoruuvi | M8x110 | KPL | 8.8 | Kiinnittimet¦F01¦DIN603 | DIN603 | R1=16¦ R2=0.5¦ b=22¦ d=8¦ dk=20¦ f=5¦ k=4.5¦ l=110¦ v=8 | DIN_603#0
VX114042 | item | item | Lukkoruuvi | M8x120 | KPL | 8.8 | Kiinnittimet¦F01¦DIN603 | DIN603 | R1=16¦ R2=0.5¦ b=22¦ d=8¦ dk=20¦ f=5¦ k=4.5¦ l=120¦ v=8 | DIN_603#0
VX114043 | item | item | Lukkoruuvi | M8x130 | KPL | 8.8 | Kiinnittimet¦F01¦DIN603 | DIN603 | R1=16¦ R2=0.5¦ b=22¦ d=8¦ dk=20¦ f=5¦ k=4.5¦ l=130¦ v=8 | DIN_603#0
VX114044 | item | item | Lukkoruuvi | M8x140 | KPL | 8.8 | Kiinnittimet¦F01¦DIN603 | DIN603 | R1=16¦ R2=0.5¦ b=22¦ d=8¦ dk=20¦ f=5¦ k=4.5¦ l=140¦ v=8 | DIN_603#0
VX114045 | item | item | Lukkoruuvi | M8x150 | KPL | 8.8 | Kiinnittimet¦F01¦DIN603 | DIN603 | R1=16¦ R2=0.5¦ b=22¦ d=8¦ dk=20¦ f=5¦ k=4.5¦ l=150¦ v=8 | DIN_603#0
VX114046 | item | item | Lukkoruuvi | M8x20 | KPL | 8.8 | Kiinnittimet¦F01¦DIN603 | DIN603 | R1=16¦ R2=0.5¦ b=15¦ d=8¦ dk=20¦ f=5¦ k=4.5¦ l=20¦ v=8 | DIN_603#0
VX114047 | item | item | Lukkoruuvi | M8x25 | KPL | 8.8 | Kiinnittimet¦F01¦DIN603 | DIN603 | R1=16¦ R2=0.5¦ b=20¦ d=8¦ dk=20¦ f=5¦ k=4.5¦ l=25¦ v=8 | DIN_603#0
VX114048 | item | item | Lukkoruuvi | M8x30 | KPL | 8.8 | Kiinnittimet¦F01¦DIN603 | DIN603 | R1=16¦ R2=0.5¦ b=22¦ d=8¦ dk=20¦ f=5¦ k=4.5¦ l=30¦ v=8 | DIN_603#0
VX114049 | item | item | Lukkoruuvi | M8x35 | KPL | 8.8 | Kiinnittimet¦F01¦DIN603 | DIN603 | R1=16¦ R2=0.5¦ b=22¦ d=8¦ dk=20¦ f=5¦ k=4.5¦ l=35¦ v=8 | DIN_603#0
VX114050 | item | item | Lukkoruuvi | M8x40 | KPL | 8.8 | Kiinnittimet¦F01¦DIN603 | DIN603 | R1=16¦ R2=0.5¦ b=22¦ d=8¦ dk=20¦ f=5¦ k=4.5¦ l=40¦ v=8 | DIN_603#0
VX114051 | item | item | Lukkoruuvi | M8x45 | KPL | 8.8 | Kiinnittimet¦F01¦DIN603 | DIN603 | R1=16¦ R2=0.5¦ b=22¦ d=8¦ dk=20¦ f=5¦ k=4.5¦ l=45¦ v=8 | DIN_603#0
VX114052 | item | item | Lukkoruuvi | M8x50 | KPL | 8.8 | Kiinnittimet¦F01¦DIN603 | DIN603 | R1=16¦ R2=0.5¦ b=22¦ d=8¦ dk=20¦ f=5¦ k=4.5¦ l=50¦ v=8 | DIN_603#0
VX114053 | item | item | Lukkoruuvi | M8x55 | KPL | 8.8 | Kiinnittimet¦F01¦DIN603 | DIN603 | R1=16¦ R2=0.5¦ b=22¦ d=8¦ dk=20¦ f=5¦ k=4.5¦ l=55¦ v=8 | DIN_603#0
VX114054 | item | item | Lukkoruuvi | M8x60 | KPL | 8.8 | Kiinnittimet¦F01¦DIN603 | DIN603 | R1=16¦ R2=0.5¦ b=22¦ d=8¦ dk=20¦ f=5¦ k=4.5¦ l=60¦ v=8 | DIN_603#0
VX114055 | item | item | Lukkoruuvi | M8x65 | KPL | 8.8 | Kiinnittimet¦F01¦DIN603 | DIN603 | R1=16¦ R2=0.5¦ b=22¦ d=8¦ dk=20¦ f=5¦ k=4.5¦ l=65¦ v=8 | DIN_603#0
VX114056 | item | item | Lukkoruuvi | M8x70 | KPL | 8.8 | Kiinnittimet¦F01¦DIN603 | DIN603 | R1=16¦ R2=0.5¦ b=22¦ d=8¦ dk=20¦ f=5¦ k=4.5¦ l=70¦ v=8 | DIN_603#0
VX114057 | item | item | Lukkoruuvi | M8x80 | KPL | 8.8 | Kiinnittimet¦F01¦DIN603 | DIN603 | R1=16¦ R2=0.5¦ b=22¦ d=8¦ dk=20¦ f=5¦ k=4.5¦ l=80¦ v=8 | DIN_603#0
VX114058 | item | item | Lukkoruuvi | M8x90 | KPL | 8.8 | Kiinnittimet¦F01¦DIN603 | DIN603 | R1=16¦ R2=0.5¦ b=22¦ d=8¦ dk=20¦ f=5¦ k=4.5¦ l=90¦ v=8 | DIN_603#0
VX114059 | item | item | Lukkoruuvi | M10x100 | KPL | 8.8 | Kiinnittimet¦F01¦DIN604 | DIN604 | alfa=90¦ b=26¦ d=10¦ dk=19¦ g=3.2¦ i=4.2¦ k=5.5¦ l=100 | DIN_604#0
VX114060 | item | item | Lukkoruuvi | M10x110 | KPL | 8.8 | Kiinnittimet¦F01¦DIN604 | DIN604 | alfa=90¦ b=26¦ d=10¦ dk=19¦ g=3.2¦ i=4.2¦ k=5.5¦ l=110 | DIN_604#0
VX114061 | item | item | Lukkoruuvi | M10x120 | KPL | 8.8 | Kiinnittimet¦F01¦DIN604 | DIN604 | alfa=90¦ b=26¦ d=10¦ dk=19¦ g=3.2¦ i=4.2¦ k=5.5¦ l=120 | DIN_604#0
VX114062 | item | item | Lukkoruuvi | M10x130 | KPL | 8.8 | Kiinnittimet¦F01¦DIN604 | DIN604 | alfa=90¦ b=26¦ d=10¦ dk=19¦ g=3.2¦ i=4.2¦ k=5.5¦ l=130 | DIN_604#0
VX114063 | item | item | Lukkoruuvi | M10x140 | KPL | 8.8 | Kiinnittimet¦F01¦DIN604 | DIN604 | alfa=90¦ b=26¦ d=10¦ dk=19¦ g=3.2¦ i=4.2¦ k=5.5¦ l=140 | DIN_604#0
VX114064 | item | item | Lukkoruuvi | M10x150 | KPL | 8.8 | Kiinnittimet¦F01¦DIN604 | DIN604 | alfa=90¦ b=26¦ d=10¦ dk=19¦ g=3.2¦ i=4.2¦ k=5.5¦ l=150 | DIN_604#0
VX114065 | item | item | Lukkoruuvi | M10x160 | KPL | 8.8 | Kiinnittimet¦F01¦DIN604 | DIN604 | alfa=90¦ b=26¦ d=10¦ dk=19¦ g=3.2¦ i=4.2¦ k=5.5¦ l=160 | DIN_604#0
VX114066 | item | item | Lukkoruuvi | M10x20 | KPL | 8.8 | Kiinnittimet¦F01¦DIN604 | DIN604 | alfa=90¦ b=14.5¦ d=10¦ dk=19¦ g=3.2¦ i=4.2¦ k=5.5¦ l=20 | DIN_604#0
VX114067 | item | item | Lukkoruuvi | M10x25 | KPL | 8.8 | Kiinnittimet¦F01¦DIN604 | DIN604 | alfa=90¦ b=19.5¦ d=10¦ dk=19¦ g=3.2¦ i=4.2¦ k=5.5¦ l=25 | DIN_604#0
VX114068 | item | item | Lukkoruuvi | M10x30 | KPL | 8.8 | Kiinnittimet¦F01¦DIN604 | DIN604 | alfa=90¦ b=24.5¦ d=10¦ dk=19¦ g=3.2¦ i=4.2¦ k=5.5¦ l=30 | DIN_604#0
VX114069 | item | item | Lukkoruuvi | M10x35 | KPL | 8.8 | Kiinnittimet¦F01¦DIN604 | DIN604 | alfa=90¦ b=26¦ d=10¦ dk=19¦ g=3.2¦ i=4.2¦ k=5.5¦ l=35 | DIN_604#0
VX114070 | item | item | Lukkoruuvi | M10x40 | KPL | 8.8 | Kiinnittimet¦F01¦DIN604 | DIN604 | alfa=90¦ b=26¦ d=10¦ dk=19¦ g=3.2¦ i=4.2¦ k=5.5¦ l=40 | DIN_604#0
VX114071 | item | item | Lukkoruuvi | M10x45 | KPL | 8.8 | Kiinnittimet¦F01¦DIN604 | DIN604 | alfa=90¦ b=26¦ d=10¦ dk=19¦ g=3.2¦ i=4.2¦ k=5.5¦ l=45 | DIN_604#0
VX114072 | item | item | Lukkoruuvi | M10x50 | KPL | 8.8 | Kiinnittimet¦F01¦DIN604 | DIN604 | alfa=90¦ b=26¦ d=10¦ dk=19¦ g=3.2¦ i=4.2¦ k=5.5¦ l=50 | DIN_604#0
VX114073 | item | item | Lukkoruuvi | M10x55 | KPL | 8.8 | Kiinnittimet¦F01¦DIN604 | DIN604 | alfa=90¦ b=26¦ d=10¦ dk=19¦ g=3.2¦ i=4.2¦ k=5.5¦ l=55 | DIN_604#0
VX114074 | item | item | Lukkoruuvi | M10x60 | KPL | 8.8 | Kiinnittimet¦F01¦DIN604 | DIN604 | alfa=90¦ b=26¦ d=10¦ dk=19¦ g=3.2¦ i=4.2¦ k=5.5¦ l=60 | DIN_604#0
VX114075 | item | item | Lukkoruuvi | M10x65 | KPL | 8.8 | Kiinnittimet¦F01¦DIN604 | DIN604 | alfa=90¦ b=26¦ d=10¦ dk=19¦ g=3.2¦ i=4.2¦ k=5.5¦ l=65 | DIN_604#0
VX114076 | item | item | Lukkoruuvi | M10x70 | KPL | 8.8 | Kiinnittimet¦F01¦DIN604 | DIN604 | alfa=90¦ b=26¦ d=10¦ dk=19¦ g=3.2¦ i=4.2¦ k=5.5¦ l=70 | DIN_604#0
VX114077 | item | item | Lukkoruuvi | M10x80 | KPL | 8.8 | Kiinnittimet¦F01¦DIN604 | DIN604 | alfa=90¦ b=26¦ d=10¦ dk=19¦ g=3.2¦ i=4.2¦ k=5.5¦ l=80 | DIN_604#0
VX114078 | item | item | Lukkoruuvi | M10x90 | KPL | 8.8 | Kiinnittimet¦F01¦DIN604 | DIN604 | alfa=90¦ b=26¦ d=10¦ dk=19¦ g=3.2¦ i=4.2¦ k=5.5¦ l=90 | DIN_604#0
VX114079 | item | item | Lukkoruuvi | M12x100 | KPL | 8.8 | Kiinnittimet¦F01¦DIN604 | DIN604 | alfa=90¦ b=30¦ d=12¦ dk=24¦ g=3.6¦ i=5.7¦ k=7¦ l=100 | DIN_604#0
VX114080 | item | item | Lukkoruuvi | M12x110 | KPL | 8.8 | Kiinnittimet¦F01¦DIN604 | DIN604 | alfa=90¦ b=30¦ d=12¦ dk=24¦ g=3.6¦ i=5.7¦ k=7¦ l=110 | DIN_604#0
VX114081 | item | item | Lukkoruuvi | M12x120 | KPL | 8.8 | Kiinnittimet¦F01¦DIN604 | DIN604 | alfa=90¦ b=30¦ d=12¦ dk=24¦ g=3.6¦ i=5.7¦ k=7¦ l=120 | DIN_604#0
VX114082 | item | item | Lukkoruuvi | M12x130 | KPL | 8.8 | Kiinnittimet¦F01¦DIN604 | DIN604 | alfa=90¦ b=30¦ d=12¦ dk=24¦ g=3.6¦ i=5.7¦ k=7¦ l=130 | DIN_604#0
VX114083 | item | item | Lukkoruuvi | M12x140 | KPL | 8.8 | Kiinnittimet¦F01¦DIN604 | DIN604 | alfa=90¦ b=30¦ d=12¦ dk=24¦ g=3.6¦ i=5.7¦ k=7¦ l=140 | DIN_604#0
VX114084 | item | item | Lukkoruuvi | M12x150 | KPL | 8.8 | Kiinnittimet¦F01¦DIN604 | DIN604 | alfa=90¦ b=30¦ d=12¦ dk=24¦ g=3.6¦ i=5.7¦ k=7¦ l=150 | DIN_604#0
VX114085 | item | item | Lukkoruuvi | M12x160 | KPL | 8.8 | Kiinnittimet¦F01¦DIN604 | DIN604 | alfa=90¦ b=30¦ d=12¦ dk=24¦ g=3.6¦ i=5.7¦ k=7¦ l=160 | DIN_604#0
VX114086 | item | item | Lukkoruuvi | M12x25 | KPL | 8.8 | Kiinnittimet¦F01¦DIN604 | DIN604 | alfa=90¦ b=18¦ d=12¦ dk=24¦ g=3.6¦ i=5.7¦ k=7¦ l=25 | DIN_604#0
VX114087 | item | item | Lukkoruuvi | M12x30 | KPL | 8.8 | Kiinnittimet¦F01¦DIN604 | DIN604 | alfa=90¦ b=23¦ d=12¦ dk=24¦ g=3.6¦ i=5.7¦ k=7¦ l=30 | DIN_604#0
VX114088 | item | item | Lukkoruuvi | M12x35 | KPL | 8.8 | Kiinnittimet¦F01¦DIN604 | DIN604 | alfa=90¦ b=28¦ d=12¦ dk=24¦ g=3.6¦ i=5.7¦ k=7¦ l=35 | DIN_604#0
VX114089 | item | item | Lukkoruuvi | M12x40 | KPL | 8.8 | Kiinnittimet¦F01¦DIN604 | DIN604 | alfa=90¦ b=30¦ d=12¦ dk=24¦ g=3.6¦ i=5.7¦ k=7¦ l=40 | DIN_604#0
VX114090 | item | item | Lukkoruuvi | M12x45 | KPL | 8.8 | Kiinnittimet¦F01¦DIN604 | DIN604 | alfa=90¦ b=30¦ d=12¦ dk=24¦ g=3.6¦ i=5.7¦ k=7¦ l=45 | DIN_604#0
VX114091 | item | item | Lukkoruuvi | M12x50 | KPL | 8.8 | Kiinnittimet¦F01¦DIN604 | DIN604 | alfa=90¦ b=30¦ d=12¦ dk=24¦ g=3.6¦ i=5.7¦ k=7¦ l=50 | DIN_604#0
VX114092 | item | item | Lukkoruuvi | M12x55 | KPL | 8.8 | Kiinnittimet¦F01¦DIN604 | DIN604 | alfa=90¦ b=30¦ d=12¦ dk=24¦ g=3.6¦ i=5.7¦ k=7¦ l=55 | DIN_604#0
VX114093 | item | item | Lukkoruuvi | M12x60 | KPL | 8.8 | Kiinnittimet¦F01¦DIN604 | DIN604 | alfa=90¦ b=30¦ d=12¦ dk=24¦ g=3.6¦ i=5.7¦ k=7¦ l=60 | DIN_604#0
VX114094 | item | item | Lukkoruuvi | M12x65 | KPL | 8.8 | Kiinnittimet¦F01¦DIN604 | DIN604 | alfa=90¦ b=30¦ d=12¦ dk=24¦ g=3.6¦ i=5.7¦ k=7¦ l=65 | DIN_604#0
VX114095 | item | item | Lukkoruuvi | M12x70 | KPL | 8.8 | Kiinnittimet¦F01¦DIN604 | DIN604 | alfa=90¦ b=30¦ d=12¦ dk=24¦ g=3.6¦ i=5.7¦ k=7¦ l=70 | DIN_604#0
VX114096 | item | item | Lukkoruuvi | M12x80 | KPL | 8.8 | Kiinnittimet¦F01¦DIN604 | DIN604 | alfa=90¦ b=30¦ d=12¦ dk=24¦ g=3.6¦ i=5.7¦ k=7¦ l=80 | DIN_604#0
VX114097 | item | item | Lukkoruuvi | M12x90 | KPL | 8.8 | Kiinnittimet¦F01¦DIN604 | DIN604 | alfa=90¦ b=30¦ d=12¦ dk=24¦ g=3.6¦ i=5.7¦ k=7¦ l=90 | DIN_604#0
VX114098 | item | item | Lukkoruuvi | M16x100 | KPL | 8.8 | Kiinnittimet¦F01¦DIN604 | DIN604 | alfa=90¦ b=38¦ d=16¦ dk=32¦ g=4.2¦ i=7.5¦ k=9¦ l=100 | DIN_604#0
VX114099 | item | item | Lukkoruuvi | M16x110 | KPL | 8.8 | Kiinnittimet¦F01¦DIN604 | DIN604 | alfa=90¦ b=38¦ d=16¦ dk=32¦ g=4.2¦ i=7.5¦ k=9¦ l=110 | DIN_604#0
VX114100 | item | item | Lukkoruuvi | M16x120 | KPL | 8.8 | Kiinnittimet¦F01¦DIN604 | DIN604 | alfa=90¦ b=38¦ d=16¦ dk=32¦ g=4.2¦ i=7.5¦ k=9¦ l=120 | DIN_604#0
VX114101 | item | item | Lukkoruuvi | M16x130 | KPL | 8.8 | Kiinnittimet¦F01¦DIN604 | DIN604 | alfa=90¦ b=38¦ d=16¦ dk=32¦ g=4.2¦ i=7.5¦ k=9¦ l=130 | DIN_604#0
VX114102 | item | item | Lukkoruuvi | M16x140 | KPL | 8.8 | Kiinnittimet¦F01¦DIN604 | DIN604 | alfa=90¦ b=38¦ d=16¦ dk=32¦ g=4.2¦ i=7.5¦ k=9¦ l=140 | DIN_604#0
VX114103 | item | item | Lukkoruuvi | M16x150 | KPL | 8.8 | Kiinnittimet¦F01¦DIN604 | DIN604 | alfa=90¦ b=38¦ d=16¦ dk=32¦ g=4.2¦ i=7.5¦ k=9¦ l=150 | DIN_604#0
VX114104 | item | item | Lukkoruuvi | M16x160 | KPL | 8.8 | Kiinnittimet¦F01¦DIN604 | DIN604 | alfa=90¦ b=38¦ d=16¦ dk=32¦ g=4.2¦ i=7.5¦ k=9¦ l=160 | DIN_604#0
VX114105 | item | item | Lukkoruuvi | M16x30 | KPL | 8.8 | Kiinnittimet¦F01¦DIN604 | DIN604 | alfa=90¦ b=21¦ d=16¦ dk=32¦ g=4.2¦ i=7.5¦ k=9¦ l=30 | DIN_604#0
VX114106 | item | item | Lukkoruuvi | M16x35 | KPL | 8.8 | Kiinnittimet¦F01¦DIN604 | DIN604 | alfa=90¦ b=26¦ d=16¦ dk=32¦ g=4.2¦ i=7.5¦ k=9¦ l=35 | DIN_604#0
VX114107 | item | item | Lukkoruuvi | M16x40 | KPL | 8.8 | Kiinnittimet¦F01¦DIN604 | DIN604 | alfa=90¦ b=31¦ d=16¦ dk=32¦ g=4.2¦ i=7.5¦ k=9¦ l=40 | DIN_604#0
VX114108 | item | item | Lukkoruuvi | M16x45 | KPL | 8.8 | Kiinnittimet¦F01¦DIN604 | DIN604 | alfa=90¦ b=36¦ d=16¦ dk=32¦ g=4.2¦ i=7.5¦ k=9¦ l=45 | DIN_604#0
VX114109 | item | item | Lukkoruuvi | M16x50 | KPL | 8.8 | Kiinnittimet¦F01¦DIN604 | DIN604 | alfa=90¦ b=38¦ d=16¦ dk=32¦ g=4.2¦ i=7.5¦ k=9¦ l=50 | DIN_604#0
VX114110 | item | item | Lukkoruuvi | M16x55 | KPL | 8.8 | Kiinnittimet¦F01¦DIN604 | DIN604 | alfa=90¦ b=38¦ d=16¦ dk=32¦ g=4.2¦ i=7.5¦ k=9¦ l=55 | DIN_604#0
VX114111 | item | item | Lukkoruuvi | M16x60 | KPL | 8.8 | Kiinnittimet¦F01¦DIN604 | DIN604 | alfa=90¦ b=38¦ d=16¦ dk=32¦ g=4.2¦ i=7.5¦ k=9¦ l=60 | DIN_604#0
VX114112 | item | item | Lukkoruuvi | M16x65 | KPL | 8.8 | Kiinnittimet¦F01¦DIN604 | DIN604 | alfa=90¦ b=38¦ d=16¦ dk=32¦ g=4.2¦ i=7.5¦ k=9¦ l=65 | DIN_604#0
VX114113 | item | item | Lukkoruuvi | M16x70 | KPL | 8.8 | Kiinnittimet¦F01¦DIN604 | DIN604 | alfa=90¦ b=38¦ d=16¦ dk=32¦ g=4.2¦ i=7.5¦ k=9¦ l=70 | DIN_604#0
VX114114 | item | item | Lukkoruuvi | M16x80 | KPL | 8.8 | Kiinnittimet¦F01¦DIN604 | DIN604 | alfa=90¦ b=38¦ d=16¦ dk=32¦ g=4.2¦ i=7.5¦ k=9¦ l=80 | DIN_604#0
VX114115 | item | item | Lukkoruuvi | M16x90 | KPL | 8.8 | Kiinnittimet¦F01¦DIN604 | DIN604 | alfa=90¦ b=38¦ d=16¦ dk=32¦ g=4.2¦ i=7.5¦ k=9¦ l=90 | DIN_604#0
VX114116 | item | item | Lukkoruuvi | M20x100 | KPL | 8.8 | Kiinnittimet¦F01¦DIN604 | DIN604 | alfa=60¦ b=46¦ d=20¦ dk=32¦ g=5.4¦ i=5.7¦ k=11.5¦ l=100 | DIN_604#0
VX114117 | item | item | Lukkoruuvi | M20x110 | KPL | 8.8 | Kiinnittimet¦F01¦DIN604 | DIN604 | alfa=60¦ b=46¦ d=20¦ dk=32¦ g=5.4¦ i=5.7¦ k=11.5¦ l=110 | DIN_604#0
VX114118 | item | item | Lukkoruuvi | M20x120 | KPL | 8.8 | Kiinnittimet¦F01¦DIN604 | DIN604 | alfa=60¦ b=46¦ d=20¦ dk=32¦ g=5.4¦ i=5.7¦ k=11.5¦ l=120 | DIN_604#0
VX114119 | item | item | Lukkoruuvi | M20x130 | KPL | 8.8 | Kiinnittimet¦F01¦DIN604 | DIN604 | alfa=60¦ b=46¦ d=20¦ dk=32¦ g=5.4¦ i=5.7¦ k=11.5¦ l=130 | DIN_604#0
VX114120 | item | item | Lukkoruuvi | M20x140 | KPL | 8.8 | Kiinnittimet¦F01¦DIN604 | DIN604 | alfa=60¦ b=46¦ d=20¦ dk=32¦ g=5.4¦ i=5.7¦ k=11.5¦ l=140 | DIN_604#0
VX114121 | item | item | Lukkoruuvi | M20x150 | KPL | 8.8 | Kiinnittimet¦F01¦DIN604 | DIN604 | alfa=60¦ b=46¦ d=20¦ dk=32¦ g=5.4¦ i=5.7¦ k=11.5¦ l=150 | DIN_604#0
VX114122 | item | item | Lukkoruuvi | M20x160 | KPL | 8.8 | Kiinnittimet¦F01¦DIN604 | DIN604 | alfa=60¦ b=46¦ d=20¦ dk=32¦ g=5.4¦ i=5.7¦ k=11.5¦ l=160 | DIN_604#0
VX114123 | item | item | Lukkoruuvi | M20x50 | KPL | 8.8 | Kiinnittimet¦F01¦DIN604 | DIN604 | alfa=60¦ b=38.5¦ d=20¦ dk=32¦ g=5.4¦ i=5.7¦ k=11.5¦ l=50 | DIN_604#0
VX114124 | item | item | Lukkoruuvi | M20x55 | KPL | 8.8 | Kiinnittimet¦F01¦DIN604 | DIN604 | alfa=60¦ b=43.5¦ d=20¦ dk=32¦ g=5.4¦ i=5.7¦ k=11.5¦ l=55 | DIN_604#0
VX114125 | item | item | Lukkoruuvi | M20x60 | KPL | 8.8 | Kiinnittimet¦F01¦DIN604 | DIN604 | alfa=60¦ b=46¦ d=20¦ dk=32¦ g=5.4¦ i=5.7¦ k=11.5¦ l=60 | DIN_604#0
VX114126 | item | item | Lukkoruuvi | M20x65 | KPL | 8.8 | Kiinnittimet¦F01¦DIN604 | DIN604 | alfa=60¦ b=46¦ d=20¦ dk=32¦ g=5.4¦ i=5.7¦ k=11.5¦ l=65 | DIN_604#0
VX114127 | item | item | Lukkoruuvi | M20x70 | KPL | 8.8 | Kiinnittimet¦F01¦DIN604 | DIN604 | alfa=60¦ b=46¦ d=20¦ dk=32¦ g=5.4¦ i=5.7¦ k=11.5¦ l=70 | DIN_604#0
VX114128 | item | item | Lukkoruuvi | M20x80 | KPL | 8.8 | Kiinnittimet¦F01¦DIN604 | DIN604 | alfa=60¦ b=46¦ d=20¦ dk=32¦ g=5.4¦ i=5.7¦ k=11.5¦ l=80 | DIN_604#0
VX114129 | item | item | Lukkoruuvi | M20x90 | KPL | 8.8 | Kiinnittimet¦F01¦DIN604 | DIN604 | alfa=60¦ b=46¦ d=20¦ dk=32¦ g=5.4¦ i=5.7¦ k=11.5¦ l=90 | DIN_604#0
VX114130 | item | item | Lukkoruuvi | M24x100 | KPL | 8.8 | Kiinnittimet¦F01¦DIN604 | DIN604 | alfa=60¦ b=54¦ d=24¦ dk=38¦ g=6.6¦ i=6.7¦ k=13¦ l=100 | DIN_604#0
VX114131 | item | item | Lukkoruuvi | M24x110 | KPL | 8.8 | Kiinnittimet¦F01¦DIN604 | DIN604 | alfa=60¦ b=54¦ d=24¦ dk=38¦ g=6.6¦ i=6.7¦ k=13¦ l=110 | DIN_604#0
VX114132 | item | item | Lukkoruuvi | M24x120 | KPL | 8.8 | Kiinnittimet¦F01¦DIN604 | DIN604 | alfa=60¦ b=54¦ d=24¦ dk=38¦ g=6.6¦ i=6.7¦ k=13¦ l=120 | DIN_604#0
VX114133 | item | item | Lukkoruuvi | M24x130 | KPL | 8.8 | Kiinnittimet¦F01¦DIN604 | DIN604 | alfa=60¦ b=54¦ d=24¦ dk=38¦ g=6.6¦ i=6.7¦ k=13¦ l=130 | DIN_604#0
VX114134 | item | item | Lukkoruuvi | M24x140 | KPL | 8.8 | Kiinnittimet¦F01¦DIN604 | DIN604 | alfa=60¦ b=54¦ d=24¦ dk=38¦ g=6.6¦ i=6.7¦ k=13¦ l=140 | DIN_604#0
VX114135 | item | item | Lukkoruuvi | M24x150 | KPL | 8.8 | Kiinnittimet¦F01¦DIN604 | DIN604 | alfa=60¦ b=54¦ d=24¦ dk=38¦ g=6.6¦ i=6.7¦ k=13¦ l=150 | DIN_604#0
VX114136 | item | item | Lukkoruuvi | M24x160 | KPL | 8.8 | Kiinnittimet¦F01¦DIN604 | DIN604 | alfa=60¦ b=54¦ d=24¦ dk=38¦ g=6.6¦ i=6.7¦ k=13¦ l=160 | DIN_604#0
VX114137 | item | item | Lukkoruuvi | M24x60 | KPL | 8.8 | Kiinnittimet¦F01¦DIN604 | DIN604 | alfa=60¦ b=47¦ d=24¦ dk=38¦ g=6.6¦ i=6.7¦ k=13¦ l=60 | DIN_604#0
VX114138 | item | item | Lukkoruuvi | M24x65 | KPL | 8.8 | Kiinnittimet¦F01¦DIN604 | DIN604 | alfa=60¦ b=52¦ d=24¦ dk=38¦ g=6.6¦ i=6.7¦ k=13¦ l=65 | DIN_604#0
VX114139 | item | item | Lukkoruuvi | M24x70 | KPL | 8.8 | Kiinnittimet¦F01¦DIN604 | DIN604 | alfa=60¦ b=54¦ d=24¦ dk=38¦ g=6.6¦ i=6.7¦ k=13¦ l=70 | DIN_604#0
VX114140 | item | item | Lukkoruuvi | M24x80 | KPL | 8.8 | Kiinnittimet¦F01¦DIN604 | DIN604 | alfa=60¦ b=54¦ d=24¦ dk=38¦ g=6.6¦ i=6.7¦ k=13¦ l=80 | DIN_604#0
VX114141 | item | item | Lukkoruuvi | M24x90 | KPL | 8.8 | Kiinnittimet¦F01¦DIN604 | DIN604 | alfa=60¦ b=54¦ d=24¦ dk=38¦ g=6.6¦ i=6.7¦ k=13¦ l=90 | DIN_604#0
VX114142 | item | item | Lukkoruuvi | M6x100 | KPL | 8.8 | Kiinnittimet¦F01¦DIN604 | DIN604 | alfa=90¦ b=18¦ d=6¦ dk=12¦ g=2.5¦ i=2.8¦ k=4¦ l=100 | DIN_604#0
VX114143 | item | item | Lukkoruuvi | M6x20 | KPL | 8.8 | Kiinnittimet¦F01¦DIN604 | DIN604 | alfa=90¦ b=16¦ d=6¦ dk=12¦ g=2.5¦ i=2.8¦ k=4¦ l=20 | DIN_604#0
VX114144 | item | item | Lukkoruuvi | M6x25 | KPL | 8.8 | Kiinnittimet¦F01¦DIN604 | DIN604 | alfa=90¦ b=18¦ d=6¦ dk=12¦ g=2.5¦ i=2.8¦ k=4¦ l=25 | DIN_604#0
VX114145 | item | item | Lukkoruuvi | M6x30 | KPL | 8.8 | Kiinnittimet¦F01¦DIN604 | DIN604 | alfa=90¦ b=18¦ d=6¦ dk=12¦ g=2.5¦ i=2.8¦ k=4¦ l=30 | DIN_604#0
VX114146 | item | item | Lukkoruuvi | M6x35 | KPL | 8.8 | Kiinnittimet¦F01¦DIN604 | DIN604 | alfa=90¦ b=18¦ d=6¦ dk=12¦ g=2.5¦ i=2.8¦ k=4¦ l=35 | DIN_604#0
VX114147 | item | item | Lukkoruuvi | M6x40 | KPL | 8.8 | Kiinnittimet¦F01¦DIN604 | DIN604 | alfa=90¦ b=18¦ d=6¦ dk=12¦ g=2.5¦ i=2.8¦ k=4¦ l=40 | DIN_604#0
VX114148 | item | item | Lukkoruuvi | M6x45 | KPL | 8.8 | Kiinnittimet¦F01¦DIN604 | DIN604 | alfa=90¦ b=18¦ d=6¦ dk=12¦ g=2.5¦ i=2.8¦ k=4¦ l=45 | DIN_604#0
VX114149 | item | item | Lukkoruuvi | M6x50 | KPL | 8.8 | Kiinnittimet¦F01¦DIN604 | DIN604 | alfa=90¦ b=18¦ d=6¦ dk=12¦ g=2.5¦ i=2.8¦ k=4¦ l=50 | DIN_604#0
VX114150 | item | item | Lukkoruuvi | M6x55 | KPL | 8.8 | Kiinnittimet¦F01¦DIN604 | DIN604 | alfa=90¦ b=18¦ d=6¦ dk=12¦ g=2.5¦ i=2.8¦ k=4¦ l=55 | DIN_604#0
VX114151 | item | item | Lukkoruuvi | M6x60 | KPL | 8.8 | Kiinnittimet¦F01¦DIN604 | DIN604 | alfa=90¦ b=18¦ d=6¦ dk=12¦ g=2.5¦ i=2.8¦ k=4¦ l=60 | DIN_604#0
VX114152 | item | item | Lukkoruuvi | M6x65 | KPL | 8.8 | Kiinnittimet¦F01¦DIN604 | DIN604 | alfa=90¦ b=18¦ d=6¦ dk=12¦ g=2.5¦ i=2.8¦ k=4¦ l=65 | DIN_604#0
VX114153 | item | item | Lukkoruuvi | M6x70 | KPL | 8.8 | Kiinnittimet¦F01¦DIN604 | DIN604 | alfa=90¦ b=18¦ d=6¦ dk=12¦ g=2.5¦ i=2.8¦ k=4¦ l=70 | DIN_604#0
VX114154 | item | item | Lukkoruuvi | M6x80 | KPL | 8.8 | Kiinnittimet¦F01¦DIN604 | DIN604 | alfa=90¦ b=18¦ d=6¦ dk=12¦ g=2.5¦ i=2.8¦ k=4¦ l=80 | DIN_604#0
VX114155 | item | item | Lukkoruuvi | M6x90 | KPL | 8.8 | Kiinnittimet¦F01¦DIN604 | DIN604 | alfa=90¦ b=18¦ d=6¦ dk=12¦ g=2.5¦ i=2.8¦ k=4¦ l=90 | DIN_604#0
VX114156 | item | item | Lukkoruuvi | M8x100 | KPL | 8.8 | Kiinnittimet¦F01¦DIN604 | DIN604 | alfa=90¦ b=22¦ d=8¦ dk=16¦ g=3¦ i=3.5¦ k=5¦ l=100 | DIN_604#0
VX114157 | item | item | Lukkoruuvi | M8x110 | KPL | 8.8 | Kiinnittimet¦F01¦DIN604 | DIN604 | alfa=90¦ b=22¦ d=8¦ dk=16¦ g=3¦ i=3.5¦ k=5¦ l=110 | DIN_604#0
VX114158 | item | item | Lukkoruuvi | M8x120 | KPL | 8.8 | Kiinnittimet¦F01¦DIN604 | DIN604 | alfa=90¦ b=22¦ d=8¦ dk=16¦ g=3¦ i=3.5¦ k=5¦ l=120 | DIN_604#0
VX114159 | item | item | Lukkoruuvi | M8x130 | KPL | 8.8 | Kiinnittimet¦F01¦DIN604 | DIN604 | alfa=90¦ b=22¦ d=8¦ dk=16¦ g=3¦ i=3.5¦ k=5¦ l=130 | DIN_604#0
VX114160 | item | item | Lukkoruuvi | M8x140 | KPL | 8.8 | Kiinnittimet¦F01¦DIN604 | DIN604 | alfa=90¦ b=22¦ d=8¦ dk=16¦ g=3¦ i=3.5¦ k=5¦ l=140 | DIN_604#0
VX114161 | item | item | Lukkoruuvi | M8x150 | KPL | 8.8 | Kiinnittimet¦F01¦DIN604 | DIN604 | alfa=90¦ b=22¦ d=8¦ dk=16¦ g=3¦ i=3.5¦ k=5¦ l=150 | DIN_604#0
VX114162 | item | item | Lukkoruuvi | M8x20 | KPL | 8.8 | Kiinnittimet¦F01¦DIN604 | DIN604 | alfa=90¦ b=15¦ d=8¦ dk=16¦ g=3¦ i=3.5¦ k=5¦ l=20 | DIN_604#0
VX114163 | item | item | Lukkoruuvi | M8x25 | KPL | 8.8 | Kiinnittimet¦F01¦DIN604 | DIN604 | alfa=90¦ b=20¦ d=8¦ dk=16¦ g=3¦ i=3.5¦ k=5¦ l=25 | DIN_604#0
VX114164 | item | item | Lukkoruuvi | M8x30 | KPL | 8.8 | Kiinnittimet¦F01¦DIN604 | DIN604 | alfa=90¦ b=22¦ d=8¦ dk=16¦ g=3¦ i=3.5¦ k=5¦ l=30 | DIN_604#0
VX114165 | item | item | Lukkoruuvi | M8x35 | KPL | 8.8 | Kiinnittimet¦F01¦DIN604 | DIN604 | alfa=90¦ b=22¦ d=8¦ dk=16¦ g=3¦ i=3.5¦ k=5¦ l=35 | DIN_604#0
VX114166 | item | item | Lukkoruuvi | M8x40 | KPL | 8.8 | Kiinnittimet¦F01¦DIN604 | DIN604 | alfa=90¦ b=22¦ d=8¦ dk=16¦ g=3¦ i=3.5¦ k=5¦ l=40 | DIN_604#0
VX114167 | item | item | Lukkoruuvi | M8x45 | KPL | 8.8 | Kiinnittimet¦F01¦DIN604 | DIN604 | alfa=90¦ b=22¦ d=8¦ dk=16¦ g=3¦ i=3.5¦ k=5¦ l=45 | DIN_604#0
VX114168 | item | item | Lukkoruuvi | M8x50 | KPL | 8.8 | Kiinnittimet¦F01¦DIN604 | DIN604 | alfa=90¦ b=22¦ d=8¦ dk=16¦ g=3¦ i=3.5¦ k=5¦ l=50 | DIN_604#0
VX114169 | item | item | Lukkoruuvi | M8x55 | KPL | 8.8 | Kiinnittimet¦F01¦DIN604 | DIN604 | alfa=90¦ b=22¦ d=8¦ dk=16¦ g=3¦ i=3.5¦ k=5¦ l=55 | DIN_604#0
VX114170 | item | item | Lukkoruuvi | M8x60 | KPL | 8.8 | Kiinnittimet¦F01¦DIN604 | DIN604 | alfa=90¦ b=22¦ d=8¦ dk=16¦ g=3¦ i=3.5¦ k=5¦ l=60 | DIN_604#0
VX114171 | item | item | Lukkoruuvi | M8x65 | KPL | 8.8 | Kiinnittimet¦F01¦DIN604 | DIN604 | alfa=90¦ b=22¦ d=8¦ dk=16¦ g=3¦ i=3.5¦ k=5¦ l=65 | DIN_604#0
VX114172 | item | item | Lukkoruuvi | M8x70 | KPL | 8.8 | Kiinnittimet¦F01¦DIN604 | DIN604 | alfa=90¦ b=22¦ d=8¦ dk=16¦ g=3¦ i=3.5¦ k=5¦ l=70 | DIN_604#0
VX114173 | item | item | Lukkoruuvi | M8x80 | KPL | 8.8 | Kiinnittimet¦F01¦DIN604 | DIN604 | alfa=90¦ b=22¦ d=8¦ dk=16¦ g=3¦ i=3.5¦ k=5¦ l=80 | DIN_604#0
VX114174 | item | item | Lukkoruuvi | M8x90 | KPL | 8.8 | Kiinnittimet¦F01¦DIN604 | DIN604 | alfa=90¦ b=22¦ d=8¦ dk=16¦ g=3¦ i=3.5¦ k=5¦ l=90 | DIN_604#0
VX114175 | item | item | Kuusioruuvi, pitkä kierre | M10x100 | KPL | 8.8 | Kiinnittimet¦F01¦DIN609 | DIN609 | b=26¦ d1=10¦ d2=11¦ k=6.4¦ l=100¦ s=16 | DIN_609#0
VX114176 | item | item | Kuusioruuvi, pitkä kierre | M10x105 | KPL | 8.8 | Kiinnittimet¦F01¦DIN609 | DIN609 | b=26¦ d1=10¦ d2=11¦ k=6.4¦ l=105¦ s=16 | DIN_609#0
VX114177 | item | item | Kuusioruuvi, pitkä kierre | M10x110 | KPL | 8.8 | Kiinnittimet¦F01¦DIN609 | DIN609 | b=26¦ d1=10¦ d2=11¦ k=6.4¦ l=110¦ s=16 | DIN_609#0
VX114178 | item | item | Kuusioruuvi, pitkä kierre | M10x115 | KPL | 8.8 | Kiinnittimet¦F01¦DIN609 | DIN609 | b=26¦ d1=10¦ d2=11¦ k=6.4¦ l=115¦ s=16 | DIN_609#0
VX114179 | item | item | Kuusioruuvi, pitkä kierre | M10x120 | KPL | 8.8 | Kiinnittimet¦F01¦DIN609 | DIN609 | b=26¦ d1=10¦ d2=11¦ k=6.4¦ l=120¦ s=16 | DIN_609#0
VX114180 | item | item | Kuusioruuvi, pitkä kierre | M10x125 | KPL | 8.8 | Kiinnittimet¦F01¦DIN609 | DIN609 | b=26¦ d1=10¦ d2=11¦ k=6.4¦ l=125¦ s=16 | DIN_609#0
VX114181 | item | item | Kuusioruuvi, pitkä kierre | M10x130 | KPL | 8.8 | Kiinnittimet¦F01¦DIN609 | DIN609 | b=32¦ d1=10¦ d2=11¦ k=6.4¦ l=130¦ s=16 | DIN_609#0
VX114182 | item | item | Kuusioruuvi, pitkä kierre | M10x135 | KPL | 8.8 | Kiinnittimet¦F01¦DIN609 | DIN609 | b=32¦ d1=10¦ d2=11¦ k=6.4¦ l=135¦ s=16 | DIN_609#0
VX114183 | item | item | Kuusioruuvi, pitkä kierre | M10x140 | KPL | 8.8 | Kiinnittimet¦F01¦DIN609 | DIN609 | b=32¦ d1=10¦ d2=11¦ k=6.4¦ l=140¦ s=16 | DIN_609#0
VX114184 | item | item | Kuusioruuvi, pitkä kierre | M10x145 | KPL | 8.8 | Kiinnittimet¦F01¦DIN609 | DIN609 | b=32¦ d1=10¦ d2=11¦ k=6.4¦ l=145¦ s=16 | DIN_609#0
VX114185 | item | item | Kuusioruuvi, pitkä kierre | M10x150 | KPL | 8.8 | Kiinnittimet¦F01¦DIN609 | DIN609 | b=32¦ d1=10¦ d2=11¦ k=6.4¦ l=150¦ s=16 | DIN_609#0
VX114186 | item | item | Kuusioruuvi, pitkä kierre | M10x155 | KPL | 8.8 | Kiinnittimet¦F01¦DIN609 | DIN609 | b=32¦ d1=10¦ d2=11¦ k=6.4¦ l=155¦ s=16 | DIN_609#0
VX114187 | item | item | Kuusioruuvi, pitkä kierre | M10x160 | KPL | 8.8 | Kiinnittimet¦F01¦DIN609 | DIN609 | b=32¦ d1=10¦ d2=11¦ k=6.4¦ l=160¦ s=16 | DIN_609#0
VX114188 | item | item | Kuusioruuvi, pitkä kierre | M10x165 | KPL | 8.8 | Kiinnittimet¦F01¦DIN609 | DIN609 | b=32¦ d1=10¦ d2=11¦ k=6.4¦ l=165¦ s=16 | DIN_609#0
VX114189 | item | item | Kuusioruuvi, pitkä kierre | M10x170 | KPL | 8.8 | Kiinnittimet¦F01¦DIN609 | DIN609 | b=32¦ d1=10¦ d2=11¦ k=6.4¦ l=170¦ s=16 | DIN_609#0
VX114190 | item | item | Kuusioruuvi, pitkä kierre | M10x175 | KPL | 8.8 | Kiinnittimet¦F01¦DIN609 | DIN609 | b=32¦ d1=10¦ d2=11¦ k=6.4¦ l=175¦ s=16 | DIN_609#0
VX114191 | item | item | Kuusioruuvi, pitkä kierre | M10x180 | KPL | 8.8 | Kiinnittimet¦F01¦DIN609 | DIN609 | b=32¦ d1=10¦ d2=11¦ k=6.4¦ l=180¦ s=16 | DIN_609#0
VX114192 | item | item | Kuusioruuvi, pitkä kierre | M10x185 | KPL | 8.8 | Kiinnittimet¦F01¦DIN609 | DIN609 | b=32¦ d1=10¦ d2=11¦ k=6.4¦ l=185¦ s=16 | DIN_609#0
VX114193 | item | item | Kuusioruuvi, pitkä kierre | M10x190 | KPL | 8.8 | Kiinnittimet¦F01¦DIN609 | DIN609 | b=32¦ d1=10¦ d2=11¦ k=6.4¦ l=190¦ s=16 | DIN_609#0
VX114194 | item | item | Kuusioruuvi, pitkä kierre | M10x195 | KPL | 8.8 | Kiinnittimet¦F01¦DIN609 | DIN609 | b=32¦ d1=10¦ d2=11¦ k=6.4¦ l=195¦ s=16 | DIN_609#0
VX114195 | item | item | Kuusioruuvi, pitkä kierre | M10x200 | KPL | 8.8 | Kiinnittimet¦F01¦DIN609 | DIN609 | b=32¦ d1=10¦ d2=11¦ k=6.4¦ l=200¦ s=16 | DIN_609#0
VX114196 | item | item | Kuusioruuvi, pitkä kierre | M10x210 | KPL | 8.8 | Kiinnittimet¦F01¦DIN609 | DIN609 | b=45¦ d1=10¦ d2=11¦ k=6.4¦ l=210¦ s=16 | DIN_609#0
VX114197 | item | item | Kuusioruuvi, pitkä kierre | M10x220 | KPL | 8.8 | Kiinnittimet¦F01¦DIN609 | DIN609 | b=45¦ d1=10¦ d2=11¦ k=6.4¦ l=220¦ s=16 | DIN_609#0
VX114198 | item | item | Kuusioruuvi, pitkä kierre | M10x230 | KPL | 8.8 | Kiinnittimet¦F01¦DIN609 | DIN609 | b=45¦ d1=10¦ d2=11¦ k=6.4¦ l=230¦ s=16 | DIN_609#0
VX114199 | item | item | Kuusioruuvi, pitkä kierre | M10x240 | KPL | 8.8 | Kiinnittimet¦F01¦DIN609 | DIN609 | b=45¦ d1=10¦ d2=11¦ k=6.4¦ l=240¦ s=16 | DIN_609#0
VX114200 | item | item | Kuusioruuvi, pitkä kierre | M10x60 | KPL | 8.8 | Kiinnittimet¦F01¦DIN609 | DIN609 | b=26¦ d1=10¦ d2=11¦ k=6.4¦ l=60¦ s=16 | DIN_609#0
VX114201 | item | item | Kuusioruuvi, pitkä kierre | M10x65 | KPL | 8.8 | Kiinnittimet¦F01¦DIN609 | DIN609 | b=26¦ d1=10¦ d2=11¦ k=6.4¦ l=65¦ s=16 | DIN_609#0
VX114202 | item | item | Kuusioruuvi, pitkä kierre | M10x70 | KPL | 8.8 | Kiinnittimet¦F01¦DIN609 | DIN609 | b=26¦ d1=10¦ d2=11¦ k=6.4¦ l=70¦ s=16 | DIN_609#0
VX114203 | item | item | Kuusioruuvi, pitkä kierre | M10x75 | KPL | 8.8 | Kiinnittimet¦F01¦DIN609 | DIN609 | b=26¦ d1=10¦ d2=11¦ k=6.4¦ l=75¦ s=16 | DIN_609#0
VX114204 | item | item | Kuusioruuvi, pitkä kierre | M10x80 | KPL | 8.8 | Kiinnittimet¦F01¦DIN609 | DIN609 | b=26¦ d1=10¦ d2=11¦ k=6.4¦ l=80¦ s=16 | DIN_609#0
VX114205 | item | item | Kuusioruuvi, pitkä kierre | M10x85 | KPL | 8.8 | Kiinnittimet¦F01¦DIN609 | DIN609 | b=26¦ d1=10¦ d2=11¦ k=6.4¦ l=85¦ s=16 | DIN_609#0
VX114206 | item | item | Kuusioruuvi, pitkä kierre | M10x90 | KPL | 8.8 | Kiinnittimet¦F01¦DIN609 | DIN609 | b=26¦ d1=10¦ d2=11¦ k=6.4¦ l=90¦ s=16 | DIN_609#0
VX114207 | item | item | Kuusioruuvi, pitkä kierre | M10x95 | KPL | 8.8 | Kiinnittimet¦F01¦DIN609 | DIN609 | b=26¦ d1=10¦ d2=11¦ k=6.4¦ l=95¦ s=16 | DIN_609#0
VX114208 | item | item | Kuusioruuvi, pitkä kierre | M12x100 | KPL | 8.8 | Kiinnittimet¦F01¦DIN609 | DIN609 | b=30¦ d1=12¦ d2=13¦ k=7.5¦ l=100¦ s=18 | DIN_609#0
VX114209 | item | item | Kuusioruuvi, pitkä kierre | M12x105 | KPL | 8.8 | Kiinnittimet¦F01¦DIN609 | DIN609 | b=30¦ d1=12¦ d2=13¦ k=7.5¦ l=105¦ s=18 | DIN_609#0
VX114210 | item | item | Kuusioruuvi, pitkä kierre | M12x110 | KPL | 8.8 | Kiinnittimet¦F01¦DIN609 | DIN609 | b=30¦ d1=12¦ d2=13¦ k=7.5¦ l=110¦ s=18 | DIN_609#0
VX114211 | item | item | Kuusioruuvi, pitkä kierre | M12x115 | KPL | 8.8 | Kiinnittimet¦F01¦DIN609 | DIN609 | b=30¦ d1=12¦ d2=13¦ k=7.5¦ l=115¦ s=18 | DIN_609#0
VX114212 | item | item | Kuusioruuvi, pitkä kierre | M12x120 | KPL | 8.8 | Kiinnittimet¦F01¦DIN609 | DIN609 | b=30¦ d1=12¦ d2=13¦ k=7.5¦ l=120¦ s=18 | DIN_609#0
VX114213 | item | item | Kuusioruuvi, pitkä kierre | M12x125 | KPL | 8.8 | Kiinnittimet¦F01¦DIN609 | DIN609 | b=30¦ d1=12¦ d2=13¦ k=7.5¦ l=125¦ s=18 | DIN_609#0
VX114214 | item | item | Kuusioruuvi, pitkä kierre | M12x130 | KPL | 8.8 | Kiinnittimet¦F01¦DIN609 | DIN609 | b=36¦ d1=12¦ d2=13¦ k=7.5¦ l=130¦ s=18 | DIN_609#0
VX114215 | item | item | Kuusioruuvi, pitkä kierre | M12x135 | KPL | 8.8 | Kiinnittimet¦F01¦DIN609 | DIN609 | b=36¦ d1=12¦ d2=13¦ k=7.5¦ l=135¦ s=18 | DIN_609#0
VX114216 | item | item | Kuusioruuvi, pitkä kierre | M12x140 | KPL | 8.8 | Kiinnittimet¦F01¦DIN609 | DIN609 | b=36¦ d1=12¦ d2=13¦ k=7.5¦ l=140¦ s=18 | DIN_609#0
VX114217 | item | item | Kuusioruuvi, pitkä kierre | M12x145 | KPL | 8.8 | Kiinnittimet¦F01¦DIN609 | DIN609 | b=36¦ d1=12¦ d2=13¦ k=7.5¦ l=145¦ s=18 | DIN_609#0
VX114218 | item | item | Kuusioruuvi, pitkä kierre | M12x150 | KPL | 8.8 | Kiinnittimet¦F01¦DIN609 | DIN609 | b=36¦ d1=12¦ d2=13¦ k=7.5¦ l=150¦ s=18 | DIN_609#0
VX114219 | item | item | Kuusioruuvi, pitkä kierre | M12x155 | KPL | 8.8 | Kiinnittimet¦F01¦DIN609 | DIN609 | b=36¦ d1=12¦ d2=13¦ k=7.5¦ l=155¦ s=18 | DIN_609#0
VX114220 | item | item | Kuusioruuvi, pitkä kierre | M12x160 | KPL | 8.8 | Kiinnittimet¦F01¦DIN609 | DIN609 | b=36¦ d1=12¦ d2=13¦ k=7.5¦ l=160¦ s=18 | DIN_609#0
VX114221 | item | item | Kuusioruuvi, pitkä kierre | M12x165 | KPL | 8.8 | Kiinnittimet¦F01¦DIN609 | DIN609 | b=36¦ d1=12¦ d2=13¦ k=7.5¦ l=165¦ s=18 | DIN_609#0
VX114222 | item | item | Kuusioruuvi, pitkä kierre | M12x170 | KPL | 8.8 | Kiinnittimet¦F01¦DIN609 | DIN609 | b=36¦ d1=12¦ d2=13¦ k=7.5¦ l=170¦ s=18 | DIN_609#0
VX114223 | item | item | Kuusioruuvi, pitkä kierre | M12x175 | KPL | 8.8 | Kiinnittimet¦F01¦DIN609 | DIN609 | b=36¦ d1=12¦ d2=13¦ k=7.5¦ l=175¦ s=18 | DIN_609#0
VX114224 | item | item | Kuusioruuvi, pitkä kierre | M12x180 | KPL | 8.8 | Kiinnittimet¦F01¦DIN609 | DIN609 | b=36¦ d1=12¦ d2=13¦ k=7.5¦ l=180¦ s=18 | DIN_609#0
VX114225 | item | item | Kuusioruuvi, pitkä kierre | M12x185 | KPL | 8.8 | Kiinnittimet¦F01¦DIN609 | DIN609 | b=36¦ d1=12¦ d2=13¦ k=7.5¦ l=185¦ s=19 | DIN_609#0
VX114226 | item | item | Kuusioruuvi, pitkä kierre | M12x190 | KPL | 8.8 | Kiinnittimet¦F01¦DIN609 | DIN609 | b=36¦ d1=12¦ d2=13¦ k=7.5¦ l=190¦ s=18 | DIN_609#0
VX114227 | item | item | Kuusioruuvi, pitkä kierre | M12x195 | KPL | 8.8 | Kiinnittimet¦F01¦DIN609 | DIN609 | b=36¦ d1=12¦ d2=13¦ k=7.5¦ l=195¦ s=18 | DIN_609#0
VX114228 | item | item | Kuusioruuvi, pitkä kierre | M12x200 | KPL | 8.8 | Kiinnittimet¦F01¦DIN609 | DIN609 | b=36¦ d1=12¦ d2=13¦ k=7.5¦ l=200¦ s=18 | DIN_609#0
VX114229 | item | item | Kuusioruuvi, pitkä kierre | M12x210 | KPL | 8.8 | Kiinnittimet¦F01¦DIN609 | DIN609 | b=49¦ d1=12¦ d2=13¦ k=7.5¦ l=210¦ s=18 | DIN_609#0
VX114230 | item | item | Kuusioruuvi, pitkä kierre | M12x220 | KPL | 8.8 | Kiinnittimet¦F01¦DIN609 | DIN609 | b=49¦ d1=12¦ d2=13¦ k=7.5¦ l=220¦ s=18 | DIN_609#0
VX114231 | item | item | Kuusioruuvi, pitkä kierre | M12x230 | KPL | 8.8 | Kiinnittimet¦F01¦DIN609 | DIN609 | b=49¦ d1=12¦ d2=13¦ k=7.5¦ l=230¦ s=18 | DIN_609#0
VX114232 | item | item | Kuusioruuvi, pitkä kierre | M12x240 | KPL | 8.8 | Kiinnittimet¦F01¦DIN609 | DIN609 | b=49¦ d1=12¦ d2=13¦ k=7.5¦ l=240¦ s=18 | DIN_609#0
VX114233 | item | item | Kuusioruuvi, pitkä kierre | M12x250 | KPL | 8.8 | Kiinnittimet¦F01¦DIN609 | DIN609 | b=49¦ d1=12¦ d2=13¦ k=7.5¦ l=250¦ s=18 | DIN_609#0
VX114234 | item | item | Kuusioruuvi, pitkä kierre | M12x65 | KPL | 8.8 | Kiinnittimet¦F01¦DIN609 | DIN609 | b=30¦ d1=12¦ d2=13¦ k=7.5¦ l=65¦ s=18 | DIN_609#0
VX114235 | item | item | Kuusioruuvi, pitkä kierre | M12x70 | KPL | 8.8 | Kiinnittimet¦F01¦DIN609 | DIN609 | b=30¦ d1=12¦ d2=13¦ k=7.5¦ l=70¦ s=18 | DIN_609#0
VX114236 | item | item | Kuusioruuvi, pitkä kierre | M12x75 | KPL | 8.8 | Kiinnittimet¦F01¦DIN609 | DIN609 | b=30¦ d1=12¦ d2=13¦ k=7.5¦ l=75¦ s=18 | DIN_609#0
VX114237 | item | item | Kuusioruuvi, pitkä kierre | M12x80 | KPL | 8.8 | Kiinnittimet¦F01¦DIN609 | DIN609 | b=30¦ d1=12¦ d2=13¦ k=7.5¦ l=80¦ s=18 | DIN_609#0
VX114238 | item | item | Kuusioruuvi, pitkä kierre | M12x85 | KPL | 8.8 | Kiinnittimet¦F01¦DIN609 | DIN609 | b=30¦ d1=12¦ d2=13¦ k=7.5¦ l=85¦ s=18 | DIN_609#0
VX114239 | item | item | Kuusioruuvi, pitkä kierre | M12x90 | KPL | 8.8 | Kiinnittimet¦F01¦DIN609 | DIN609 | b=30¦ d1=12¦ d2=13¦ k=7.5¦ l=90¦ s=18 | DIN_609#0
VX114240 | item | item | Kuusioruuvi, pitkä kierre | M12x95 | KPL | 8.8 | Kiinnittimet¦F01¦DIN609 | DIN609 | b=30¦ d1=12¦ d2=13¦ k=7.5¦ l=95¦ s=18 | DIN_609#0
VX114241 | item | item | Kuusioruuvi, pitkä kierre | M14x100 | KPL | 8.8 | Kiinnittimet¦F01¦DIN609 | DIN609 | b=34¦ d1=14¦ d2=15¦ k=8.8¦ l=100¦ s=21 | DIN_609#0
VX114242 | item | item | Kuusioruuvi, pitkä kierre | M14x105 | KPL | 8.8 | Kiinnittimet¦F01¦DIN609 | DIN609 | b=34¦ d1=14¦ d2=15¦ k=8.8¦ l=105¦ s=21 | DIN_609#0
VX114243 | item | item | Kuusioruuvi, pitkä kierre | M14x110 | KPL | 8.8 | Kiinnittimet¦F01¦DIN609 | DIN609 | b=34¦ d1=14¦ d2=15¦ k=8.8¦ l=110¦ s=21 | DIN_609#0
VX114244 | item | item | Kuusioruuvi, pitkä kierre | M14x115 | KPL | 8.8 | Kiinnittimet¦F01¦DIN609 | DIN609 | b=34¦ d1=14¦ d2=15¦ k=8.8¦ l=115¦ s=21 | DIN_609#0
VX114245 | item | item | Kuusioruuvi, pitkä kierre | M14x120 | KPL | 8.8 | Kiinnittimet¦F01¦DIN609 | DIN609 | b=34¦ d1=14¦ d2=15¦ k=8.8¦ l=120¦ s=21 | DIN_609#0
VX114246 | item | item | Kuusioruuvi, pitkä kierre | M14x125 | KPL | 8.8 | Kiinnittimet¦F01¦DIN609 | DIN609 | b=34¦ d1=14¦ d2=15¦ k=8.8¦ l=125¦ s=21 | DIN_609#0
VX114247 | item | item | Kuusioruuvi, pitkä kierre | M14x130 | KPL | 8.8 | Kiinnittimet¦F01¦DIN609 | DIN609 | b=40¦ d1=14¦ d2=15¦ k=8.8¦ l=130¦ s=21 | DIN_609#0
VX114248 | item | item | Kuusioruuvi, pitkä kierre | M14x135 | KPL | 8.8 | Kiinnittimet¦F01¦DIN609 | DIN609 | b=40¦ d1=14¦ d2=15¦ k=8.8¦ l=135¦ s=21 | DIN_609#0
VX114249 | item | item | Kuusioruuvi, pitkä kierre | M14x140 | KPL | 8.8 | Kiinnittimet¦F01¦DIN609 | DIN609 | b=40¦ d1=14¦ d2=15¦ k=8.8¦ l=140¦ s=21 | DIN_609#0
VX114250 | item | item | Kuusioruuvi, pitkä kierre | M14x145 | KPL | 8.8 | Kiinnittimet¦F01¦DIN609 | DIN609 | b=40¦ d1=14¦ d2=15¦ k=8.8¦ l=145¦ s=21 | DIN_609#0
VX114251 | item | item | Kuusioruuvi, pitkä kierre | M14x150 | KPL | 8.8 | Kiinnittimet¦F01¦DIN609 | DIN609 | b=40¦ d1=14¦ d2=15¦ k=8.8¦ l=150¦ s=21 | DIN_609#0
VX114252 | item | item | Kuusioruuvi, pitkä kierre | M14x155 | KPL | 8.8 | Kiinnittimet¦F01¦DIN609 | DIN609 | b=40¦ d1=14¦ d2=15¦ k=8.8¦ l=155¦ s=21 | DIN_609#0
VX114253 | item | item | Kuusioruuvi, pitkä kierre | M14x160 | KPL | 8.8 | Kiinnittimet¦F01¦DIN609 | DIN609 | b=40¦ d1=14¦ d2=15¦ k=8.8¦ l=160¦ s=21 | DIN_609#0
VX114254 | item | item | Kuusioruuvi, pitkä kierre | M14x165 | KPL | 8.8 | Kiinnittimet¦F01¦DIN609 | DIN609 | b=40¦ d1=14¦ d2=15¦ k=8.8¦ l=165¦ s=21 | DIN_609#0
VX114255 | item | item | Kuusioruuvi, pitkä kierre | M14x170 | KPL | 8.8 | Kiinnittimet¦F01¦DIN609 | DIN609 | b=40¦ d1=14¦ d2=15¦ k=8.8¦ l=170¦ s=21 | DIN_609#0
VX114256 | item | item | Kuusioruuvi, pitkä kierre | M14x175 | KPL | 8.8 | Kiinnittimet¦F01¦DIN609 | DIN609 | b=40¦ d1=14¦ d2=15¦ k=8.8¦ l=175¦ s=21 | DIN_609#0
VX114257 | item | item | Kuusioruuvi, pitkä kierre | M14x180 | KPL | 8.8 | Kiinnittimet¦F01¦DIN609 | DIN609 | b=40¦ d1=14¦ d2=15¦ k=8.8¦ l=180¦ s=21 | DIN_609#0
VX114258 | item | item | Kuusioruuvi, pitkä kierre | M14x185 | KPL | 8.8 | Kiinnittimet¦F01¦DIN609 | DIN609 | b=40¦ d1=14¦ d2=15¦ k=8.8¦ l=185¦ s=21 | DIN_609#0
VX114259 | item | item | Kuusioruuvi, pitkä kierre | M14x190 | KPL | 8.8 | Kiinnittimet¦F01¦DIN609 | DIN609 | b=40¦ d1=14¦ d2=15¦ k=8.8¦ l=190¦ s=21 | DIN_609#0
VX114260 | item | item | Kuusioruuvi, pitkä kierre | M14x195 | KPL | 8.8 | Kiinnittimet¦F01¦DIN609 | DIN609 | b=40¦ d1=14¦ d2=15¦ k=8.8¦ l=195¦ s=21 | DIN_609#0
VX114261 | item | item | Kuusioruuvi, pitkä kierre | M14x200 | KPL | 8.8 | Kiinnittimet¦F01¦DIN609 | DIN609 | b=40¦ d1=14¦ d2=15¦ k=8.8¦ l=200¦ s=21 | DIN_609#0
VX114262 | item | item | Kuusioruuvi, pitkä kierre | M14x210 | KPL | 8.8 | Kiinnittimet¦F01¦DIN609 | DIN609 | b=53¦ d1=14¦ d2=15¦ k=8.8¦ l=210¦ s=21 | DIN_609#0
VX114263 | item | item | Kuusioruuvi, pitkä kierre | M14x220 | KPL | 8.8 | Kiinnittimet¦F01¦DIN609 | DIN609 | b=53¦ d1=14¦ d2=15¦ k=8.8¦ l=220¦ s=21 | DIN_609#0
VX114264 | item | item | Kuusioruuvi, pitkä kierre | M14x230 | KPL | 8.8 | Kiinnittimet¦F01¦DIN609 | DIN609 | b=53¦ d1=14¦ d2=15¦ k=8.8¦ l=230¦ s=21 | DIN_609#0
VX114265 | item | item | Kuusioruuvi, pitkä kierre | M14x240 | KPL | 8.8 | Kiinnittimet¦F01¦DIN609 | DIN609 | b=53¦ d1=14¦ d2=15¦ k=8.8¦ l=240¦ s=21 | DIN_609#0
VX114266 | item | item | Kuusioruuvi, pitkä kierre | M14x250 | KPL | 8.8 | Kiinnittimet¦F01¦DIN609 | DIN609 | b=53¦ d1=14¦ d2=15¦ k=8.8¦ l=250¦ s=21 | DIN_609#0
VX114267 | item | item | Kuusioruuvi, pitkä kierre | M14x260 | KPL | 8.8 | Kiinnittimet¦F01¦DIN609 | DIN609 | b=53¦ d1=14¦ d2=15¦ k=8.8¦ l=260¦ s=21 | DIN_609#0
VX114268 | item | item | Kuusioruuvi, pitkä kierre | M14x70 | KPL | 8.8 | Kiinnittimet¦F01¦DIN609 | DIN609 | b=34¦ d1=14¦ d2=15¦ k=8.8¦ l=70¦ s=21 | DIN_609#0
VX114269 | item | item | Kuusioruuvi, pitkä kierre | M14x75 | KPL | 8.8 | Kiinnittimet¦F01¦DIN609 | DIN609 | b=34¦ d1=14¦ d2=15¦ k=8.8¦ l=75¦ s=21 | DIN_609#0
VX114270 | item | item | Kuusioruuvi, pitkä kierre | M14x80 | KPL | 8.8 | Kiinnittimet¦F01¦DIN609 | DIN609 | b=34¦ d1=14¦ d2=15¦ k=8.8¦ l=80¦ s=21 | DIN_609#0
VX114271 | item | item | Kuusioruuvi, pitkä kierre | M14x85 | KPL | 8.8 | Kiinnittimet¦F01¦DIN609 | DIN609 | b=34¦ d1=14¦ d2=15¦ k=8.8¦ l=85¦ s=21 | DIN_609#0
VX114272 | item | item | Kuusioruuvi, pitkä kierre | M14x90 | KPL | 8.8 | Kiinnittimet¦F01¦DIN609 | DIN609 | b=34¦ d1=14¦ d2=15¦ k=8.8¦ l=90¦ s=21 | DIN_609#0
VX114273 | item | item | Kuusioruuvi, pitkä kierre | M14x95 | KPL | 8.8 | Kiinnittimet¦F01¦DIN609 | DIN609 | b=34¦ d1=14¦ d2=15¦ k=8.8¦ l=95¦ s=21 | DIN_609#0
VX114274 | item | item | Kuusioruuvi, pitkä kierre | M16x100 | KPL | 8.8 | Kiinnittimet¦F01¦DIN609 | DIN609 | b=38¦ d1=16¦ d2=17¦ k=10¦ l=100¦ s=24 | DIN_609#0
VX114275 | item | item | Kuusioruuvi, pitkä kierre | M16x105 | KPL | 8.8 | Kiinnittimet¦F01¦DIN609 | DIN609 | b=38¦ d1=16¦ d2=17¦ k=10¦ l=105¦ s=24 | DIN_609#0
VX114276 | item | item | Kuusioruuvi, pitkä kierre | M16x110 | KPL | 8.8 | Kiinnittimet¦F01¦DIN609 | DIN609 | b=38¦ d1=16¦ d2=17¦ k=10¦ l=110¦ s=24 | DIN_609#0
VX114277 | item | item | Kuusioruuvi, pitkä kierre | M16x115 | KPL | 8.8 | Kiinnittimet¦F01¦DIN609 | DIN609 | b=38¦ d1=16¦ d2=17¦ k=10¦ l=115¦ s=24 | DIN_609#0
VX114278 | item | item | Kuusioruuvi, pitkä kierre | M16x120 | KPL | 8.8 | Kiinnittimet¦F01¦DIN609 | DIN609 | b=38¦ d1=16¦ d2=17¦ k=10¦ l=120¦ s=24 | DIN_609#0
VX114279 | item | item | Kuusioruuvi, pitkä kierre | M16x125 | KPL | 8.8 | Kiinnittimet¦F01¦DIN609 | DIN609 | b=38¦ d1=16¦ d2=17¦ k=10¦ l=125¦ s=24 | DIN_609#0
VX114280 | item | item | Kuusioruuvi, pitkä kierre | M16x130 | KPL | 8.8 | Kiinnittimet¦F01¦DIN609 | DIN609 | b=44¦ d1=16¦ d2=17¦ k=10¦ l=130¦ s=24 | DIN_609#0
VX114281 | item | item | Kuusioruuvi, pitkä kierre | M16x135 | KPL | 8.8 | Kiinnittimet¦F01¦DIN609 | DIN609 | b=44¦ d1=16¦ d2=17¦ k=10¦ l=135¦ s=24 | DIN_609#0
VX114282 | item | item | Kuusioruuvi, pitkä kierre | M16x140 | KPL | 8.8 | Kiinnittimet¦F01¦DIN609 | DIN609 | b=44¦ d1=16¦ d2=17¦ k=10¦ l=140¦ s=24 | DIN_609#0
VX114283 | item | item | Kuusioruuvi, pitkä kierre | M16x145 | KPL | 8.8 | Kiinnittimet¦F01¦DIN609 | DIN609 | b=44¦ d1=16¦ d2=17¦ k=10¦ l=145¦ s=24 | DIN_609#0
VX114284 | item | item | Kuusioruuvi, pitkä kierre | M16x150 | KPL | 8.8 | Kiinnittimet¦F01¦DIN609 | DIN609 | b=44¦ d1=16¦ d2=17¦ k=10¦ l=150¦ s=24 | DIN_609#0
VX114285 | item | item | Kuusioruuvi, pitkä kierre | M16x155 | KPL | 8.8 | Kiinnittimet¦F01¦DIN609 | DIN609 | b=44¦ d1=16¦ d2=17¦ k=10¦ l=155¦ s=24 | DIN_609#0
VX114286 | item | item | Kuusioruuvi, pitkä kierre | M16x160 | KPL | 8.8 | Kiinnittimet¦F01¦DIN609 | DIN609 | b=44¦ d1=16¦ d2=17¦ k=10¦ l=160¦ s=24 | DIN_609#0
VX114287 | item | item | Kuusioruuvi, pitkä kierre | M16x165 | KPL | 8.8 | Kiinnittimet¦F01¦DIN609 | DIN609 | b=44¦ d1=16¦ d2=17¦ k=10¦ l=165¦ s=24 | DIN_609#0
VX114288 | item | item | Kuusioruuvi, pitkä kierre | M16x170 | KPL | 8.8 | Kiinnittimet¦F01¦DIN609 | DIN609 | b=44¦ d1=16¦ d2=17¦ k=10¦ l=170¦ s=24 | DIN_609#0
VX114289 | item | item | Kuusioruuvi, pitkä kierre | M16x175 | KPL | 8.8 | Kiinnittimet¦F01¦DIN609 | DIN609 | b=44¦ d1=16¦ d2=17¦ k=10¦ l=175¦ s=24 | DIN_609#0
VX114290 | item | item | Kuusioruuvi, pitkä kierre | M16x180 | KPL | 8.8 | Kiinnittimet¦F01¦DIN609 | DIN609 | b=44¦ d1=16¦ d2=17¦ k=10¦ l=180¦ s=24 | DIN_609#0
VX114291 | item | item | Kuusioruuvi, pitkä kierre | M16x185 | KPL | 8.8 | Kiinnittimet¦F01¦DIN609 | DIN609 | b=44¦ d1=16¦ d2=17¦ k=10¦ l=185¦ s=24 | DIN_609#0
VX114292 | item | item | Kuusioruuvi, pitkä kierre | M16x190 | KPL | 8.8 | Kiinnittimet¦F01¦DIN609 | DIN609 | b=44¦ d1=16¦ d2=17¦ k=10¦ l=190¦ s=24 | DIN_609#0
VX114293 | item | item | Kuusioruuvi, pitkä kierre | M16x195 | KPL | 8.8 | Kiinnittimet¦F01¦DIN609 | DIN609 | b=44¦ d1=16¦ d2=17¦ k=10¦ l=195¦ s=24 | DIN_609#0
VX114294 | item | item | Kuusioruuvi, pitkä kierre | M16x200 | KPL | 8.8 | Kiinnittimet¦F01¦DIN609 | DIN609 | b=44¦ d1=16¦ d2=17¦ k=10¦ l=200¦ s=24 | DIN_609#0
VX114295 | item | item | Kuusioruuvi, pitkä kierre | M16x210 | KPL | 8.8 | Kiinnittimet¦F01¦DIN609 | DIN609 | b=57¦ d1=16¦ d2=17¦ k=10¦ l=210¦ s=24 | DIN_609#0
VX114296 | item | item | Kuusioruuvi, pitkä kierre | M16x220 | KPL | 8.8 | Kiinnittimet¦F01¦DIN609 | DIN609 | b=57¦ d1=16¦ d2=17¦ k=10¦ l=220¦ s=24 | DIN_609#0
VX114297 | item | item | Kuusioruuvi, pitkä kierre | M16x230 | KPL | 8.8 | Kiinnittimet¦F01¦DIN609 | DIN609 | b=57¦ d1=16¦ d2=17¦ k=10¦ l=230¦ s=24 | DIN_609#0
VX114298 | item | item | Kuusioruuvi, pitkä kierre | M16x240 | KPL | 8.8 | Kiinnittimet¦F01¦DIN609 | DIN609 | b=57¦ d1=16¦ d2=17¦ k=10¦ l=240¦ s=24 | DIN_609#0
VX114299 | item | item | Kuusioruuvi, pitkä kierre | M16x250 | KPL | 8.8 | Kiinnittimet¦F01¦DIN609 | DIN609 | b=57¦ d1=16¦ d2=17¦ k=10¦ l=250¦ s=24 | DIN_609#0
VX114300 | item | item | Kuusioruuvi, pitkä kierre | M16x260 | KPL | 8.8 | Kiinnittimet¦F01¦DIN609 | DIN609 | b=57¦ d1=16¦ d2=17¦ k=10¦ l=260¦ s=24 | DIN_609#0
VX114301 | item | item | Kuusioruuvi, pitkä kierre | M16x270 | KPL | 8.8 | Kiinnittimet¦F01¦DIN609 | DIN609 | b=57¦ d1=16¦ d2=17¦ k=10¦ l=270¦ s=24 | DIN_609#0
VX114302 | item | item | Kuusioruuvi, pitkä kierre | M16x75 | KPL | 8.8 | Kiinnittimet¦F01¦DIN609 | DIN609 | b=38¦ d1=16¦ d2=17¦ k=10¦ l=75¦ s=24 | DIN_609#0
VX114303 | item | item | Kuusioruuvi, pitkä kierre | M16x80 | KPL | 8.8 | Kiinnittimet¦F01¦DIN609 | DIN609 | b=38¦ d1=16¦ d2=17¦ k=10¦ l=80¦ s=24 | DIN_609#0
VX114304 | item | item | Kuusioruuvi, pitkä kierre | M16x85 | KPL | 8.8 | Kiinnittimet¦F01¦DIN609 | DIN609 | b=38¦ d1=16¦ d2=17¦ k=10¦ l=85¦ s=24 | DIN_609#0
VX114305 | item | item | Kuusioruuvi, pitkä kierre | M16x90 | KPL | 8.8 | Kiinnittimet¦F01¦DIN609 | DIN609 | b=38¦ d1=16¦ d2=17¦ k=10¦ l=90¦ s=24 | DIN_609#0
VX114306 | item | item | Kuusioruuvi, pitkä kierre | M16x95 | KPL | 8.8 | Kiinnittimet¦F01¦DIN609 | DIN609 | b=38¦ d1=16¦ d2=17¦ k=10¦ l=95¦ s=24 | DIN_609#0
VX114307 | item | item | Kuusioruuvi, pitkä kierre | M18x100 | KPL | 8.8 | Kiinnittimet¦F01¦DIN609 | DIN609 | b=42¦ d1=18¦ d2=19¦ k=11.5¦ l=100¦ s=27 | DIN_609#0
VX114308 | item | item | Kuusioruuvi, pitkä kierre | M18x105 | KPL | 8.8 | Kiinnittimet¦F01¦DIN609 | DIN609 | b=42¦ d1=18¦ d2=19¦ k=11.5¦ l=105¦ s=27 | DIN_609#0
VX114309 | item | item | Kuusioruuvi, pitkä kierre | M18x110 | KPL | 8.8 | Kiinnittimet¦F01¦DIN609 | DIN609 | b=42¦ d1=18¦ d2=19¦ k=11.5¦ l=110¦ s=27 | DIN_609#0
VX114310 | item | item | Kuusioruuvi, pitkä kierre | M18x115 | KPL | 8.8 | Kiinnittimet¦F01¦DIN609 | DIN609 | b=42¦ d1=18¦ d2=19¦ k=11.5¦ l=115¦ s=27 | DIN_609#0
VX114311 | item | item | Kuusioruuvi, pitkä kierre | M18x120 | KPL | 8.8 | Kiinnittimet¦F01¦DIN609 | DIN609 | b=42¦ d1=18¦ d2=19¦ k=11.5¦ l=120¦ s=27 | DIN_609#0
VX114312 | item | item | Kuusioruuvi, pitkä kierre | M18x125 | KPL | 8.8 | Kiinnittimet¦F01¦DIN609 | DIN609 | b=42¦ d1=18¦ d2=19¦ k=11.5¦ l=125¦ s=27 | DIN_609#0
VX114313 | item | item | Kuusioruuvi, pitkä kierre | M18x130 | KPL | 8.8 | Kiinnittimet¦F01¦DIN609 | DIN609 | b=48¦ d1=18¦ d2=19¦ k=11.5¦ l=130¦ s=27 | DIN_609#0
VX114314 | item | item | Kuusioruuvi, pitkä kierre | M18x135 | KPL | 8.8 | Kiinnittimet¦F01¦DIN609 | DIN609 | b=48¦ d1=18¦ d2=19¦ k=11.5¦ l=135¦ s=27 | DIN_609#0
VX114315 | item | item | Kuusioruuvi, pitkä kierre | M18x140 | KPL | 8.8 | Kiinnittimet¦F01¦DIN609 | DIN609 | b=48¦ d1=18¦ d2=19¦ k=11.5¦ l=140¦ s=27 | DIN_609#0
VX114316 | item | item | Kuusioruuvi, pitkä kierre | M18x145 | KPL | 8.8 | Kiinnittimet¦F01¦DIN609 | DIN609 | b=48¦ d1=18¦ d2=19¦ k=11.5¦ l=145¦ s=27 | DIN_609#0
VX114317 | item | item | Kuusioruuvi, pitkä kierre | M18x150 | KPL | 8.8 | Kiinnittimet¦F01¦DIN609 | DIN609 | b=48¦ d1=18¦ d2=19¦ k=11.5¦ l=150¦ s=27 | DIN_609#0
VX114318 | item | item | Kuusioruuvi, pitkä kierre | M18x155 | KPL | 8.8 | Kiinnittimet¦F01¦DIN609 | DIN609 | b=48¦ d1=18¦ d2=19¦ k=11.5¦ l=155¦ s=27 | DIN_609#0
VX114319 | item | item | Kuusioruuvi, pitkä kierre | M18x160 | KPL | 8.8 | Kiinnittimet¦F01¦DIN609 | DIN609 | b=48¦ d1=18¦ d2=19¦ k=11.5¦ l=160¦ s=27 | DIN_609#0
VX114320 | item | item | Kuusioruuvi, pitkä kierre | M18x165 | KPL | 8.8 | Kiinnittimet¦F01¦DIN609 | DIN609 | b=48¦ d1=18¦ d2=19¦ k=11.5¦ l=165¦ s=27 | DIN_609#0
VX114321 | item | item | Kuusioruuvi, pitkä kierre | M18x170 | KPL | 8.8 | Kiinnittimet¦F01¦DIN609 | DIN609 | b=48¦ d1=18¦ d2=19¦ k=11.5¦ l=170¦ s=27 | DIN_609#0
VX114322 | item | item | Kuusioruuvi, pitkä kierre | M18x175 | KPL | 8.8 | Kiinnittimet¦F01¦DIN609 | DIN609 | b=48¦ d1=18¦ d2=19¦ k=11.5¦ l=175¦ s=27 | DIN_609#0
VX114323 | item | item | Kuusioruuvi, pitkä kierre | M18x180 | KPL | 8.8 | Kiinnittimet¦F01¦DIN609 | DIN609 | b=48¦ d1=18¦ d2=19¦ k=11.5¦ l=180¦ s=27 | DIN_609#0
VX114324 | item | item | Kuusioruuvi, pitkä kierre | M18x185 | KPL | 8.8 | Kiinnittimet¦F01¦DIN609 | DIN609 | b=48¦ d1=18¦ d2=19¦ k=11.5¦ l=185¦ s=27 | DIN_609#0
VX114325 | item | item | Kuusioruuvi, pitkä kierre | M18x190 | KPL | 8.8 | Kiinnittimet¦F01¦DIN609 | DIN609 | b=48¦ d1=18¦ d2=19¦ k=11.5¦ l=190¦ s=27 | DIN_609#0
VX114326 | item | item | Kuusioruuvi, pitkä kierre | M18x195 | KPL | 8.8 | Kiinnittimet¦F01¦DIN609 | DIN609 | b=48¦ d1=18¦ d2=19¦ k=11.5¦ l=195¦ s=27 | DIN_609#0
VX114327 | item | item | Kuusioruuvi, pitkä kierre | M18x200 | KPL | 8.8 | Kiinnittimet¦F01¦DIN609 | DIN609 | b=48¦ d1=18¦ d2=19¦ k=11.5¦ l=200¦ s=27 | DIN_609#0
VX114328 | item | item | Kuusioruuvi, pitkä kierre | M18x210 | KPL | 8.8 | Kiinnittimet¦F01¦DIN609 | DIN609 | b=61¦ d1=18¦ d2=19¦ k=11.5¦ l=210¦ s=27 | DIN_609#0
VX114329 | item | item | Kuusioruuvi, pitkä kierre | M18x220 | KPL | 8.8 | Kiinnittimet¦F01¦DIN609 | DIN609 | b=61¦ d1=18¦ d2=19¦ k=11.5¦ l=220¦ s=27 | DIN_609#0
VX114330 | item | item | Kuusioruuvi, pitkä kierre | M18x230 | KPL | 8.8 | Kiinnittimet¦F01¦DIN609 | DIN609 | b=61¦ d1=18¦ d2=19¦ k=11.5¦ l=230¦ s=27 | DIN_609#0
VX114331 | item | item | Kuusioruuvi, pitkä kierre | M18x240 | KPL | 8.8 | Kiinnittimet¦F01¦DIN609 | DIN609 | b=61¦ d1=18¦ d2=19¦ k=11.5¦ l=240¦ s=27 | DIN_609#0
VX114332 | item | item | Kuusioruuvi, pitkä kierre | M18x250 | KPL | 8.8 | Kiinnittimet¦F01¦DIN609 | DIN609 | b=61¦ d1=18¦ d2=19¦ k=11.5¦ l=250¦ s=27 | DIN_609#0
VX114333 | item | item | Kuusioruuvi, pitkä kierre | M18x260 | KPL | 8.8 | Kiinnittimet¦F01¦DIN609 | DIN609 | b=61¦ d1=18¦ d2=19¦ k=11.5¦ l=260¦ s=27 | DIN_609#0
VX114334 | item | item | Kuusioruuvi, pitkä kierre | M18x270 | KPL | 8.8 | Kiinnittimet¦F01¦DIN609 | DIN609 | b=61¦ d1=18¦ d2=19¦ k=11.5¦ l=270¦ s=27 | DIN_609#0
VX114335 | item | item | Kuusioruuvi, pitkä kierre | M18x280 | KPL | 8.8 | Kiinnittimet¦F01¦DIN609 | DIN609 | b=61¦ d1=18¦ d2=19¦ k=11.5¦ l=280¦ s=27 | DIN_609#0
VX114336 | item | item | Kuusioruuvi, pitkä kierre | M18x80 | KPL | 8.8 | Kiinnittimet¦F01¦DIN609 | DIN609 | b=42¦ d1=18¦ d2=19¦ k=11.5¦ l=80¦ s=27 | DIN_609#0
VX114337 | item | item | Kuusioruuvi, pitkä kierre | M18x85 | KPL | 8.8 | Kiinnittimet¦F01¦DIN609 | DIN609 | b=42¦ d1=18¦ d2=19¦ k=11.5¦ l=85¦ s=27 | DIN_609#0
VX114338 | item | item | Kuusioruuvi, pitkä kierre | M18x90 | KPL | 8.8 | Kiinnittimet¦F01¦DIN609 | DIN609 | b=42¦ d1=18¦ d2=19¦ k=11.5¦ l=90¦ s=27 | DIN_609#0
VX114339 | item | item | Kuusioruuvi, pitkä kierre | M18x95 | KPL | 8.8 | Kiinnittimet¦F01¦DIN609 | DIN609 | b=42¦ d1=18¦ d2=19¦ k=11.5¦ l=95¦ s=27 | DIN_609#0
VX114340 | item | item | Kuusioruuvi, pitkä kierre | M20x100 | KPL | 8.8 | Kiinnittimet¦F01¦DIN609 | DIN609 | b=46¦ d1=20¦ d2=21¦ k=12.5¦ l=100¦ s=30 | DIN_609#0
VX114341 | item | item | Kuusioruuvi, pitkä kierre | M20x105 | KPL | 8.8 | Kiinnittimet¦F01¦DIN609 | DIN609 | b=46¦ d1=20¦ d2=21¦ k=12.5¦ l=105¦ s=30 | DIN_609#0
VX114342 | item | item | Kuusioruuvi, pitkä kierre | M20x110 | KPL | 8.8 | Kiinnittimet¦F01¦DIN609 | DIN609 | b=46¦ d1=20¦ d2=21¦ k=12.5¦ l=110¦ s=30 | DIN_609#0
VX114343 | item | item | Kuusioruuvi, pitkä kierre | M20x115 | KPL | 8.8 | Kiinnittimet¦F01¦DIN609 | DIN609 | b=46¦ d1=20¦ d2=21¦ k=12.5¦ l=115¦ s=30 | DIN_609#0
VX114344 | item | item | Kuusioruuvi, pitkä kierre | M20x120 | KPL | 8.8 | Kiinnittimet¦F01¦DIN609 | DIN609 | b=46¦ d1=20¦ d2=21¦ k=12.5¦ l=120¦ s=30 | DIN_609#0
VX114345 | item | item | Kuusioruuvi, pitkä kierre | M20x125 | KPL | 8.8 | Kiinnittimet¦F01¦DIN609 | DIN609 | b=46¦ d1=20¦ d2=21¦ k=12.5¦ l=125¦ s=30 | DIN_609#0
VX114346 | item | item | Kuusioruuvi, pitkä kierre | M20x130 | KPL | 8.8 | Kiinnittimet¦F01¦DIN609 | DIN609 | b=52¦ d1=20¦ d2=21¦ k=12.5¦ l=130¦ s=30 | DIN_609#0
VX114347 | item | item | Kuusioruuvi, pitkä kierre | M20x135 | KPL | 8.8 | Kiinnittimet¦F01¦DIN609 | DIN609 | b=52¦ d1=20¦ d2=21¦ k=12.5¦ l=135¦ s=30 | DIN_609#0
VX114348 | item | item | Kuusioruuvi, pitkä kierre | M20x140 | KPL | 8.8 | Kiinnittimet¦F01¦DIN609 | DIN609 | b=52¦ d1=20¦ d2=21¦ k=12.5¦ l=140¦ s=30 | DIN_609#0
VX114349 | item | item | Kuusioruuvi, pitkä kierre | M20x145 | KPL | 8.8 | Kiinnittimet¦F01¦DIN609 | DIN609 | b=52¦ d1=20¦ d2=21¦ k=12.5¦ l=145¦ s=30 | DIN_609#0
VX114350 | item | item | Kuusioruuvi, pitkä kierre | M20x150 | KPL | 8.8 | Kiinnittimet¦F01¦DIN609 | DIN609 | b=52¦ d1=20¦ d2=21¦ k=12.5¦ l=150¦ s=30 | DIN_609#0
VX114351 | item | item | Kuusioruuvi, pitkä kierre | M20x155 | KPL | 8.8 | Kiinnittimet¦F01¦DIN609 | DIN609 | b=52¦ d1=20¦ d2=21¦ k=12.5¦ l=155¦ s=30 | DIN_609#0
VX114352 | item | item | Kuusioruuvi, pitkä kierre | M20x160 | KPL | 8.8 | Kiinnittimet¦F01¦DIN609 | DIN609 | b=52¦ d1=20¦ d2=21¦ k=12.5¦ l=160¦ s=30 | DIN_609#0
VX114353 | item | item | Kuusioruuvi, pitkä kierre | M20x165 | KPL | 8.8 | Kiinnittimet¦F01¦DIN609 | DIN609 | b=52¦ d1=20¦ d2=21¦ k=12.5¦ l=165¦ s=30 | DIN_609#0
VX114354 | item | item | Kuusioruuvi, pitkä kierre | M20x170 | KPL | 8.8 | Kiinnittimet¦F01¦DIN609 | DIN609 | b=52¦ d1=20¦ d2=21¦ k=12.5¦ l=170¦ s=30 | DIN_609#0
VX114355 | item | item | Kuusioruuvi, pitkä kierre | M20x175 | KPL | 8.8 | Kiinnittimet¦F01¦DIN609 | DIN609 | b=52¦ d1=20¦ d2=21¦ k=12.5¦ l=175¦ s=30 | DIN_609#0
VX114356 | item | item | Kuusioruuvi, pitkä kierre | M20x180 | KPL | 8.8 | Kiinnittimet¦F01¦DIN609 | DIN609 | b=52¦ d1=20¦ d2=21¦ k=12.5¦ l=180¦ s=30 | DIN_609#0
VX114357 | item | item | Kuusioruuvi, pitkä kierre | M20x185 | KPL | 8.8 | Kiinnittimet¦F01¦DIN609 | DIN609 | b=52¦ d1=20¦ d2=21¦ k=12.5¦ l=185¦ s=30 | DIN_609#0
VX114358 | item | item | Kuusioruuvi, pitkä kierre | M20x190 | KPL | 8.8 | Kiinnittimet¦F01¦DIN609 | DIN609 | b=52¦ d1=20¦ d2=21¦ k=12.5¦ l=190¦ s=30 | DIN_609#0
VX114359 | item | item | Kuusioruuvi, pitkä kierre | M20x195 | KPL | 8.8 | Kiinnittimet¦F01¦DIN609 | DIN609 | b=52¦ d1=20¦ d2=21¦ k=12.5¦ l=195¦ s=30 | DIN_609#0
VX114360 | item | item | Kuusioruuvi, pitkä kierre | M20x200 | KPL | 8.8 | Kiinnittimet¦F01¦DIN609 | DIN609 | b=52¦ d1=20¦ d2=21¦ k=12.5¦ l=200¦ s=30 | DIN_609#0
VX114361 | item | item | Kuusioruuvi, pitkä kierre | M20x210 | KPL | 8.8 | Kiinnittimet¦F01¦DIN609 | DIN609 | b=65¦ d1=20¦ d2=21¦ k=12.5¦ l=210¦ s=30 | DIN_609#0
VX114362 | item | item | Kuusioruuvi, pitkä kierre | M20x220 | KPL | 8.8 | Kiinnittimet¦F01¦DIN609 | DIN609 | b=65¦ d1=20¦ d2=21¦ k=12.5¦ l=220¦ s=30 | DIN_609#0
VX114363 | item | item | Kuusioruuvi, pitkä kierre | M20x230 | KPL | 8.8 | Kiinnittimet¦F01¦DIN609 | DIN609 | b=65¦ d1=20¦ d2=21¦ k=12.5¦ l=230¦ s=30 | DIN_609#0
VX114364 | item | item | Kuusioruuvi, pitkä kierre | M20x240 | KPL | 8.8 | Kiinnittimet¦F01¦DIN609 | DIN609 | b=65¦ d1=20¦ d2=21¦ k=12.5¦ l=240¦ s=30 | DIN_609#0
VX114365 | item | item | Kuusioruuvi, pitkä kierre | M20x250 | KPL | 8.8 | Kiinnittimet¦F01¦DIN609 | DIN609 | b=65¦ d1=20¦ d2=21¦ k=12.5¦ l=250¦ s=30 | DIN_609#0
VX114366 | item | item | Kuusioruuvi, pitkä kierre | M20x260 | KPL | 8.8 | Kiinnittimet¦F01¦DIN609 | DIN609 | b=65¦ d1=20¦ d2=21¦ k=12.5¦ l=260¦ s=30 | DIN_609#0
VX114367 | item | item | Kuusioruuvi, pitkä kierre | M20x270 | KPL | 8.8 | Kiinnittimet¦F01¦DIN609 | DIN609 | b=65¦ d1=20¦ d2=21¦ k=12.5¦ l=270¦ s=30 | DIN_609#0
VX114368 | item | item | Kuusioruuvi, pitkä kierre | M20x280 | KPL | 8.8 | Kiinnittimet¦F01¦DIN609 | DIN609 | b=65¦ d1=20¦ d2=21¦ k=12.5¦ l=280¦ s=30 | DIN_609#0
VX114369 | item | item | Kuusioruuvi, pitkä kierre | M20x290 | KPL | 8.8 | Kiinnittimet¦F01¦DIN609 | DIN609 | b=65¦ d1=20¦ d2=21¦ k=12.5¦ l=290¦ s=30 | DIN_609#0
VX114370 | item | item | Kuusioruuvi, pitkä kierre | M20x85 | KPL | 8.8 | Kiinnittimet¦F01¦DIN609 | DIN609 | b=46¦ d1=20¦ d2=21¦ k=12.5¦ l=85¦ s=30 | DIN_609#0
VX114371 | item | item | Kuusioruuvi, pitkä kierre | M20x90 | KPL | 8.8 | Kiinnittimet¦F01¦DIN609 | DIN609 | b=46¦ d1=20¦ d2=21¦ k=12.5¦ l=90¦ s=30 | DIN_609#0
VX114372 | item | item | Kuusioruuvi, pitkä kierre | M20x95 | KPL | 8.8 | Kiinnittimet¦F01¦DIN609 | DIN609 | b=46¦ d1=20¦ d2=21¦ k=12.5¦ l=95¦ s=30 | DIN_609#0
VX114373 | item | item | Kuusioruuvi, pitkä kierre | M22x100 | KPL | 8.8 | Kiinnittimet¦F01¦DIN609 | DIN609 | b=50¦ d1=22¦ d2=23¦ k=14¦ l=100¦ s=34 | DIN_609#0
VX114374 | item | item | Kuusioruuvi, pitkä kierre | M22x105 | KPL | 8.8 | Kiinnittimet¦F01¦DIN609 | DIN609 | b=50¦ d1=22¦ d2=23¦ k=14¦ l=105¦ s=34 | DIN_609#0
VX114375 | item | item | Kuusioruuvi, pitkä kierre | M22x110 | KPL | 8.8 | Kiinnittimet¦F01¦DIN609 | DIN609 | b=50¦ d1=22¦ d2=23¦ k=14¦ l=110¦ s=34 | DIN_609#0
VX114376 | item | item | Kuusioruuvi, pitkä kierre | M22x115 | KPL | 8.8 | Kiinnittimet¦F01¦DIN609 | DIN609 | b=50¦ d1=22¦ d2=23¦ k=14¦ l=115¦ s=34 | DIN_609#0
VX114377 | item | item | Kuusioruuvi, pitkä kierre | M22x120 | KPL | 8.8 | Kiinnittimet¦F01¦DIN609 | DIN609 | b=50¦ d1=22¦ d2=23¦ k=14¦ l=120¦ s=34 | DIN_609#0
VX114378 | item | item | Kuusioruuvi, pitkä kierre | M22x125 | KPL | 8.8 | Kiinnittimet¦F01¦DIN609 | DIN609 | b=50¦ d1=22¦ d2=23¦ k=14¦ l=125¦ s=34 | DIN_609#0
VX114379 | item | item | Kuusioruuvi, pitkä kierre | M22x130 | KPL | 8.8 | Kiinnittimet¦F01¦DIN609 | DIN609 | b=56¦ d1=22¦ d2=23¦ k=14¦ l=130¦ s=34 | DIN_609#0
VX114380 | item | item | Kuusioruuvi, pitkä kierre | M22x135 | KPL | 8.8 | Kiinnittimet¦F01¦DIN609 | DIN609 | b=56¦ d1=22¦ d2=23¦ k=14¦ l=135¦ s=34 | DIN_609#0
VX114381 | item | item | Kuusioruuvi, pitkä kierre | M22x140 | KPL | 8.8 | Kiinnittimet¦F01¦DIN609 | DIN609 | b=56¦ d1=22¦ d2=23¦ k=14¦ l=140¦ s=34 | DIN_609#0
VX114382 | item | item | Kuusioruuvi, pitkä kierre | M22x145 | KPL | 8.8 | Kiinnittimet¦F01¦DIN609 | DIN609 | b=56¦ d1=22¦ d2=23¦ k=14¦ l=145¦ s=34 | DIN_609#0
VX114383 | item | item | Kuusioruuvi, pitkä kierre | M22x150 | KPL | 8.8 | Kiinnittimet¦F01¦DIN609 | DIN609 | b=56¦ d1=22¦ d2=23¦ k=14¦ l=150¦ s=34 | DIN_609#0
VX114384 | item | item | Kuusioruuvi, pitkä kierre | M22x155 | KPL | 8.8 | Kiinnittimet¦F01¦DIN609 | DIN609 | b=56¦ d1=22¦ d2=23¦ k=14¦ l=155¦ s=34 | DIN_609#0
VX114385 | item | item | Kuusioruuvi, pitkä kierre | M22x160 | KPL | 8.8 | Kiinnittimet¦F01¦DIN609 | DIN609 | b=56¦ d1=22¦ d2=23¦ k=14¦ l=160¦ s=34 | DIN_609#0
VX114386 | item | item | Kuusioruuvi, pitkä kierre | M22x165 | KPL | 8.8 | Kiinnittimet¦F01¦DIN609 | DIN609 | b=56¦ d1=22¦ d2=23¦ k=14¦ l=165¦ s=34 | DIN_609#0
VX114387 | item | item | Kuusioruuvi, pitkä kierre | M22x170 | KPL | 8.8 | Kiinnittimet¦F01¦DIN609 | DIN609 | b=56¦ d1=22¦ d2=23¦ k=14¦ l=170¦ s=34 | DIN_609#0
VX114388 | item | item | Kuusioruuvi, pitkä kierre | M22x175 | KPL | 8.8 | Kiinnittimet¦F01¦DIN609 | DIN609 | b=56¦ d1=22¦ d2=23¦ k=14¦ l=175¦ s=34 | DIN_609#0
VX114389 | item | item | Kuusioruuvi, pitkä kierre | M22x180 | KPL | 8.8 | Kiinnittimet¦F01¦DIN609 | DIN609 | b=56¦ d1=22¦ d2=23¦ k=14¦ l=180¦ s=34 | DIN_609#0
VX114390 | item | item | Kuusioruuvi, pitkä kierre | M22x185 | KPL | 8.8 | Kiinnittimet¦F01¦DIN609 | DIN609 | b=56¦ d1=22¦ d2=23¦ k=14¦ l=185¦ s=34 | DIN_609#0
VX114391 | item | item | Kuusioruuvi, pitkä kierre | M22x190 | KPL | 8.8 | Kiinnittimet¦F01¦DIN609 | DIN609 | b=56¦ d1=22¦ d2=23¦ k=14¦ l=190¦ s=34 | DIN_609#0
VX114392 | item | item | Kuusioruuvi, pitkä kierre | M22x195 | KPL | 8.8 | Kiinnittimet¦F01¦DIN609 | DIN609 | b=56¦ d1=22¦ d2=23¦ k=14¦ l=195¦ s=34 | DIN_609#0
VX114393 | item | item | Kuusioruuvi, pitkä kierre | M22x200 | KPL | 8.8 | Kiinnittimet¦F01¦DIN609 | DIN609 | b=56¦ d1=22¦ d2=23¦ k=14¦ l=200¦ s=34 | DIN_609#0
VX114394 | item | item | Kuusioruuvi, pitkä kierre | M22x210 | KPL | 8.8 | Kiinnittimet¦F01¦DIN609 | DIN609 | b=69¦ d1=22¦ d2=23¦ k=14¦ l=210¦ s=34 | DIN_609#0
VX114395 | item | item | Kuusioruuvi, pitkä kierre | M22x220 | KPL | 8.8 | Kiinnittimet¦F01¦DIN609 | DIN609 | b=69¦ d1=22¦ d2=23¦ k=14¦ l=220¦ s=34 | DIN_609#0
VX114396 | item | item | Kuusioruuvi, pitkä kierre | M22x230 | KPL | 8.8 | Kiinnittimet¦F01¦DIN609 | DIN609 | b=69¦ d1=22¦ d2=23¦ k=14¦ l=230¦ s=34 | DIN_609#0
VX114397 | item | item | Kuusioruuvi, pitkä kierre | M22x240 | KPL | 8.8 | Kiinnittimet¦F01¦DIN609 | DIN609 | b=69¦ d1=22¦ d2=23¦ k=14¦ l=240¦ s=34 | DIN_609#0
VX114398 | item | item | Kuusioruuvi, pitkä kierre | M22x250 | KPL | 8.8 | Kiinnittimet¦F01¦DIN609 | DIN609 | b=69¦ d1=22¦ d2=23¦ k=14¦ l=250¦ s=34 | DIN_609#0
VX114399 | item | item | Kuusioruuvi, pitkä kierre | M22x260 | KPL | 8.8 | Kiinnittimet¦F01¦DIN609 | DIN609 | b=69¦ d1=22¦ d2=23¦ k=14¦ l=260¦ s=34 | DIN_609#0
VX114400 | item | item | Kuusioruuvi, pitkä kierre | M22x270 | KPL | 8.8 | Kiinnittimet¦F01¦DIN609 | DIN609 | b=69¦ d1=22¦ d2=23¦ k=14¦ l=270¦ s=34 | DIN_609#0
VX114401 | item | item | Kuusioruuvi, pitkä kierre | M22x280 | KPL | 8.8 | Kiinnittimet¦F01¦DIN609 | DIN609 | b=69¦ d1=22¦ d2=23¦ k=14¦ l=280¦ s=34 | DIN_609#0
VX114402 | item | item | Kuusioruuvi, pitkä kierre | M22x290 | KPL | 8.8 | Kiinnittimet¦F01¦DIN609 | DIN609 | b=69¦ d1=22¦ d2=23¦ k=14¦ l=290¦ s=34 | DIN_609#0
VX114403 | item | item | Kuusioruuvi, pitkä kierre | M22x300 | KPL | 8.8 | Kiinnittimet¦F01¦DIN609 | DIN609 | b=69¦ d1=22¦ d2=23¦ k=14¦ l=300¦ s=34 | DIN_609#0
VX114404 | item | item | Kuusioruuvi, pitkä kierre | M22x90 | KPL | 8.8 | Kiinnittimet¦F01¦DIN609 | DIN609 | b=50¦ d1=22¦ d2=23¦ k=14¦ l=90¦ s=34 | DIN_609#0
VX114405 | item | item | Kuusioruuvi, pitkä kierre | M22x95 | KPL | 8.8 | Kiinnittimet¦F01¦DIN609 | DIN609 | b=50¦ d1=22¦ d2=23¦ k=14¦ l=95¦ s=34 | DIN_609#0
VX114406 | item | item | Kuusioruuvi, pitkä kierre | M24x100 | KPL | 8.8 | Kiinnittimet¦F01¦DIN609 | DIN609 | b=54¦ d1=24¦ d2=25¦ k=15¦ l=100¦ s=36 | DIN_609#0
VX114407 | item | item | Kuusioruuvi, pitkä kierre | M24x105 | KPL | 8.8 | Kiinnittimet¦F01¦DIN609 | DIN609 | b=54¦ d1=24¦ d2=25¦ k=15¦ l=105¦ s=36 | DIN_609#0
VX114408 | item | item | Kuusioruuvi, pitkä kierre | M24x110 | KPL | 8.8 | Kiinnittimet¦F01¦DIN609 | DIN609 | b=54¦ d1=24¦ d2=25¦ k=15¦ l=110¦ s=36 | DIN_609#0
VX114409 | item | item | Kuusioruuvi, pitkä kierre | M24x115 | KPL | 8.8 | Kiinnittimet¦F01¦DIN609 | DIN609 | b=54¦ d1=24¦ d2=25¦ k=15¦ l=115¦ s=36 | DIN_609#0
VX114410 | item | item | Kuusioruuvi, pitkä kierre | M24x120 | KPL | 8.8 | Kiinnittimet¦F01¦DIN609 | DIN609 | b=54¦ d1=24¦ d2=25¦ k=15¦ l=120¦ s=36 | DIN_609#0
VX114411 | item | item | Kuusioruuvi, pitkä kierre | M24x125 | KPL | 8.8 | Kiinnittimet¦F01¦DIN609 | DIN609 | b=54¦ d1=24¦ d2=25¦ k=15¦ l=125¦ s=36 | DIN_609#0
VX114412 | item | item | Kuusioruuvi, pitkä kierre | M24x130 | KPL | 8.8 | Kiinnittimet¦F01¦DIN609 | DIN609 | b=60¦ d1=24¦ d2=25¦ k=15¦ l=130¦ s=36 | DIN_609#0
VX114413 | item | item | Kuusioruuvi, pitkä kierre | M24x135 | KPL | 8.8 | Kiinnittimet¦F01¦DIN609 | DIN609 | b=60¦ d1=24¦ d2=25¦ k=15¦ l=135¦ s=36 | DIN_609#0
VX114414 | item | item | Kuusioruuvi, pitkä kierre | M24x140 | KPL | 8.8 | Kiinnittimet¦F01¦DIN609 | DIN609 | b=60¦ d1=24¦ d2=25¦ k=15¦ l=140¦ s=36 | DIN_609#0
VX114415 | item | item | Kuusioruuvi, pitkä kierre | M24x145 | KPL | 8.8 | Kiinnittimet¦F01¦DIN609 | DIN609 | b=60¦ d1=24¦ d2=25¦ k=15¦ l=145¦ s=36 | DIN_609#0
VX114416 | item | item | Kuusioruuvi, pitkä kierre | M24x150 | KPL | 8.8 | Kiinnittimet¦F01¦DIN609 | DIN609 | b=60¦ d1=24¦ d2=25¦ k=15¦ l=150¦ s=36 | DIN_609#0
VX114417 | item | item | Kuusioruuvi, pitkä kierre | M24x155 | KPL | 8.8 | Kiinnittimet¦F01¦DIN609 | DIN609 | b=60¦ d1=24¦ d2=25¦ k=15¦ l=155¦ s=36 | DIN_609#0
VX114418 | item | item | Kuusioruuvi, pitkä kierre | M24x160 | KPL | 8.8 | Kiinnittimet¦F01¦DIN609 | DIN609 | b=60¦ d1=24¦ d2=25¦ k=15¦ l=160¦ s=36 | DIN_609#0
VX114419 | item | item | Kuusioruuvi, pitkä kierre | M24x165 | KPL | 8.8 | Kiinnittimet¦F01¦DIN609 | DIN609 | b=60¦ d1=24¦ d2=25¦ k=15¦ l=165¦ s=36 | DIN_609#0
VX114420 | item | item | Kuusioruuvi, pitkä kierre | M24x170 | KPL | 8.8 | Kiinnittimet¦F01¦DIN609 | DIN609 | b=60¦ d1=24¦ d2=25¦ k=15¦ l=170¦ s=36 | DIN_609#0
VX114421 | item | item | Kuusioruuvi, pitkä kierre | M24x175 | KPL | 8.8 | Kiinnittimet¦F01¦DIN609 | DIN609 | b=60¦ d1=24¦ d2=25¦ k=15¦ l=175¦ s=36 | DIN_609#0
VX114422 | item | item | Kuusioruuvi, pitkä kierre | M24x180 | KPL | 8.8 | Kiinnittimet¦F01¦DIN609 | DIN609 | b=60¦ d1=24¦ d2=25¦ k=15¦ l=180¦ s=36 | DIN_609#0
VX114423 | item | item | Kuusioruuvi, pitkä kierre | M24x185 | KPL | 8.8 | Kiinnittimet¦F01¦DIN609 | DIN609 | b=60¦ d1=24¦ d2=25¦ k=15¦ l=185¦ s=36 | DIN_609#0
VX114424 | item | item | Kuusioruuvi, pitkä kierre | M24x190 | KPL | 8.8 | Kiinnittimet¦F01¦DIN609 | DIN609 | b=60¦ d1=24¦ d2=25¦ k=15¦ l=190¦ s=36 | DIN_609#0
VX114425 | item | item | Kuusioruuvi, pitkä kierre | M24x195 | KPL | 8.8 | Kiinnittimet¦F01¦DIN609 | DIN609 | b=60¦ d1=24¦ d2=25¦ k=15¦ l=195¦ s=36 | DIN_609#0
VX114426 | item | item | Kuusioruuvi, pitkä kierre | M24x200 | KPL | 8.8 | Kiinnittimet¦F01¦DIN609 | DIN609 | b=60¦ d1=24¦ d2=25¦ k=15¦ l=200¦ s=36 | DIN_609#0
VX114427 | item | item | Kuusioruuvi, pitkä kierre | M24x210 | KPL | 8.8 | Kiinnittimet¦F01¦DIN609 | DIN609 | b=73¦ d1=24¦ d2=25¦ k=15¦ l=210¦ s=36 | DIN_609#0
VX114428 | item | item | Kuusioruuvi, pitkä kierre | M24x220 | KPL | 8.8 | Kiinnittimet¦F01¦DIN609 | DIN609 | b=73¦ d1=24¦ d2=25¦ k=15¦ l=220¦ s=36 | DIN_609#0
VX114429 | item | item | Kuusioruuvi, pitkä kierre | M24x230 | KPL | 8.8 | Kiinnittimet¦F01¦DIN609 | DIN609 | b=73¦ d1=24¦ d2=25¦ k=15¦ l=230¦ s=36 | DIN_609#0
VX114430 | item | item | Kuusioruuvi, pitkä kierre | M24x240 | KPL | 8.8 | Kiinnittimet¦F01¦DIN609 | DIN609 | b=73¦ d1=24¦ d2=25¦ k=15¦ l=240¦ s=36 | DIN_609#0
VX114431 | item | item | Kuusioruuvi, pitkä kierre | M24x250 | KPL | 8.8 | Kiinnittimet¦F01¦DIN609 | DIN609 | b=73¦ d1=24¦ d2=25¦ k=15¦ l=250¦ s=36 | DIN_609#0
VX114432 | item | item | Kuusioruuvi, pitkä kierre | M24x260 | KPL | 8.8 | Kiinnittimet¦F01¦DIN609 | DIN609 | b=73¦ d1=24¦ d2=25¦ k=15¦ l=260¦ s=36 | DIN_609#0
VX114433 | item | item | Kuusioruuvi, pitkä kierre | M24x270 | KPL | 8.8 | Kiinnittimet¦F01¦DIN609 | DIN609 | b=73¦ d1=24¦ d2=25¦ k=15¦ l=270¦ s=36 | DIN_609#0
VX114434 | item | item | Kuusioruuvi, pitkä kierre | M24x280 | KPL | 8.8 | Kiinnittimet¦F01¦DIN609 | DIN609 | b=73¦ d1=24¦ d2=25¦ k=15¦ l=280¦ s=36 | DIN_609#0
VX114435 | item | item | Kuusioruuvi, pitkä kierre | M24x290 | KPL | 8.8 | Kiinnittimet¦F01¦DIN609 | DIN609 | b=73¦ d1=24¦ d2=25¦ k=15¦ l=290¦ s=36 | DIN_609#0
VX114436 | item | item | Kuusioruuvi, pitkä kierre | M24x300 | KPL | 8.8 | Kiinnittimet¦F01¦DIN609 | DIN609 | b=73¦ d1=24¦ d2=25¦ k=15¦ l=300¦ s=36 | DIN_609#0
VX114437 | item | item | Kuusioruuvi, pitkä kierre | M24x310 | KPL | 8.8 | Kiinnittimet¦F01¦DIN609 | DIN609 | b=73¦ d1=24¦ d2=25¦ k=15¦ l=310¦ s=36 | DIN_609#0
VX114438 | item | item | Kuusioruuvi, pitkä kierre | M24x95 | KPL | 8.8 | Kiinnittimet¦F01¦DIN609 | DIN609 | b=54¦ d1=24¦ d2=25¦ k=15¦ l=95¦ s=36 | DIN_609#0
VX114439 | item | item | Kuusioruuvi, pitkä kierre | M27x100 | KPL | 8.8 | Kiinnittimet¦F01¦DIN609 | DIN609 | b=60¦ d1=27¦ d2=28¦ k=17¦ l=100¦ s=41 | DIN_609#0
VX114440 | item | item | Kuusioruuvi, pitkä kierre | M27x105 | KPL | 8.8 | Kiinnittimet¦F01¦DIN609 | DIN609 | b=60¦ d1=27¦ d2=28¦ k=17¦ l=105¦ s=41 | DIN_609#0
VX114441 | item | item | Kuusioruuvi, pitkä kierre | M27x110 | KPL | 8.8 | Kiinnittimet¦F01¦DIN609 | DIN609 | b=60¦ d1=27¦ d2=28¦ k=17¦ l=110¦ s=41 | DIN_609#0
VX114442 | item | item | Kuusioruuvi, pitkä kierre | M27x115 | KPL | 8.8 | Kiinnittimet¦F01¦DIN609 | DIN609 | b=60¦ d1=27¦ d2=28¦ k=17¦ l=115¦ s=41 | DIN_609#0
VX114443 | item | item | Kuusioruuvi, pitkä kierre | M27x120 | KPL | 8.8 | Kiinnittimet¦F01¦DIN609 | DIN609 | b=60¦ d1=27¦ d2=28¦ k=17¦ l=120¦ s=41 | DIN_609#0
VX114444 | item | item | Kuusioruuvi, pitkä kierre | M27x125 | KPL | 8.8 | Kiinnittimet¦F01¦DIN609 | DIN609 | b=60¦ d1=27¦ d2=28¦ k=17¦ l=125¦ s=41 | DIN_609#0
VX114445 | item | item | Kuusioruuvi, pitkä kierre | M27x130 | KPL | 8.8 | Kiinnittimet¦F01¦DIN609 | DIN609 | b=66¦ d1=27¦ d2=28¦ k=17¦ l=130¦ s=41 | DIN_609#0
VX114446 | item | item | Kuusioruuvi, pitkä kierre | M27x135 | KPL | 8.8 | Kiinnittimet¦F01¦DIN609 | DIN609 | b=66¦ d1=27¦ d2=28¦ k=17¦ l=135¦ s=41 | DIN_609#0
VX114447 | item | item | Kuusioruuvi, pitkä kierre | M27x140 | KPL | 8.8 | Kiinnittimet¦F01¦DIN609 | DIN609 | b=66¦ d1=27¦ d2=28¦ k=17¦ l=140¦ s=41 | DIN_609#0
VX114448 | item | item | Kuusioruuvi, pitkä kierre | M27x145 | KPL | 8.8 | Kiinnittimet¦F01¦DIN609 | DIN609 | b=66¦ d1=27¦ d2=28¦ k=17¦ l=145¦ s=41 | DIN_609#0
VX114449 | item | item | Kuusioruuvi, pitkä kierre | M27x150 | KPL | 8.8 | Kiinnittimet¦F01¦DIN609 | DIN609 | b=66¦ d1=27¦ d2=28¦ k=17¦ l=150¦ s=41 | DIN_609#0
VX114450 | item | item | Kuusioruuvi, pitkä kierre | M27x155 | KPL | 8.8 | Kiinnittimet¦F01¦DIN609 | DIN609 | b=66¦ d1=27¦ d2=28¦ k=17¦ l=155¦ s=41 | DIN_609#0
VX114451 | item | item | Kuusioruuvi, pitkä kierre | M27x160 | KPL | 8.8 | Kiinnittimet¦F01¦DIN609 | DIN609 | b=66¦ d1=27¦ d2=28¦ k=17¦ l=160¦ s=41 | DIN_609#0
VX114452 | item | item | Kuusioruuvi, pitkä kierre | M27x165 | KPL | 8.8 | Kiinnittimet¦F01¦DIN609 | DIN609 | b=66¦ d1=27¦ d2=28¦ k=17¦ l=165¦ s=41 | DIN_609#0
VX114453 | item | item | Kuusioruuvi, pitkä kierre | M27x170 | KPL | 8.8 | Kiinnittimet¦F01¦DIN609 | DIN609 | b=66¦ d1=27¦ d2=28¦ k=17¦ l=170¦ s=41 | DIN_609#0
VX114454 | item | item | Kuusioruuvi, pitkä kierre | M27x175 | KPL | 8.8 | Kiinnittimet¦F01¦DIN609 | DIN609 | b=66¦ d1=27¦ d2=28¦ k=17¦ l=175¦ s=41 | DIN_609#0
VX114455 | item | item | Kuusioruuvi, pitkä kierre | M27x180 | KPL | 8.8 | Kiinnittimet¦F01¦DIN609 | DIN609 | b=66¦ d1=27¦ d2=28¦ k=17¦ l=180¦ s=41 | DIN_609#0
VX114456 | item | item | Kuusioruuvi, pitkä kierre | M27x185 | KPL | 8.8 | Kiinnittimet¦F01¦DIN609 | DIN609 | b=66¦ d1=27¦ d2=28¦ k=17¦ l=185¦ s=41 | DIN_609#0
VX114457 | item | item | Kuusioruuvi, pitkä kierre | M27x190 | KPL | 8.8 | Kiinnittimet¦F01¦DIN609 | DIN609 | b=66¦ d1=27¦ d2=28¦ k=17¦ l=190¦ s=41 | DIN_609#0
VX114458 | item | item | Kuusioruuvi, pitkä kierre | M27x195 | KPL | 8.8 | Kiinnittimet¦F01¦DIN609 | DIN609 | b=66¦ d1=27¦ d2=28¦ k=17¦ l=195¦ s=41 | DIN_609#0
VX114459 | item | item | Kuusioruuvi, pitkä kierre | M27x200 | KPL | 8.8 | Kiinnittimet¦F01¦DIN609 | DIN609 | b=66¦ d1=27¦ d2=28¦ k=17¦ l=200¦ s=41 | DIN_609#0
VX114460 | item | item | Kuusioruuvi, pitkä kierre | M27x210 | KPL | 8.8 | Kiinnittimet¦F01¦DIN609 | DIN609 | b=79¦ d1=27¦ d2=28¦ k=17¦ l=210¦ s=41 | DIN_609#0
VX114461 | item | item | Kuusioruuvi, pitkä kierre | M27x220 | KPL | 8.8 | Kiinnittimet¦F01¦DIN609 | DIN609 | b=79¦ d1=27¦ d2=28¦ k=17¦ l=220¦ s=41 | DIN_609#0
VX114462 | item | item | Kuusioruuvi, pitkä kierre | M27x230 | KPL | 8.8 | Kiinnittimet¦F01¦DIN609 | DIN609 | b=79¦ d1=27¦ d2=28¦ k=17¦ l=230¦ s=41 | DIN_609#0
VX114463 | item | item | Kuusioruuvi, pitkä kierre | M27x240 | KPL | 8.8 | Kiinnittimet¦F01¦DIN609 | DIN609 | b=79¦ d1=27¦ d2=28¦ k=17¦ l=240¦ s=41 | DIN_609#0
VX114464 | item | item | Kuusioruuvi, pitkä kierre | M27x250 | KPL | 8.8 | Kiinnittimet¦F01¦DIN609 | DIN609 | b=79¦ d1=27¦ d2=28¦ k=17¦ l=250¦ s=41 | DIN_609#0
VX114465 | item | item | Kuusioruuvi, pitkä kierre | M27x260 | KPL | 8.8 | Kiinnittimet¦F01¦DIN609 | DIN609 | b=79¦ d1=27¦ d2=28¦ k=17¦ l=260¦ s=41 | DIN_609#0
VX114466 | item | item | Kuusioruuvi, pitkä kierre | M27x270 | KPL | 8.8 | Kiinnittimet¦F01¦DIN609 | DIN609 | b=79¦ d1=27¦ d2=28¦ k=17¦ l=270¦ s=41 | DIN_609#0
VX114467 | item | item | Kuusioruuvi, pitkä kierre | M27x280 | KPL | 8.8 | Kiinnittimet¦F01¦DIN609 | DIN609 | b=79¦ d1=27¦ d2=28¦ k=17¦ l=280¦ s=41 | DIN_609#0
VX114468 | item | item | Kuusioruuvi, pitkä kierre | M27x290 | KPL | 8.8 | Kiinnittimet¦F01¦DIN609 | DIN609 | b=79¦ d1=27¦ d2=28¦ k=17¦ l=290¦ s=41 | DIN_609#0
VX114469 | item | item | Kuusioruuvi, pitkä kierre | M27x300 | KPL | 8.8 | Kiinnittimet¦F01¦DIN609 | DIN609 | b=79¦ d1=27¦ d2=28¦ k=17¦ l=300¦ s=41 | DIN_609#0
VX114470 | item | item | Kuusioruuvi, pitkä kierre | M27x310 | KPL | 8.8 | Kiinnittimet¦F01¦DIN609 | DIN609 | b=79¦ d1=27¦ d2=28¦ k=17¦ l=310¦ s=41 | DIN_609#0
VX114471 | item | item | Kuusioruuvi, pitkä kierre | M27x320 | KPL | 8.8 | Kiinnittimet¦F01¦DIN609 | DIN609 | b=79¦ d1=27¦ d2=28¦ k=17¦ l=320¦ s=41 | DIN_609#0
VX114472 | item | item | Kuusioruuvi, pitkä kierre | M30x105 | KPL | 8.8 | Kiinnittimet¦F01¦DIN609 | DIN609 | b=66¦ d1=30¦ d2=32¦ k=18.7¦ l=105¦ s=46 | DIN_609#0
VX114473 | item | item | Kuusioruuvi, pitkä kierre | M30x110 | KPL | 8.8 | Kiinnittimet¦F01¦DIN609 | DIN609 | b=66¦ d1=30¦ d2=32¦ k=18.7¦ l=110¦ s=46 | DIN_609#0
VX114474 | item | item | Kuusioruuvi, pitkä kierre | M30x115 | KPL | 8.8 | Kiinnittimet¦F01¦DIN609 | DIN609 | b=66¦ d1=30¦ d2=32¦ k=18.7¦ l=115¦ s=46 | DIN_609#0
VX114475 | item | item | Kuusioruuvi, pitkä kierre | M30x120 | KPL | 8.8 | Kiinnittimet¦F01¦DIN609 | DIN609 | b=66¦ d1=30¦ d2=32¦ k=18.7¦ l=120¦ s=46 | DIN_609#0
VX114476 | item | item | Kuusioruuvi, pitkä kierre | M30x125 | KPL | 8.8 | Kiinnittimet¦F01¦DIN609 | DIN609 | b=66¦ d1=30¦ d2=32¦ k=18.7¦ l=125¦ s=46 | DIN_609#0
VX114477 | item | item | Kuusioruuvi, pitkä kierre | M30x130 | KPL | 8.8 | Kiinnittimet¦F01¦DIN609 | DIN609 | b=72¦ d1=30¦ d2=32¦ k=18.7¦ l=130¦ s=46 | DIN_609#0
VX114478 | item | item | Kuusioruuvi, pitkä kierre | M30x135 | KPL | 8.8 | Kiinnittimet¦F01¦DIN609 | DIN609 | b=72¦ d1=30¦ d2=32¦ k=18.7¦ l=135¦ s=46 | DIN_609#0
VX114479 | item | item | Kuusioruuvi, pitkä kierre | M30x140 | KPL | 8.8 | Kiinnittimet¦F01¦DIN609 | DIN609 | b=72¦ d1=30¦ d2=32¦ k=18.7¦ l=140¦ s=46 | DIN_609#0
VX114480 | item | item | Kuusioruuvi, pitkä kierre | M30x145 | KPL | 8.8 | Kiinnittimet¦F01¦DIN609 | DIN609 | b=72¦ d1=30¦ d2=32¦ k=18.7¦ l=145¦ s=46 | DIN_609#0
VX114481 | item | item | Kuusioruuvi, pitkä kierre | M30x150 | KPL | 8.8 | Kiinnittimet¦F01¦DIN609 | DIN609 | b=72¦ d1=30¦ d2=32¦ k=18.7¦ l=150¦ s=46 | DIN_609#0
VX114482 | item | item | Kuusioruuvi, pitkä kierre | M30x155 | KPL | 8.8 | Kiinnittimet¦F01¦DIN609 | DIN609 | b=72¦ d1=30¦ d2=32¦ k=18.7¦ l=155¦ s=46 | DIN_609#0
VX114483 | item | item | Kuusioruuvi, pitkä kierre | M30x160 | KPL | 8.8 | Kiinnittimet¦F01¦DIN609 | DIN609 | b=72¦ d1=30¦ d2=32¦ k=18.7¦ l=160¦ s=46 | DIN_609#0
VX114484 | item | item | Kuusioruuvi, pitkä kierre | M30x165 | KPL | 8.8 | Kiinnittimet¦F01¦DIN609 | DIN609 | b=72¦ d1=30¦ d2=32¦ k=18.7¦ l=165¦ s=46 | DIN_609#0
VX114485 | item | item | Kuusioruuvi, pitkä kierre | M30x170 | KPL | 8.8 | Kiinnittimet¦F01¦DIN609 | DIN609 | b=72¦ d1=30¦ d2=32¦ k=18.7¦ l=170¦ s=46 | DIN_609#0
VX114486 | item | item | Kuusioruuvi, pitkä kierre | M30x175 | KPL | 8.8 | Kiinnittimet¦F01¦DIN609 | DIN609 | b=72¦ d1=30¦ d2=32¦ k=18.7¦ l=175¦ s=46 | DIN_609#0
VX114487 | item | item | Kuusioruuvi, pitkä kierre | M30x180 | KPL | 8.8 | Kiinnittimet¦F01¦DIN609 | DIN609 | b=72¦ d1=30¦ d2=32¦ k=18.7¦ l=180¦ s=46 | DIN_609#0
VX114488 | item | item | Kuusioruuvi, pitkä kierre | M30x185 | KPL | 8.8 | Kiinnittimet¦F01¦DIN609 | DIN609 | b=72¦ d1=30¦ d2=32¦ k=18.7¦ l=185¦ s=46 | DIN_609#0
VX114489 | item | item | Kuusioruuvi, pitkä kierre | M30x190 | KPL | 8.8 | Kiinnittimet¦F01¦DIN609 | DIN609 | b=72¦ d1=30¦ d2=32¦ k=18.7¦ l=190¦ s=46 | DIN_609#0
VX114490 | item | item | Kuusioruuvi, pitkä kierre | M30x195 | KPL | 8.8 | Kiinnittimet¦F01¦DIN609 | DIN609 | b=72¦ d1=30¦ d2=32¦ k=18.7¦ l=195¦ s=46 | DIN_609#0
VX114491 | item | item | Kuusioruuvi, pitkä kierre | M30x200 | KPL | 8.8 | Kiinnittimet¦F01¦DIN609 | DIN609 | b=72¦ d1=30¦ d2=32¦ k=18.7¦ l=200¦ s=46 | DIN_609#0
VX114492 | item | item | Kuusioruuvi, pitkä kierre | M30x210 | KPL | 8.8 | Kiinnittimet¦F01¦DIN609 | DIN609 | b=85¦ d1=30¦ d2=32¦ k=18.7¦ l=210¦ s=46 | DIN_609#0
VX114493 | item | item | Kuusioruuvi, pitkä kierre | M30x220 | KPL | 8.8 | Kiinnittimet¦F01¦DIN609 | DIN609 | b=85¦ d1=30¦ d2=32¦ k=18.7¦ l=220¦ s=46 | DIN_609#0
VX114494 | item | item | Kuusioruuvi, pitkä kierre | M30x230 | KPL | 8.8 | Kiinnittimet¦F01¦DIN609 | DIN609 | b=85¦ d1=30¦ d2=32¦ k=18.7¦ l=230¦ s=46 | DIN_609#0
VX114495 | item | item | Kuusioruuvi, pitkä kierre | M30x240 | KPL | 8.8 | Kiinnittimet¦F01¦DIN609 | DIN609 | b=85¦ d1=30¦ d2=32¦ k=18.7¦ l=240¦ s=46 | DIN_609#0
VX114496 | item | item | Kuusioruuvi, pitkä kierre | M30x250 | KPL | 8.8 | Kiinnittimet¦F01¦DIN609 | DIN609 | b=85¦ d1=30¦ d2=32¦ k=18.7¦ l=250¦ s=46 | DIN_609#0
VX114497 | item | item | Kuusioruuvi, pitkä kierre | M30x260 | KPL | 8.8 | Kiinnittimet¦F01¦DIN609 | DIN609 | b=85¦ d1=30¦ d2=32¦ k=18.7¦ l=260¦ s=46 | DIN_609#0
VX114498 | item | item | Kuusioruuvi, pitkä kierre | M30x270 | KPL | 8.8 | Kiinnittimet¦F01¦DIN609 | DIN609 | b=85¦ d1=30¦ d2=32¦ k=18.7¦ l=270¦ s=46 | DIN_609#0
VX114499 | item | item | Kuusioruuvi, pitkä kierre | M30x280 | KPL | 8.8 | Kiinnittimet¦F01¦DIN609 | DIN609 | b=85¦ d1=30¦ d2=32¦ k=18.7¦ l=280¦ s=46 | DIN_609#0
VX114500 | item | item | Kuusioruuvi, pitkä kierre | M30x290 | KPL | 8.8 | Kiinnittimet¦F01¦DIN609 | DIN609 | b=85¦ d1=30¦ d2=32¦ k=18.7¦ l=290¦ s=46 | DIN_609#0
VX114501 | item | item | Kuusioruuvi, pitkä kierre | M30x300 | KPL | 8.8 | Kiinnittimet¦F01¦DIN609 | DIN609 | b=85¦ d1=30¦ d2=32¦ k=18.7¦ l=300¦ s=46 | DIN_609#0
VX114502 | item | item | Kuusioruuvi, pitkä kierre | M30x310 | KPL | 8.8 | Kiinnittimet¦F01¦DIN609 | DIN609 | b=85¦ d1=30¦ d2=32¦ k=18.7¦ l=310¦ s=46 | DIN_609#0
VX114503 | item | item | Kuusioruuvi, pitkä kierre | M30x320 | KPL | 8.8 | Kiinnittimet¦F01¦DIN609 | DIN609 | b=85¦ d1=30¦ d2=32¦ k=18.7¦ l=320¦ s=46 | DIN_609#0
VX114504 | item | item | Kuusioruuvi, pitkä kierre | M30x330 | KPL | 8.8 | Kiinnittimet¦F01¦DIN609 | DIN609 | b=85¦ d1=30¦ d2=32¦ k=18.7¦ l=330¦ s=46 | DIN_609#0
VX114505 | item | item | Kuusioruuvi, pitkä kierre | M33x110 | KPL | 8.8 | Kiinnittimet¦F01¦DIN609 | DIN609 | b=72¦ d1=33¦ d2=35¦ k=21¦ l=110¦ s=50 | DIN_609#0
VX114506 | item | item | Kuusioruuvi, pitkä kierre | M33x115 | KPL | 8.8 | Kiinnittimet¦F01¦DIN609 | DIN609 | b=72¦ d1=33¦ d2=35¦ k=21¦ l=115¦ s=50 | DIN_609#0
VX114507 | item | item | Kuusioruuvi, pitkä kierre | M33x120 | KPL | 8.8 | Kiinnittimet¦F01¦DIN609 | DIN609 | b=72¦ d1=33¦ d2=35¦ k=21¦ l=120¦ s=50 | DIN_609#0
VX114508 | item | item | Kuusioruuvi, pitkä kierre | M33x125 | KPL | 8.8 | Kiinnittimet¦F01¦DIN609 | DIN609 | b=72¦ d1=33¦ d2=35¦ k=21¦ l=125¦ s=50 | DIN_609#0
VX114509 | item | item | Kuusioruuvi, pitkä kierre | M33x130 | KPL | 8.8 | Kiinnittimet¦F01¦DIN609 | DIN609 | b=78¦ d1=33¦ d2=35¦ k=21¦ l=130¦ s=50 | DIN_609#0
VX114510 | item | item | Kuusioruuvi, pitkä kierre | M33x135 | KPL | 8.8 | Kiinnittimet¦F01¦DIN609 | DIN609 | b=78¦ d1=33¦ d2=35¦ k=21¦ l=135¦ s=50 | DIN_609#0
VX114511 | item | item | Kuusioruuvi, pitkä kierre | M33x140 | KPL | 8.8 | Kiinnittimet¦F01¦DIN609 | DIN609 | b=78¦ d1=33¦ d2=35¦ k=21¦ l=140¦ s=50 | DIN_609#0
VX114512 | item | item | Kuusioruuvi, pitkä kierre | M33x145 | KPL | 8.8 | Kiinnittimet¦F01¦DIN609 | DIN609 | b=78¦ d1=33¦ d2=35¦ k=21¦ l=145¦ s=50 | DIN_609#0
VX114513 | item | item | Kuusioruuvi, pitkä kierre | M33x150 | KPL | 8.8 | Kiinnittimet¦F01¦DIN609 | DIN609 | b=78¦ d1=33¦ d2=35¦ k=21¦ l=150¦ s=50 | DIN_609#0
VX114514 | item | item | Kuusioruuvi, pitkä kierre | M33x155 | KPL | 8.8 | Kiinnittimet¦F01¦DIN609 | DIN609 | b=78¦ d1=33¦ d2=35¦ k=21¦ l=155¦ s=50 | DIN_609#0
VX114515 | item | item | Kuusioruuvi, pitkä kierre | M33x160 | KPL | 8.8 | Kiinnittimet¦F01¦DIN609 | DIN609 | b=78¦ d1=33¦ d2=35¦ k=21¦ l=160¦ s=50 | DIN_609#0
VX114516 | item | item | Kuusioruuvi, pitkä kierre | M33x165 | KPL | 8.8 | Kiinnittimet¦F01¦DIN609 | DIN609 | b=78¦ d1=33¦ d2=35¦ k=21¦ l=165¦ s=50 | DIN_609#0
VX114517 | item | item | Kuusioruuvi, pitkä kierre | M33x170 | KPL | 8.8 | Kiinnittimet¦F01¦DIN609 | DIN609 | b=78¦ d1=33¦ d2=35¦ k=21¦ l=170¦ s=50 | DIN_609#0
VX114518 | item | item | Kuusioruuvi, pitkä kierre | M33x175 | KPL | 8.8 | Kiinnittimet¦F01¦DIN609 | DIN609 | b=78¦ d1=33¦ d2=35¦ k=21¦ l=175¦ s=50 | DIN_609#0
VX114519 | item | item | Kuusioruuvi, pitkä kierre | M33x180 | KPL | 8.8 | Kiinnittimet¦F01¦DIN609 | DIN609 | b=78¦ d1=33¦ d2=35¦ k=21¦ l=180¦ s=50 | DIN_609#0
VX114520 | item | item | Kuusioruuvi, pitkä kierre | M33x185 | KPL | 8.8 | Kiinnittimet¦F01¦DIN609 | DIN609 | b=78¦ d1=33¦ d2=35¦ k=21¦ l=185¦ s=50 | DIN_609#0
VX114521 | item | item | Kuusioruuvi, pitkä kierre | M33x190 | KPL | 8.8 | Kiinnittimet¦F01¦DIN609 | DIN609 | b=78¦ d1=33¦ d2=35¦ k=21¦ l=190¦ s=50 | DIN_609#0
VX114522 | item | item | Kuusioruuvi, pitkä kierre | M33x195 | KPL | 8.8 | Kiinnittimet¦F01¦DIN609 | DIN609 | b=78¦ d1=33¦ d2=35¦ k=21¦ l=195¦ s=50 | DIN_609#0
VX114523 | item | item | Kuusioruuvi, pitkä kierre | M33x200 | KPL | 8.8 | Kiinnittimet¦F01¦DIN609 | DIN609 | b=78¦ d1=33¦ d2=35¦ k=21¦ l=200¦ s=50 | DIN_609#0
VX114524 | item | item | Kuusioruuvi, pitkä kierre | M33x210 | KPL | 8.8 | Kiinnittimet¦F01¦DIN609 | DIN609 | b=91¦ d1=33¦ d2=35¦ k=21¦ l=210¦ s=50 | DIN_609#0
VX114525 | item | item | Kuusioruuvi, pitkä kierre | M33x220 | KPL | 8.8 | Kiinnittimet¦F01¦DIN609 | DIN609 | b=91¦ d1=33¦ d2=35¦ k=21¦ l=220¦ s=50 | DIN_609#0
VX114526 | item | item | Kuusioruuvi, pitkä kierre | M33x230 | KPL | 8.8 | Kiinnittimet¦F01¦DIN609 | DIN609 | b=91¦ d1=33¦ d2=35¦ k=21¦ l=230¦ s=50 | DIN_609#0
VX114527 | item | item | Kuusioruuvi, pitkä kierre | M33x240 | KPL | 8.8 | Kiinnittimet¦F01¦DIN609 | DIN609 | b=91¦ d1=33¦ d2=35¦ k=21¦ l=240¦ s=50 | DIN_609#0
VX114528 | item | item | Kuusioruuvi, pitkä kierre | M33x250 | KPL | 8.8 | Kiinnittimet¦F01¦DIN609 | DIN609 | b=91¦ d1=33¦ d2=35¦ k=21¦ l=250¦ s=50 | DIN_609#0
VX114529 | item | item | Kuusioruuvi, pitkä kierre | M33x260 | KPL | 8.8 | Kiinnittimet¦F01¦DIN609 | DIN609 | b=91¦ d1=33¦ d2=35¦ k=21¦ l=260¦ s=50 | DIN_609#0
VX114530 | item | item | Kuusioruuvi, pitkä kierre | M33x270 | KPL | 8.8 | Kiinnittimet¦F01¦DIN609 | DIN609 | b=91¦ d1=33¦ d2=35¦ k=21¦ l=270¦ s=50 | DIN_609#0
VX114531 | item | item | Kuusioruuvi, pitkä kierre | M33x280 | KPL | 8.8 | Kiinnittimet¦F01¦DIN609 | DIN609 | b=91¦ d1=33¦ d2=35¦ k=21¦ l=280¦ s=50 | DIN_609#0
VX114532 | item | item | Kuusioruuvi, pitkä kierre | M33x290 | KPL | 8.8 | Kiinnittimet¦F01¦DIN609 | DIN609 | b=91¦ d1=33¦ d2=35¦ k=21¦ l=290¦ s=50 | DIN_609#0
VX114533 | item | item | Kuusioruuvi, pitkä kierre | M33x300 | KPL | 8.8 | Kiinnittimet¦F01¦DIN609 | DIN609 | b=91¦ d1=33¦ d2=35¦ k=21¦ l=300¦ s=50 | DIN_609#0
VX114534 | item | item | Kuusioruuvi, pitkä kierre | M33x310 | KPL | 8.8 | Kiinnittimet¦F01¦DIN609 | DIN609 | b=91¦ d1=33¦ d2=35¦ k=21¦ l=310¦ s=50 | DIN_609#0
VX114535 | item | item | Kuusioruuvi, pitkä kierre | M33x320 | KPL | 8.8 | Kiinnittimet¦F01¦DIN609 | DIN609 | b=91¦ d1=33¦ d2=35¦ k=21¦ l=320¦ s=50 | DIN_609#0
VX114536 | item | item | Kuusioruuvi, pitkä kierre | M33x330 | KPL | 8.8 | Kiinnittimet¦F01¦DIN609 | DIN609 | b=91¦ d1=33¦ d2=35¦ k=21¦ l=330¦ s=50 | DIN_609#0
VX114537 | item | item | Kuusioruuvi, pitkä kierre | M33x340 | KPL | 8.8 | Kiinnittimet¦F01¦DIN609 | DIN609 | b=91¦ d1=33¦ d2=35¦ k=21¦ l=340¦ s=50 | DIN_609#0
VX114538 | item | item | Kuusioruuvi, pitkä kierre | M36x115 | KPL | 8.8 | Kiinnittimet¦F01¦DIN609 | DIN609 | b=78¦ d1=36¦ d2=38¦ k=22.5¦ l=115¦ s=55 | DIN_609#0
VX114539 | item | item | Kuusioruuvi, pitkä kierre | M36x120 | KPL | 8.8 | Kiinnittimet¦F01¦DIN609 | DIN609 | b=78¦ d1=36¦ d2=38¦ k=22.5¦ l=120¦ s=55 | DIN_609#0
VX114540 | item | item | Kuusioruuvi, pitkä kierre | M36x125 | KPL | 8.8 | Kiinnittimet¦F01¦DIN609 | DIN609 | b=78¦ d1=36¦ d2=38¦ k=22.5¦ l=125¦ s=55 | DIN_609#0
VX114541 | item | item | Kuusioruuvi, pitkä kierre | M36x130 | KPL | 8.8 | Kiinnittimet¦F01¦DIN609 | DIN609 | b=84¦ d1=36¦ d2=38¦ k=22.5¦ l=130¦ s=55 | DIN_609#0
VX114542 | item | item | Kuusioruuvi, pitkä kierre | M36x135 | KPL | 8.8 | Kiinnittimet¦F01¦DIN609 | DIN609 | b=84¦ d1=36¦ d2=38¦ k=22.5¦ l=135¦ s=55 | DIN_609#0
VX114543 | item | item | Kuusioruuvi, pitkä kierre | M36x140 | KPL | 8.8 | Kiinnittimet¦F01¦DIN609 | DIN609 | b=84¦ d1=36¦ d2=38¦ k=22.5¦ l=140¦ s=55 | DIN_609#0
VX114544 | item | item | Kuusioruuvi, pitkä kierre | M36x145 | KPL | 8.8 | Kiinnittimet¦F01¦DIN609 | DIN609 | b=84¦ d1=36¦ d2=38¦ k=22.5¦ l=145¦ s=55 | DIN_609#0
VX114545 | item | item | Kuusioruuvi, pitkä kierre | M36x150 | KPL | 8.8 | Kiinnittimet¦F01¦DIN609 | DIN609 | b=84¦ d1=36¦ d2=38¦ k=22.5¦ l=150¦ s=55 | DIN_609#0
VX114546 | item | item | Kuusioruuvi, pitkä kierre | M36x155 | KPL | 8.8 | Kiinnittimet¦F01¦DIN609 | DIN609 | b=84¦ d1=36¦ d2=38¦ k=22.5¦ l=155¦ s=55 | DIN_609#0
VX114547 | item | item | Kuusioruuvi, pitkä kierre | M36x160 | KPL | 8.8 | Kiinnittimet¦F01¦DIN609 | DIN609 | b=84¦ d1=36¦ d2=38¦ k=22.5¦ l=160¦ s=55 | DIN_609#0
VX114548 | item | item | Kuusioruuvi, pitkä kierre | M36x165 | KPL | 8.8 | Kiinnittimet¦F01¦DIN609 | DIN609 | b=84¦ d1=36¦ d2=38¦ k=22.5¦ l=165¦ s=55 | DIN_609#0
VX114549 | item | item | Kuusioruuvi, pitkä kierre | M36x170 | KPL | 8.8 | Kiinnittimet¦F01¦DIN609 | DIN609 | b=84¦ d1=36¦ d2=38¦ k=22.5¦ l=170¦ s=55 | DIN_609#0
VX114550 | item | item | Kuusioruuvi, pitkä kierre | M36x175 | KPL | 8.8 | Kiinnittimet¦F01¦DIN609 | DIN609 | b=84¦ d1=36¦ d2=38¦ k=22.5¦ l=175¦ s=55 | DIN_609#0
VX114551 | item | item | Kuusioruuvi, pitkä kierre | M36x180 | KPL | 8.8 | Kiinnittimet¦F01¦DIN609 | DIN609 | b=84¦ d1=36¦ d2=38¦ k=22.5¦ l=180¦ s=55 | DIN_609#0
VX114552 | item | item | Kuusioruuvi, pitkä kierre | M36x185 | KPL | 8.8 | Kiinnittimet¦F01¦DIN609 | DIN609 | b=84¦ d1=36¦ d2=38¦ k=22.5¦ l=185¦ s=55 | DIN_609#0
VX114553 | item | item | Kuusioruuvi, pitkä kierre | M36x190 | KPL | 8.8 | Kiinnittimet¦F01¦DIN609 | DIN609 | b=84¦ d1=36¦ d2=38¦ k=22.5¦ l=190¦ s=55 | DIN_609#0
VX114554 | item | item | Kuusioruuvi, pitkä kierre | M36x195 | KPL | 8.8 | Kiinnittimet¦F01¦DIN609 | DIN609 | b=84¦ d1=36¦ d2=38¦ k=22.5¦ l=195¦ s=55 | DIN_609#0
VX114555 | item | item | Kuusioruuvi, pitkä kierre | M36x200 | KPL | 8.8 | Kiinnittimet¦F01¦DIN609 | DIN609 | b=84¦ d1=36¦ d2=38¦ k=22.5¦ l=200¦ s=55 | DIN_609#0
VX114556 | item | item | Kuusioruuvi, pitkä kierre | M36x210 | KPL | 8.8 | Kiinnittimet¦F01¦DIN609 | DIN609 | b=97¦ d1=36¦ d2=38¦ k=22.5¦ l=210¦ s=55 | DIN_609#0
VX114557 | item | item | Kuusioruuvi, pitkä kierre | M36x220 | KPL | 8.8 | Kiinnittimet¦F01¦DIN609 | DIN609 | b=97¦ d1=36¦ d2=38¦ k=22.5¦ l=220¦ s=55 | DIN_609#0
VX114558 | item | item | Kuusioruuvi, pitkä kierre | M36x230 | KPL | 8.8 | Kiinnittimet¦F01¦DIN609 | DIN609 | b=97¦ d1=36¦ d2=38¦ k=22.5¦ l=230¦ s=55 | DIN_609#0
VX114559 | item | item | Kuusioruuvi, pitkä kierre | M36x240 | KPL | 8.8 | Kiinnittimet¦F01¦DIN609 | DIN609 | b=97¦ d1=36¦ d2=38¦ k=22.5¦ l=240¦ s=55 | DIN_609#0
VX114560 | item | item | Kuusioruuvi, pitkä kierre | M36x250 | KPL | 8.8 | Kiinnittimet¦F01¦DIN609 | DIN609 | b=97¦ d1=36¦ d2=38¦ k=22.5¦ l=250¦ s=55 | DIN_609#0
VX114561 | item | item | Kuusioruuvi, pitkä kierre | M36x260 | KPL | 8.8 | Kiinnittimet¦F01¦DIN609 | DIN609 | b=97¦ d1=36¦ d2=38¦ k=22.5¦ l=260¦ s=55 | DIN_609#0
VX114562 | item | item | Kuusioruuvi, pitkä kierre | M36x270 | KPL | 8.8 | Kiinnittimet¦F01¦DIN609 | DIN609 | b=97¦ d1=36¦ d2=38¦ k=22.5¦ l=270¦ s=55 | DIN_609#0
VX114563 | item | item | Kuusioruuvi, pitkä kierre | M36x280 | KPL | 8.8 | Kiinnittimet¦F01¦DIN609 | DIN609 | b=97¦ d1=36¦ d2=38¦ k=22.5¦ l=280¦ s=55 | DIN_609#0
VX114564 | item | item | Kuusioruuvi, pitkä kierre | M36x290 | KPL | 8.8 | Kiinnittimet¦F01¦DIN609 | DIN609 | b=97¦ d1=36¦ d2=38¦ k=22.5¦ l=290¦ s=55 | DIN_609#0
VX114565 | item | item | Kuusioruuvi, pitkä kierre | M36x300 | KPL | 8.8 | Kiinnittimet¦F01¦DIN609 | DIN609 | b=97¦ d1=36¦ d2=38¦ k=22.5¦ l=300¦ s=55 | DIN_609#0
VX114566 | item | item | Kuusioruuvi, pitkä kierre | M36x310 | KPL | 8.8 | Kiinnittimet¦F01¦DIN609 | DIN609 | b=97¦ d1=36¦ d2=38¦ k=22.5¦ l=310¦ s=55 | DIN_609#0
VX114567 | item | item | Kuusioruuvi, pitkä kierre | M36x320 | KPL | 8.8 | Kiinnittimet¦F01¦DIN609 | DIN609 | b=97¦ d1=36¦ d2=38¦ k=22.5¦ l=320¦ s=55 | DIN_609#0
VX114568 | item | item | Kuusioruuvi, pitkä kierre | M36x330 | KPL | 8.8 | Kiinnittimet¦F01¦DIN609 | DIN609 | b=97¦ d1=36¦ d2=38¦ k=22.5¦ l=330¦ s=55 | DIN_609#0
VX114569 | item | item | Kuusioruuvi, pitkä kierre | M36x340 | KPL | 8.8 | Kiinnittimet¦F01¦DIN609 | DIN609 | b=97¦ d1=36¦ d2=38¦ k=22.5¦ l=340¦ s=55 | DIN_609#0
VX114570 | item | item | Kuusioruuvi, pitkä kierre | M36x350 | KPL | 8.8 | Kiinnittimet¦F01¦DIN609 | DIN609 | b=97¦ d1=36¦ d2=38¦ k=22.5¦ l=350¦ s=55 | DIN_609#0
VX114571 | item | item | Kuusioruuvi, pitkä kierre | M39x120 | KPL | 8.8 | Kiinnittimet¦F01¦DIN609 | DIN609 | b=84¦ d1=39¦ d2=41¦ k=25¦ l=120¦ s=60 | DIN_609#0
VX114572 | item | item | Kuusioruuvi, pitkä kierre | M39x125 | KPL | 8.8 | Kiinnittimet¦F01¦DIN609 | DIN609 | b=84¦ d1=39¦ d2=41¦ k=25¦ l=125¦ s=60 | DIN_609#0
VX114573 | item | item | Kuusioruuvi, pitkä kierre | M39x130 | KPL | 8.8 | Kiinnittimet¦F01¦DIN609 | DIN609 | b=90¦ d1=39¦ d2=41¦ k=25¦ l=130¦ s=60 | DIN_609#0
VX114574 | item | item | Kuusioruuvi, pitkä kierre | M39x135 | KPL | 8.8 | Kiinnittimet¦F01¦DIN609 | DIN609 | b=90¦ d1=39¦ d2=41¦ k=25¦ l=135¦ s=60 | DIN_609#0
VX114575 | item | item | Kuusioruuvi, pitkä kierre | M39x140 | KPL | 8.8 | Kiinnittimet¦F01¦DIN609 | DIN609 | b=90¦ d1=39¦ d2=41¦ k=25¦ l=140¦ s=60 | DIN_609#0
VX114576 | item | item | Kuusioruuvi, pitkä kierre | M39x145 | KPL | 8.8 | Kiinnittimet¦F01¦DIN609 | DIN609 | b=90¦ d1=39¦ d2=41¦ k=25¦ l=145¦ s=60 | DIN_609#0
VX114577 | item | item | Kuusioruuvi, pitkä kierre | M39x150 | KPL | 8.8 | Kiinnittimet¦F01¦DIN609 | DIN609 | b=90¦ d1=39¦ d2=41¦ k=25¦ l=150¦ s=60 | DIN_609#0
VX114578 | item | item | Kuusioruuvi, pitkä kierre | M39x155 | KPL | 8.8 | Kiinnittimet¦F01¦DIN609 | DIN609 | b=90¦ d1=39¦ d2=41¦ k=25¦ l=155¦ s=60 | DIN_609#0
VX114579 | item | item | Kuusioruuvi, pitkä kierre | M39x160 | KPL | 8.8 | Kiinnittimet¦F01¦DIN609 | DIN609 | b=90¦ d1=39¦ d2=41¦ k=25¦ l=160¦ s=60 | DIN_609#0
VX114580 | item | item | Kuusioruuvi, pitkä kierre | M39x165 | KPL | 8.8 | Kiinnittimet¦F01¦DIN609 | DIN609 | b=90¦ d1=39¦ d2=41¦ k=25¦ l=165¦ s=60 | DIN_609#0
VX114581 | item | item | Kuusioruuvi, pitkä kierre | M39x170 | KPL | 8.8 | Kiinnittimet¦F01¦DIN609 | DIN609 | b=90¦ d1=39¦ d2=41¦ k=25¦ l=170¦ s=60 | DIN_609#0
VX114582 | item | item | Kuusioruuvi, pitkä kierre | M39x175 | KPL | 8.8 | Kiinnittimet¦F01¦DIN609 | DIN609 | b=90¦ d1=39¦ d2=41¦ k=25¦ l=175¦ s=60 | DIN_609#0
VX114583 | item | item | Kuusioruuvi, pitkä kierre | M39x180 | KPL | 8.8 | Kiinnittimet¦F01¦DIN609 | DIN609 | b=90¦ d1=39¦ d2=41¦ k=25¦ l=180¦ s=60 | DIN_609#0
VX114584 | item | item | Kuusioruuvi, pitkä kierre | M39x185 | KPL | 8.8 | Kiinnittimet¦F01¦DIN609 | DIN609 | b=90¦ d1=39¦ d2=41¦ k=25¦ l=185¦ s=60 | DIN_609#0
VX114585 | item | item | Kuusioruuvi, pitkä kierre | M39x190 | KPL | 8.8 | Kiinnittimet¦F01¦DIN609 | DIN609 | b=90¦ d1=39¦ d2=41¦ k=25¦ l=190¦ s=60 | DIN_609#0
VX114586 | item | item | Kuusioruuvi, pitkä kierre | M39x195 | KPL | 8.8 | Kiinnittimet¦F01¦DIN609 | DIN609 | b=90¦ d1=39¦ d2=41¦ k=25¦ l=195¦ s=60 | DIN_609#0
VX114587 | item | item | Kuusioruuvi, pitkä kierre | M39x200 | KPL | 8.8 | Kiinnittimet¦F01¦DIN609 | DIN609 | b=90¦ d1=39¦ d2=41¦ k=25¦ l=200¦ s=60 | DIN_609#0
VX114588 | item | item | Kuusioruuvi, pitkä kierre | M39x210 | KPL | 8.8 | Kiinnittimet¦F01¦DIN609 | DIN609 | b=103¦ d1=39¦ d2=41¦ k=25¦ l=210¦ s=60 | DIN_609#0
VX114589 | item | item | Kuusioruuvi, pitkä kierre | M39x220 | KPL | 8.8 | Kiinnittimet¦F01¦DIN609 | DIN609 | b=103¦ d1=39¦ d2=41¦ k=25¦ l=220¦ s=60 | DIN_609#0
VX114590 | item | item | Kuusioruuvi, pitkä kierre | M39x230 | KPL | 8.8 | Kiinnittimet¦F01¦DIN609 | DIN609 | b=103¦ d1=39¦ d2=41¦ k=25¦ l=230¦ s=60 | DIN_609#0
VX114591 | item | item | Kuusioruuvi, pitkä kierre | M39x240 | KPL | 8.8 | Kiinnittimet¦F01¦DIN609 | DIN609 | b=103¦ d1=39¦ d2=41¦ k=25¦ l=240¦ s=60 | DIN_609#0
VX114592 | item | item | Kuusioruuvi, pitkä kierre | M39x250 | KPL | 8.8 | Kiinnittimet¦F01¦DIN609 | DIN609 | b=103¦ d1=39¦ d2=41¦ k=25¦ l=250¦ s=60 | DIN_609#0
VX114593 | item | item | Kuusioruuvi, pitkä kierre | M39x260 | KPL | 8.8 | Kiinnittimet¦F01¦DIN609 | DIN609 | b=103¦ d1=39¦ d2=41¦ k=25¦ l=260¦ s=60 | DIN_609#0
VX114594 | item | item | Kuusioruuvi, pitkä kierre | M39x270 | KPL | 8.8 | Kiinnittimet¦F01¦DIN609 | DIN609 | b=103¦ d1=39¦ d2=41¦ k=25¦ l=270¦ s=60 | DIN_609#0
VX114595 | item | item | Kuusioruuvi, pitkä kierre | M39x280 | KPL | 8.8 | Kiinnittimet¦F01¦DIN609 | DIN609 | b=103¦ d1=39¦ d2=41¦ k=25¦ l=280¦ s=60 | DIN_609#0
VX114596 | item | item | Kuusioruuvi, pitkä kierre | M39x290 | KPL | 8.8 | Kiinnittimet¦F01¦DIN609 | DIN609 | b=103¦ d1=39¦ d2=41¦ k=25¦ l=290¦ s=60 | DIN_609#0
VX114597 | item | item | Kuusioruuvi, pitkä kierre | M39x300 | KPL | 8.8 | Kiinnittimet¦F01¦DIN609 | DIN609 | b=103¦ d1=39¦ d2=41¦ k=25¦ l=300¦ s=60 | DIN_609#0
VX114598 | item | item | Kuusioruuvi, pitkä kierre | M39x310 | KPL | 8.8 | Kiinnittimet¦F01¦DIN609 | DIN609 | b=103¦ d1=39¦ d2=41¦ k=25¦ l=310¦ s=60 | DIN_609#0
VX114599 | item | item | Kuusioruuvi, pitkä kierre | M39x320 | KPL | 8.8 | Kiinnittimet¦F01¦DIN609 | DIN609 | b=103¦ d1=39¦ d2=41¦ k=25¦ l=320¦ s=60 | DIN_609#0
VX114600 | item | item | Kuusioruuvi, pitkä kierre | M39x330 | KPL | 8.8 | Kiinnittimet¦F01¦DIN609 | DIN609 | b=103¦ d1=39¦ d2=41¦ k=25¦ l=330¦ s=60 | DIN_609#0
VX114601 | item | item | Kuusioruuvi, pitkä kierre | M39x340 | KPL | 8.8 | Kiinnittimet¦F01¦DIN609 | DIN609 | b=103¦ d1=39¦ d2=41¦ k=25¦ l=340¦ s=60 | DIN_609#0
VX114602 | item | item | Kuusioruuvi, pitkä kierre | M39x350 | KPL | 8.8 | Kiinnittimet¦F01¦DIN609 | DIN609 | b=103¦ d1=39¦ d2=41¦ k=25¦ l=350¦ s=60 | DIN_609#0
VX114603 | item | item | Kuusioruuvi, pitkä kierre | M5x100 | KPL | 8.8 | Kiinnittimet¦F01¦DIN609 | DIN609 | b=16¦ d1=5¦ d2=6¦ k=3.5¦ l=100¦ s=8 | DIN_609#0
VX114604 | item | item | Kuusioruuvi, pitkä kierre | M5x105 | KPL | 8.8 | Kiinnittimet¦F01¦DIN609 | DIN609 | b=16¦ d1=5¦ d2=6¦ k=3.5¦ l=105¦ s=8 | DIN_609#0
VX114605 | item | item | Kuusioruuvi, pitkä kierre | M5x110 | KPL | 8.8 | Kiinnittimet¦F01¦DIN609 | DIN609 | b=16¦ d1=5¦ d2=6¦ k=3.5¦ l=110¦ s=8 | DIN_609#0
VX114606 | item | item | Kuusioruuvi, pitkä kierre | M5x115 | KPL | 8.8 | Kiinnittimet¦F01¦DIN609 | DIN609 | b=16¦ d1=5¦ d2=6¦ k=3.5¦ l=115¦ s=8 | DIN_609#0
VX114607 | item | item | Kuusioruuvi, pitkä kierre | M5x120 | KPL | 8.8 | Kiinnittimet¦F01¦DIN609 | DIN609 | b=16¦ d1=5¦ d2=6¦ k=3.5¦ l=120¦ s=8 | DIN_609#0
VX114608 | item | item | Kuusioruuvi, pitkä kierre | M5x125 | KPL | 8.8 | Kiinnittimet¦F01¦DIN609 | DIN609 | b=16¦ d1=5¦ d2=6¦ k=3.5¦ l=125¦ s=8 | DIN_609#0
VX114609 | item | item | Kuusioruuvi, pitkä kierre | M5x130 | KPL | 8.8 | Kiinnittimet¦F01¦DIN609 | DIN609 | b=22¦ d1=5¦ d2=6¦ k=3.5¦ l=130¦ s=8 | DIN_609#0
VX114610 | item | item | Kuusioruuvi, pitkä kierre | M5x135 | KPL | 8.8 | Kiinnittimet¦F01¦DIN609 | DIN609 | b=22¦ d1=5¦ d2=6¦ k=3.5¦ l=135¦ s=8 | DIN_609#0
VX114611 | item | item | Kuusioruuvi, pitkä kierre | M5x140 | KPL | 8.8 | Kiinnittimet¦F01¦DIN609 | DIN609 | b=22¦ d1=5¦ d2=6¦ k=3.5¦ l=140¦ s=8 | DIN_609#0
VX114612 | item | item | Kuusioruuvi, pitkä kierre | M5x145 | KPL | 8.8 | Kiinnittimet¦F01¦DIN609 | DIN609 | b=22¦ d1=5¦ d2=6¦ k=3.5¦ l=145¦ s=8 | DIN_609#0
VX114613 | item | item | Kuusioruuvi, pitkä kierre | M5x150 | KPL | 8.8 | Kiinnittimet¦F01¦DIN609 | DIN609 | b=22¦ d1=5¦ d2=6¦ k=3.5¦ l=150¦ s=8 | DIN_609#0
VX114614 | item | item | Kuusioruuvi, pitkä kierre | M5x155 | KPL | 8.8 | Kiinnittimet¦F01¦DIN609 | DIN609 | b=22¦ d1=5¦ d2=6¦ k=3.5¦ l=155¦ s=8 | DIN_609#0
VX114615 | item | item | Kuusioruuvi, pitkä kierre | M5x160 | KPL | 8.8 | Kiinnittimet¦F01¦DIN609 | DIN609 | b=22¦ d1=5¦ d2=6¦ k=3.5¦ l=160¦ s=8 | DIN_609#0
VX114616 | item | item | Kuusioruuvi, pitkä kierre | M5x165 | KPL | 8.8 | Kiinnittimet¦F01¦DIN609 | DIN609 | b=22¦ d1=5¦ d2=6¦ k=3.5¦ l=165¦ s=8 | DIN_609#0
VX114617 | item | item | Kuusioruuvi, pitkä kierre | M5x170 | KPL | 8.8 | Kiinnittimet¦F01¦DIN609 | DIN609 | b=22¦ d1=5¦ d2=6¦ k=3.5¦ l=170¦ s=8 | DIN_609#0
VX114618 | item | item | Kuusioruuvi, pitkä kierre | M5x175 | KPL | 8.8 | Kiinnittimet¦F01¦DIN609 | DIN609 | b=22¦ d1=5¦ d2=6¦ k=3.5¦ l=175¦ s=8 | DIN_609#0
VX114619 | item | item | Kuusioruuvi, pitkä kierre | M5x180 | KPL | 8.8 | Kiinnittimet¦F01¦DIN609 | DIN609 | b=22¦ d1=5¦ d2=6¦ k=3.5¦ l=180¦ s=8 | DIN_609#0
VX114620 | item | item | Kuusioruuvi, pitkä kierre | M5x185 | KPL | 8.8 | Kiinnittimet¦F01¦DIN609 | DIN609 | b=22¦ d1=5¦ d2=6¦ k=3.5¦ l=185¦ s=8 | DIN_609#0
VX114621 | item | item | Kuusioruuvi, pitkä kierre | M5x190 | KPL | 8.8 | Kiinnittimet¦F01¦DIN609 | DIN609 | b=22¦ d1=5¦ d2=6¦ k=3.5¦ l=190¦ s=8 | DIN_609#0
VX114622 | item | item | Kuusioruuvi, pitkä kierre | M5x195 | KPL | 8.8 | Kiinnittimet¦F01¦DIN609 | DIN609 | b=22¦ d1=5¦ d2=6¦ k=3.5¦ l=195¦ s=8 | DIN_609#0
VX114623 | item | item | Kuusioruuvi, pitkä kierre | M5x200 | KPL | 8.8 | Kiinnittimet¦F01¦DIN609 | DIN609 | b=22¦ d1=5¦ d2=6¦ k=3.5¦ l=200¦ s=8 | DIN_609#0
VX114624 | item | item | Kuusioruuvi, pitkä kierre | M5x210 | KPL | 8.8 | Kiinnittimet¦F01¦DIN609 | DIN609 | b=35¦ d1=5¦ d2=6¦ k=3.5¦ l=210¦ s=8 | DIN_609#0
VX114625 | item | item | Kuusioruuvi, pitkä kierre | M5x40 | KPL | 8.8 | Kiinnittimet¦F01¦DIN609 | DIN609 | b=16¦ d1=5¦ d2=6¦ k=3.5¦ l=40¦ s=8 | DIN_609#0
VX114626 | item | item | Kuusioruuvi, pitkä kierre | M5x45 | KPL | 8.8 | Kiinnittimet¦F01¦DIN609 | DIN609 | b=16¦ d1=5¦ d2=6¦ k=3.5¦ l=45¦ s=8 | DIN_609#0
VX114627 | item | item | Kuusioruuvi, pitkä kierre | M5x50 | KPL | 8.8 | Kiinnittimet¦F01¦DIN609 | DIN609 | b=16¦ d1=5¦ d2=6¦ k=3.5¦ l=50¦ s=8 | DIN_609#0
VX114628 | item | item | Kuusioruuvi, pitkä kierre | M5x55 | KPL | 8.8 | Kiinnittimet¦F01¦DIN609 | DIN609 | b=16¦ d1=5¦ d2=6¦ k=3.5¦ l=55¦ s=8 | DIN_609#0
VX114629 | item | item | Kuusioruuvi, pitkä kierre | M5x60 | KPL | 8.8 | Kiinnittimet¦F01¦DIN609 | DIN609 | b=16¦ d1=5¦ d2=6¦ k=3.5¦ l=60¦ s=8 | DIN_609#0
VX114630 | item | item | Kuusioruuvi, pitkä kierre | M5x65 | KPL | 8.8 | Kiinnittimet¦F01¦DIN609 | DIN609 | b=16¦ d1=5¦ d2=6¦ k=3.5¦ l=65¦ s=8 | DIN_609#0
VX114631 | item | item | Kuusioruuvi, pitkä kierre | M5x70 | KPL | 8.8 | Kiinnittimet¦F01¦DIN609 | DIN609 | b=16¦ d1=5¦ d2=6¦ k=3.5¦ l=70¦ s=8 | DIN_609#0
VX114632 | item | item | Kuusioruuvi, pitkä kierre | M5x75 | KPL | 8.8 | Kiinnittimet¦F01¦DIN609 | DIN609 | b=16¦ d1=5¦ d2=6¦ k=3.5¦ l=75¦ s=8 | DIN_609#0
VX114633 | item | item | Kuusioruuvi, pitkä kierre | M5x80 | KPL | 8.8 | Kiinnittimet¦F01¦DIN609 | DIN609 | b=16¦ d1=5¦ d2=6¦ k=3.5¦ l=80¦ s=8 | DIN_609#0
VX114634 | item | item | Kuusioruuvi, pitkä kierre | M5x85 | KPL | 8.8 | Kiinnittimet¦F01¦DIN609 | DIN609 | b=16¦ d1=5¦ d2=6¦ k=3.5¦ l=85¦ s=8 | DIN_609#0
VX114635 | item | item | Kuusioruuvi, pitkä kierre | M5x90 | KPL | 8.8 | Kiinnittimet¦F01¦DIN609 | DIN609 | b=16¦ d1=5¦ d2=6¦ k=3.5¦ l=90¦ s=8 | DIN_609#0
VX114636 | item | item | Kuusioruuvi, pitkä kierre | M5x95 | KPL | 8.8 | Kiinnittimet¦F01¦DIN609 | DIN609 | b=16¦ d1=5¦ d2=6¦ k=3.5¦ l=95¦ s=8 | DIN_609#0
VX114637 | item | item | Kuusioruuvi, pitkä kierre | M6x100 | KPL | 8.8 | Kiinnittimet¦F01¦DIN609 | DIN609 | b=18¦ d1=6¦ d2=7¦ k=4¦ l=100¦ s=10 | DIN_609#0
VX114638 | item | item | Kuusioruuvi, pitkä kierre | M6x105 | KPL | 8.8 | Kiinnittimet¦F01¦DIN609 | DIN609 | b=18¦ d1=6¦ d2=7¦ k=4¦ l=105¦ s=10 | DIN_609#0
VX114639 | item | item | Kuusioruuvi, pitkä kierre | M6x110 | KPL | 8.8 | Kiinnittimet¦F01¦DIN609 | DIN609 | b=18¦ d1=6¦ d2=7¦ k=4¦ l=110¦ s=10 | DIN_609#0
VX114640 | item | item | Kuusioruuvi, pitkä kierre | M6x115 | KPL | 8.8 | Kiinnittimet¦F01¦DIN609 | DIN609 | b=18¦ d1=6¦ d2=7¦ k=4¦ l=115¦ s=10 | DIN_609#0
VX114641 | item | item | Kuusioruuvi, pitkä kierre | M6x120 | KPL | 8.8 | Kiinnittimet¦F01¦DIN609 | DIN609 | b=18¦ d1=6¦ d2=7¦ k=4¦ l=120¦ s=10 | DIN_609#0
VX114642 | item | item | Kuusioruuvi, pitkä kierre | M6x125 | KPL | 8.8 | Kiinnittimet¦F01¦DIN609 | DIN609 | b=18¦ d1=6¦ d2=7¦ k=4¦ l=125¦ s=10 | DIN_609#0
VX114643 | item | item | Kuusioruuvi, pitkä kierre | M6x130 | KPL | 8.8 | Kiinnittimet¦F01¦DIN609 | DIN609 | b=24¦ d1=6¦ d2=7¦ k=4¦ l=130¦ s=10 | DIN_609#0
VX114644 | item | item | Kuusioruuvi, pitkä kierre | M6x135 | KPL | 8.8 | Kiinnittimet¦F01¦DIN609 | DIN609 | b=24¦ d1=6¦ d2=7¦ k=4¦ l=135¦ s=10 | DIN_609#0
VX114645 | item | item | Kuusioruuvi, pitkä kierre | M6x140 | KPL | 8.8 | Kiinnittimet¦F01¦DIN609 | DIN609 | b=24¦ d1=6¦ d2=7¦ k=4¦ l=140¦ s=10 | DIN_609#0
VX114646 | item | item | Kuusioruuvi, pitkä kierre | M6x145 | KPL | 8.8 | Kiinnittimet¦F01¦DIN609 | DIN609 | b=24¦ d1=6¦ d2=7¦ k=4¦ l=145¦ s=10 | DIN_609#0
VX114647 | item | item | Kuusioruuvi, pitkä kierre | M6x150 | KPL | 8.8 | Kiinnittimet¦F01¦DIN609 | DIN609 | b=24¦ d1=6¦ d2=7¦ k=4¦ l=150¦ s=10 | DIN_609#0
VX114648 | item | item | Kuusioruuvi, pitkä kierre | M6x155 | KPL | 8.8 | Kiinnittimet¦F01¦DIN609 | DIN609 | b=24¦ d1=6¦ d2=7¦ k=4¦ l=155¦ s=10 | DIN_609#0
VX114649 | item | item | Kuusioruuvi, pitkä kierre | M6x160 | KPL | 8.8 | Kiinnittimet¦F01¦DIN609 | DIN609 | b=24¦ d1=6¦ d2=7¦ k=4¦ l=160¦ s=10 | DIN_609#0
VX114650 | item | item | Kuusioruuvi, pitkä kierre | M6x165 | KPL | 8.8 | Kiinnittimet¦F01¦DIN609 | DIN609 | b=24¦ d1=6¦ d2=7¦ k=4¦ l=165¦ s=10 | DIN_609#0
VX114651 | item | item | Kuusioruuvi, pitkä kierre | M6x170 | KPL | 8.8 | Kiinnittimet¦F01¦DIN609 | DIN609 | b=24¦ d1=6¦ d2=7¦ k=4¦ l=170¦ s=10 | DIN_609#0
VX114652 | item | item | Kuusioruuvi, pitkä kierre | M6x175 | KPL | 8.8 | Kiinnittimet¦F01¦DIN609 | DIN609 | b=24¦ d1=6¦ d2=7¦ k=4¦ l=175¦ s=10 | DIN_609#0
VX114653 | item | item | Kuusioruuvi, pitkä kierre | M6x180 | KPL | 8.8 | Kiinnittimet¦F01¦DIN609 | DIN609 | b=24¦ d1=6¦ d2=7¦ k=4¦ l=180¦ s=10 | DIN_609#0
VX114654 | item | item | Kuusioruuvi, pitkä kierre | M6x185 | KPL | 8.8 | Kiinnittimet¦F01¦DIN609 | DIN609 | b=24¦ d1=6¦ d2=7¦ k=4¦ l=185¦ s=10 | DIN_609#0
VX114655 | item | item | Kuusioruuvi, pitkä kierre | M6x190 | KPL | 8.8 | Kiinnittimet¦F01¦DIN609 | DIN609 | b=24¦ d1=6¦ d2=7¦ k=4¦ l=190¦ s=10 | DIN_609#0
VX114656 | item | item | Kuusioruuvi, pitkä kierre | M6x195 | KPL | 8.8 | Kiinnittimet¦F01¦DIN609 | DIN609 | b=24¦ d1=6¦ d2=7¦ k=4¦ l=195¦ s=10 | DIN_609#0
VX114657 | item | item | Kuusioruuvi, pitkä kierre | M6x200 | KPL | 8.8 | Kiinnittimet¦F01¦DIN609 | DIN609 | b=24¦ d1=6¦ d2=7¦ k=4¦ l=200¦ s=10 | DIN_609#0
VX114658 | item | item | Kuusioruuvi, pitkä kierre | M6x210 | KPL | 8.8 | Kiinnittimet¦F01¦DIN609 | DIN609 | b=37¦ d1=6¦ d2=7¦ k=4¦ l=210¦ s=10 | DIN_609#0
VX114659 | item | item | Kuusioruuvi, pitkä kierre | M6x220 | KPL | 8.8 | Kiinnittimet¦F01¦DIN609 | DIN609 | b=37¦ d1=6¦ d2=7¦ k=4¦ l=220¦ s=10 | DIN_609#0
VX114660 | item | item | Kuusioruuvi, pitkä kierre | M6x50 | KPL | 8.8 | Kiinnittimet¦F01¦DIN609 | DIN609 | b=18¦ d1=6¦ d2=7¦ k=4¦ l=50¦ s=10 | DIN_609#0
VX114661 | item | item | Kuusioruuvi, pitkä kierre | M6x55 | KPL | 8.8 | Kiinnittimet¦F01¦DIN609 | DIN609 | b=18¦ d1=6¦ d2=7¦ k=4¦ l=55¦ s=10 | DIN_609#0
VX114662 | item | item | Kuusioruuvi, pitkä kierre | M6x60 | KPL | 8.8 | Kiinnittimet¦F01¦DIN609 | DIN609 | b=18¦ d1=6¦ d2=7¦ k=4¦ l=60¦ s=10 | DIN_609#0
VX114663 | item | item | Kuusioruuvi, pitkä kierre | M6x65 | KPL | 8.8 | Kiinnittimet¦F01¦DIN609 | DIN609 | b=18¦ d1=6¦ d2=7¦ k=4¦ l=65¦ s=10 | DIN_609#0
VX114664 | item | item | Kuusioruuvi, pitkä kierre | M6x70 | KPL | 8.8 | Kiinnittimet¦F01¦DIN609 | DIN609 | b=18¦ d1=6¦ d2=7¦ k=4¦ l=70¦ s=10 | DIN_609#0
VX114665 | item | item | Kuusioruuvi, pitkä kierre | M6x75 | KPL | 8.8 | Kiinnittimet¦F01¦DIN609 | DIN609 | b=18¦ d1=6¦ d2=7¦ k=4¦ l=75¦ s=10 | DIN_609#0
VX114666 | item | item | Kuusioruuvi, pitkä kierre | M6x80 | KPL | 8.8 | Kiinnittimet¦F01¦DIN609 | DIN609 | b=18¦ d1=6¦ d2=7¦ k=4¦ l=80¦ s=10 | DIN_609#0
VX114667 | item | item | Kuusioruuvi, pitkä kierre | M6x85 | KPL | 8.8 | Kiinnittimet¦F01¦DIN609 | DIN609 | b=18¦ d1=6¦ d2=7¦ k=4¦ l=85¦ s=10 | DIN_609#0
VX114668 | item | item | Kuusioruuvi, pitkä kierre | M6x90 | KPL | 8.8 | Kiinnittimet¦F01¦DIN609 | DIN609 | b=18¦ d1=6¦ d2=7¦ k=4¦ l=90¦ s=10 | DIN_609#0
VX114669 | item | item | Kuusioruuvi, pitkä kierre | M6x95 | KPL | 8.8 | Kiinnittimet¦F01¦DIN609 | DIN609 | b=18¦ d1=6¦ d2=7¦ k=4¦ l=95¦ s=10 | DIN_609#0
VX114670 | item | item | Kuusioruuvi, pitkä kierre | M8x100 | KPL | 8.8 | Kiinnittimet¦F01¦DIN609 | DIN609 | b=22¦ d1=8¦ d2=9¦ k=5.3¦ l=100¦ s=13 | DIN_609#0
VX114671 | item | item | Kuusioruuvi, pitkä kierre | M8x105 | KPL | 8.8 | Kiinnittimet¦F01¦DIN609 | DIN609 | b=22¦ d1=8¦ d2=9¦ k=5.3¦ l=105¦ s=13 | DIN_609#0
VX114672 | item | item | Kuusioruuvi, pitkä kierre | M8x110 | KPL | 8.8 | Kiinnittimet¦F01¦DIN609 | DIN609 | b=22¦ d1=8¦ d2=9¦ k=5.3¦ l=110¦ s=13 | DIN_609#0
VX114673 | item | item | Kuusioruuvi, pitkä kierre | M8x115 | KPL | 8.8 | Kiinnittimet¦F01¦DIN609 | DIN609 | b=22¦ d1=8¦ d2=9¦ k=5.3¦ l=115¦ s=13 | DIN_609#0
VX114674 | item | item | Kuusioruuvi, pitkä kierre | M8x120 | KPL | 8.8 | Kiinnittimet¦F01¦DIN609 | DIN609 | b=22¦ d1=8¦ d2=9¦ k=5.3¦ l=120¦ s=13 | DIN_609#0
VX114675 | item | item | Kuusioruuvi, pitkä kierre | M8x125 | KPL | 8.8 | Kiinnittimet¦F01¦DIN609 | DIN609 | b=22¦ d1=8¦ d2=9¦ k=5.3¦ l=125¦ s=13 | DIN_609#0
VX114676 | item | item | Kuusioruuvi, pitkä kierre | M8x130 | KPL | 8.8 | Kiinnittimet¦F01¦DIN609 | DIN609 | b=28¦ d1=8¦ d2=9¦ k=5.3¦ l=130¦ s=13 | DIN_609#0
VX114677 | item | item | Kuusioruuvi, pitkä kierre | M8x135 | KPL | 8.8 | Kiinnittimet¦F01¦DIN609 | DIN609 | b=28¦ d1=8¦ d2=9¦ k=5.3¦ l=135¦ s=13 | DIN_609#0
VX114678 | item | item | Kuusioruuvi, pitkä kierre | M8x140 | KPL | 8.8 | Kiinnittimet¦F01¦DIN609 | DIN609 | b=28¦ d1=8¦ d2=9¦ k=5.3¦ l=140¦ s=13 | DIN_609#0
VX114679 | item | item | Kuusioruuvi, pitkä kierre | M8x145 | KPL | 8.8 | Kiinnittimet¦F01¦DIN609 | DIN609 | b=28¦ d1=8¦ d2=9¦ k=5.3¦ l=145¦ s=13 | DIN_609#0
VX114680 | item | item | Kuusioruuvi, pitkä kierre | M8x150 | KPL | 8.8 | Kiinnittimet¦F01¦DIN609 | DIN609 | b=28¦ d1=8¦ d2=9¦ k=5.3¦ l=150¦ s=13 | DIN_609#0
VX114681 | item | item | Kuusioruuvi, pitkä kierre | M8x155 | KPL | 8.8 | Kiinnittimet¦F01¦DIN609 | DIN609 | b=28¦ d1=8¦ d2=9¦ k=5.3¦ l=155¦ s=13 | DIN_609#0
VX114682 | item | item | Kuusioruuvi, pitkä kierre | M8x160 | KPL | 8.8 | Kiinnittimet¦F01¦DIN609 | DIN609 | b=28¦ d1=8¦ d2=9¦ k=5.3¦ l=160¦ s=13 | DIN_609#0
VX114683 | item | item | Kuusioruuvi, pitkä kierre | M8x165 | KPL | 8.8 | Kiinnittimet¦F01¦DIN609 | DIN609 | b=28¦ d1=8¦ d2=9¦ k=5.3¦ l=165¦ s=13 | DIN_609#0
VX114684 | item | item | Kuusioruuvi, pitkä kierre | M8x170 | KPL | 8.8 | Kiinnittimet¦F01¦DIN609 | DIN609 | b=28¦ d1=8¦ d2=9¦ k=5.3¦ l=170¦ s=13 | DIN_609#0
VX114685 | item | item | Kuusioruuvi, pitkä kierre | M8x175 | KPL | 8.8 | Kiinnittimet¦F01¦DIN609 | DIN609 | b=28¦ d1=8¦ d2=9¦ k=5.3¦ l=175¦ s=13 | DIN_609#0
VX114686 | item | item | Kuusioruuvi, pitkä kierre | M8x180 | KPL | 8.8 | Kiinnittimet¦F01¦DIN609 | DIN609 | b=28¦ d1=8¦ d2=9¦ k=5.3¦ l=180¦ s=13 | DIN_609#0
VX114687 | item | item | Kuusioruuvi, pitkä kierre | M8x185 | KPL | 8.8 | Kiinnittimet¦F01¦DIN609 | DIN609 | b=28¦ d1=8¦ d2=9¦ k=5.3¦ l=185¦ s=13 | DIN_609#0
VX114688 | item | item | Kuusioruuvi, pitkä kierre | M8x190 | KPL | 8.8 | Kiinnittimet¦F01¦DIN609 | DIN609 | b=28¦ d1=8¦ d2=9¦ k=5.3¦ l=190¦ s=13 | DIN_609#0
VX114689 | item | item | Kuusioruuvi, pitkä kierre | M8x195 | KPL | 8.8 | Kiinnittimet¦F01¦DIN609 | DIN609 | b=28¦ d1=8¦ d2=9¦ k=5.3¦ l=195¦ s=13 | DIN_609#0
VX114690 | item | item | Kuusioruuvi, pitkä kierre | M8x200 | KPL | 8.8 | Kiinnittimet¦F01¦DIN609 | DIN609 | b=28¦ d1=8¦ d2=9¦ k=5.3¦ l=200¦ s=13 | DIN_609#0
VX114691 | item | item | Kuusioruuvi, pitkä kierre | M8x210 | KPL | 8.8 | Kiinnittimet¦F01¦DIN609 | DIN609 | b=41¦ d1=8¦ d2=9¦ k=5.3¦ l=210¦ s=13 | DIN_609#0
VX114692 | item | item | Kuusioruuvi, pitkä kierre | M8x220 | KPL | 8.8 | Kiinnittimet¦F01¦DIN609 | DIN609 | b=41¦ d1=8¦ d2=9¦ k=5.3¦ l=220¦ s=13 | DIN_609#0
VX114693 | item | item | Kuusioruuvi, pitkä kierre | M8x230 | KPL | 8.8 | Kiinnittimet¦F01¦DIN609 | DIN609 | b=41¦ d1=8¦ d2=9¦ k=5.3¦ l=230¦ s=13 | DIN_609#0
VX114694 | item | item | Kuusioruuvi, pitkä kierre | M8x55 | KPL | 8.8 | Kiinnittimet¦F01¦DIN609 | DIN609 | b=22¦ d1=8¦ d2=9¦ k=5.3¦ l=55¦ s=13 | DIN_609#0
VX114695 | item | item | Kuusioruuvi, pitkä kierre | M8x60 | KPL | 8.8 | Kiinnittimet¦F01¦DIN609 | DIN609 | b=22¦ d1=8¦ d2=9¦ k=5.3¦ l=60¦ s=13 | DIN_609#0
VX114696 | item | item | Kuusioruuvi, pitkä kierre | M8x65 | KPL | 8.8 | Kiinnittimet¦F01¦DIN609 | DIN609 | b=22¦ d1=8¦ d2=9¦ k=5.3¦ l=65¦ s=13 | DIN_609#0
VX114697 | item | item | Kuusioruuvi, pitkä kierre | M8x70 | KPL | 8.8 | Kiinnittimet¦F01¦DIN609 | DIN609 | b=22¦ d1=8¦ d2=9¦ k=5.3¦ l=70¦ s=13 | DIN_609#0
VX114698 | item | item | Kuusioruuvi, pitkä kierre | M8x75 | KPL | 8.8 | Kiinnittimet¦F01¦DIN609 | DIN609 | b=22¦ d1=8¦ d2=9¦ k=5.3¦ l=75¦ s=13 | DIN_609#0
VX114699 | item | item | Kuusioruuvi, pitkä kierre | M8x80 | KPL | 8.8 | Kiinnittimet¦F01¦DIN609 | DIN609 | b=22¦ d1=8¦ d2=9¦ k=5.3¦ l=80¦ s=13 | DIN_609#0
VX114700 | item | item | Kuusioruuvi, pitkä kierre | M8x85 | KPL | 8.8 | Kiinnittimet¦F01¦DIN609 | DIN609 | b=22¦ d1=8¦ d2=9¦ k=5.3¦ l=85¦ s=13 | DIN_609#0
VX114701 | item | item | Kuusioruuvi, pitkä kierre | M8x90 | KPL | 8.8 | Kiinnittimet¦F01¦DIN609 | DIN609 | b=22¦ d1=8¦ d2=9¦ k=5.3¦ l=90¦ s=13 | DIN_609#0
VX114702 | item | item | Kuusioruuvi, pitkä kierre | M8x95 | KPL | 8.8 | Kiinnittimet¦F01¦DIN609 | DIN609 | b=22¦ d1=8¦ d2=9¦ k=5.3¦ l=95¦ s=13 | DIN_609#0
VX114703 | item | item | Kuusioruuvi, lyhyt kierre | M10x100 | KPL | 8.8 | Kiinnittimet¦F01¦DIN610 | DIN610 | b=19.5¦ d1=10¦ d2=11¦ k=6.4¦ l=100¦ s=17 | DIN_610#0
VX114704 | item | item | Kuusioruuvi, lyhyt kierre | M10x25 | KPL | 8.8 | Kiinnittimet¦F01¦DIN610 | DIN610 | b=17.5¦ d1=10¦ d2=11¦ k=6.4¦ l=25¦ s=17 | DIN_610#0
VX114705 | item | item | Kuusioruuvi, lyhyt kierre | M10x30 | KPL | 8.8 | Kiinnittimet¦F01¦DIN610 | DIN610 | b=17.5¦ d1=10¦ d2=11¦ k=6.4¦ l=30¦ s=17 | DIN_610#0
VX114706 | item | item | Kuusioruuvi, lyhyt kierre | M10x35 | KPL | 8.8 | Kiinnittimet¦F01¦DIN610 | DIN610 | b=17.5¦ d1=10¦ d2=11¦ k=6.4¦ l=35¦ s=17 | DIN_610#0
VX114707 | item | item | Kuusioruuvi, lyhyt kierre | M10x40 | KPL | 8.8 | Kiinnittimet¦F01¦DIN610 | DIN610 | b=17.5¦ d1=10¦ d2=11¦ k=6.4¦ l=40¦ s=17 | DIN_610#0
VX114708 | item | item | Kuusioruuvi, lyhyt kierre | M10x45 | KPL | 8.8 | Kiinnittimet¦F01¦DIN610 | DIN610 | b=17.5¦ d1=10¦ d2=11¦ k=6.4¦ l=45¦ s=17 | DIN_610#0
VX114709 | item | item | Kuusioruuvi, lyhyt kierre | M10x50 | KPL | 8.8 | Kiinnittimet¦F01¦DIN610 | DIN610 | b=17.5¦ d1=10¦ d2=11¦ k=6.4¦ l=50¦ s=17 | DIN_610#0
VX114710 | item | item | Kuusioruuvi, lyhyt kierre | M10x55 | KPL | 8.8 | Kiinnittimet¦F01¦DIN610 | DIN610 | b=19.5¦ d1=10¦ d2=11¦ k=6.4¦ l=55¦ s=17 | DIN_610#0
VX114711 | item | item | Kuusioruuvi, lyhyt kierre | M10x60 | KPL | 8.8 | Kiinnittimet¦F01¦DIN610 | DIN610 | b=19.5¦ d1=10¦ d2=11¦ k=6.4¦ l=60¦ s=17 | DIN_610#0
VX114712 | item | item | Kuusioruuvi, lyhyt kierre | M10x65 | KPL | 8.8 | Kiinnittimet¦F01¦DIN610 | DIN610 | b=19.5¦ d1=10¦ d2=11¦ k=6.4¦ l=65¦ s=17 | DIN_610#0
VX114713 | item | item | Kuusioruuvi, lyhyt kierre | M10x70 | KPL | 8.8 | Kiinnittimet¦F01¦DIN610 | DIN610 | b=19.5¦ d1=10¦ d2=11¦ k=6.4¦ l=70¦ s=17 | DIN_610#0
VX114714 | item | item | Kuusioruuvi, lyhyt kierre | M10x80 | KPL | 8.8 | Kiinnittimet¦F01¦DIN610 | DIN610 | b=19.5¦ d1=10¦ d2=11¦ k=6.4¦ l=80¦ s=17 | DIN_610#0
VX114715 | item | item | Kuusioruuvi, lyhyt kierre | M10x90 | KPL | 8.8 | Kiinnittimet¦F01¦DIN610 | DIN610 | b=19.5¦ d1=10¦ d2=11¦ k=6.4¦ l=90¦ s=17 | DIN_610#0
VX114716 | item | item | Kuusioruuvi, lyhyt kierre | M12x100 | KPL | 8.8 | Kiinnittimet¦F01¦DIN610 | DIN610 | b=22.5¦ d1=12¦ d2=13¦ k=7.5¦ l=100¦ s=19 | DIN_610#0
VX114717 | item | item | Kuusioruuvi, lyhyt kierre | M12x110 | KPL | 8.8 | Kiinnittimet¦F01¦DIN610 | DIN610 | b=22.5¦ d1=12¦ d2=13¦ k=7.5¦ l=110¦ s=19 | DIN_610#0
VX114718 | item | item | Kuusioruuvi, lyhyt kierre | M12x120 | KPL | 8.8 | Kiinnittimet¦F01¦DIN610 | DIN610 | b=22.5¦ d1=12¦ d2=13¦ k=7.5¦ l=120¦ s=19 | DIN_610#0
VX114719 | item | item | Kuusioruuvi, lyhyt kierre | M12x30 | KPL | 8.8 | Kiinnittimet¦F01¦DIN610 | DIN610 | b=20.5¦ d1=12¦ d2=13¦ k=7.5¦ l=30¦ s=19 | DIN_610#0
VX114720 | item | item | Kuusioruuvi, lyhyt kierre | M12x35 | KPL | 8.8 | Kiinnittimet¦F01¦DIN610 | DIN610 | b=20.5¦ d1=12¦ d2=13¦ k=7.5¦ l=35¦ s=19 | DIN_610#0
VX114721 | item | item | Kuusioruuvi, lyhyt kierre | M12x40 | KPL | 8.8 | Kiinnittimet¦F01¦DIN610 | DIN610 | b=20.5¦ d1=12¦ d2=13¦ k=7.5¦ l=40¦ s=19 | DIN_610#0
VX114722 | item | item | Kuusioruuvi, lyhyt kierre | M12x45 | KPL | 8.8 | Kiinnittimet¦F01¦DIN610 | DIN610 | b=20.5¦ d1=12¦ d2=13¦ k=7.5¦ l=45¦ s=19 | DIN_610#0
VX114723 | item | item | Kuusioruuvi, lyhyt kierre | M12x50 | KPL | 8.8 | Kiinnittimet¦F01¦DIN610 | DIN610 | b=20.5¦ d1=12¦ d2=13¦ k=7.5¦ l=50¦ s=19 | DIN_610#0
VX114724 | item | item | Kuusioruuvi, lyhyt kierre | M12x55 | KPL | 8.8 | Kiinnittimet¦F01¦DIN610 | DIN610 | b=22.5¦ d1=12¦ d2=13¦ k=7.5¦ l=55¦ s=19 | DIN_610#0
VX114725 | item | item | Kuusioruuvi, lyhyt kierre | M12x60 | KPL | 8.8 | Kiinnittimet¦F01¦DIN610 | DIN610 | b=22.5¦ d1=12¦ d2=13¦ k=7.5¦ l=60¦ s=19 | DIN_610#0
VX114726 | item | item | Kuusioruuvi, lyhyt kierre | M12x65 | KPL | 8.8 | Kiinnittimet¦F01¦DIN610 | DIN610 | b=22.5¦ d1=12¦ d2=13¦ k=7.5¦ l=65¦ s=19 | DIN_610#0
VX114727 | item | item | Kuusioruuvi, lyhyt kierre | M12x70 | KPL | 8.8 | Kiinnittimet¦F01¦DIN610 | DIN610 | b=22.5¦ d1=12¦ d2=13¦ k=7.5¦ l=70¦ s=19 | DIN_610#0
VX114728 | item | item | Kuusioruuvi, lyhyt kierre | M12x80 | KPL | 8.8 | Kiinnittimet¦F01¦DIN610 | DIN610 | b=22.5¦ d1=12¦ d2=13¦ k=7.5¦ l=80¦ s=19 | DIN_610#0
VX114729 | item | item | Kuusioruuvi, lyhyt kierre | M12x90 | KPL | 8.8 | Kiinnittimet¦F01¦DIN610 | DIN610 | b=22.5¦ d1=12¦ d2=13¦ k=7.5¦ l=90¦ s=19 | DIN_610#0
VX114730 | item | item | Kuusioruuvi, lyhyt kierre | M14x100 | KPL | 8.8 | Kiinnittimet¦F01¦DIN610 | DIN610 | b=24¦ d1=14¦ d2=15¦ k=8.8¦ l=100¦ s=22 | DIN_610#0
VX114731 | item | item | Kuusioruuvi, lyhyt kierre | M14x110 | KPL | 8.8 | Kiinnittimet¦F01¦DIN610 | DIN610 | b=24¦ d1=14¦ d2=15¦ k=8.8¦ l=110¦ s=22 | DIN_610#0
VX114732 | item | item | Kuusioruuvi, lyhyt kierre | M14x120 | KPL | 8.8 | Kiinnittimet¦F01¦DIN610 | DIN610 | b=24¦ d1=14¦ d2=15¦ k=8.8¦ l=120¦ s=22 | DIN_610#0
VX114733 | item | item | Kuusioruuvi, lyhyt kierre | M14x130 | KPL | 8.8 | Kiinnittimet¦F01¦DIN610 | DIN610 | b=24¦ d1=14¦ d2=15¦ k=8.8¦ l=130¦ s=22 | DIN_610#0
VX114734 | item | item | Kuusioruuvi, lyhyt kierre | M14x140 | KPL | 8.8 | Kiinnittimet¦F01¦DIN610 | DIN610 | b=24¦ d1=14¦ d2=15¦ k=8.8¦ l=140¦ s=22 | DIN_610#0
VX114735 | item | item | Kuusioruuvi, lyhyt kierre | M14x30 | KPL | 8.8 | Kiinnittimet¦F01¦DIN610 | DIN610 | b=22¦ d1=14¦ d2=15¦ k=8.8¦ l=30¦ s=22 | DIN_610#0
VX114736 | item | item | Kuusioruuvi, lyhyt kierre | M14x35 | KPL | 8.8 | Kiinnittimet¦F01¦DIN610 | DIN610 | b=22¦ d1=14¦ d2=15¦ k=8.8¦ l=35¦ s=22 | DIN_610#0
VX114737 | item | item | Kuusioruuvi, lyhyt kierre | M14x40 | KPL | 8.8 | Kiinnittimet¦F01¦DIN610 | DIN610 | b=22¦ d1=14¦ d2=15¦ k=8.8¦ l=40¦ s=22 | DIN_610#0
VX114738 | item | item | Kuusioruuvi, lyhyt kierre | M14x45 | KPL | 8.8 | Kiinnittimet¦F01¦DIN610 | DIN610 | b=22¦ d1=14¦ d2=15¦ k=8.8¦ l=45¦ s=22 | DIN_610#0
VX114739 | item | item | Kuusioruuvi, lyhyt kierre | M14x50 | KPL | 8.8 | Kiinnittimet¦F01¦DIN610 | DIN610 | b=22¦ d1=14¦ d2=15¦ k=8.8¦ l=50¦ s=22 | DIN_610#0
VX114740 | item | item | Kuusioruuvi, lyhyt kierre | M14x55 | KPL | 8.8 | Kiinnittimet¦F01¦DIN610 | DIN610 | b=24¦ d1=14¦ d2=15¦ k=8.8¦ l=55¦ s=22 | DIN_610#0
VX114741 | item | item | Kuusioruuvi, lyhyt kierre | M14x60 | KPL | 8.8 | Kiinnittimet¦F01¦DIN610 | DIN610 | b=24¦ d1=14¦ d2=15¦ k=8.8¦ l=60¦ s=22 | DIN_610#0
VX114742 | item | item | Kuusioruuvi, lyhyt kierre | M14x65 | KPL | 8.8 | Kiinnittimet¦F01¦DIN610 | DIN610 | b=24¦ d1=14¦ d2=15¦ k=8.8¦ l=65¦ s=22 | DIN_610#0
VX114743 | item | item | Kuusioruuvi, lyhyt kierre | M14x70 | KPL | 8.8 | Kiinnittimet¦F01¦DIN610 | DIN610 | b=24¦ d1=14¦ d2=15¦ k=8.8¦ l=70¦ s=22 | DIN_610#0
VX114744 | item | item | Kuusioruuvi, lyhyt kierre | M14x80 | KPL | 8.8 | Kiinnittimet¦F01¦DIN610 | DIN610 | b=24¦ d1=14¦ d2=15¦ k=8.8¦ l=80¦ s=22 | DIN_610#0
VX114745 | item | item | Kuusioruuvi, lyhyt kierre | M14x90 | KPL | 8.8 | Kiinnittimet¦F01¦DIN610 | DIN610 | b=24¦ d1=14¦ d2=15¦ k=8.8¦ l=90¦ s=22 | DIN_610#0
VX114746 | item | item | Kuusioruuvi, lyhyt kierre | M16x100 | KPL | 8.8 | Kiinnittimet¦F01¦DIN610 | DIN610 | b=25¦ d1=16¦ d2=17¦ k=10¦ l=100¦ s=24 | DIN_610#0
VX114747 | item | item | Kuusioruuvi, lyhyt kierre | M16x110 | KPL | 8.8 | Kiinnittimet¦F01¦DIN610 | DIN610 | b=25¦ d1=16¦ d2=17¦ k=10¦ l=110¦ s=24 | DIN_610#0
VX114748 | item | item | Kuusioruuvi, lyhyt kierre | M16x120 | KPL | 8.8 | Kiinnittimet¦F01¦DIN610 | DIN610 | b=25¦ d1=16¦ d2=17¦ k=10¦ l=120¦ s=24 | DIN_610#0
VX114749 | item | item | Kuusioruuvi, lyhyt kierre | M16x130 | KPL | 8.8 | Kiinnittimet¦F01¦DIN610 | DIN610 | b=25¦ d1=16¦ d2=17¦ k=10¦ l=130¦ s=24 | DIN_610#0
VX114750 | item | item | Kuusioruuvi, lyhyt kierre | M16x140 | KPL | 8.8 | Kiinnittimet¦F01¦DIN610 | DIN610 | b=25¦ d1=16¦ d2=17¦ k=10¦ l=140¦ s=24 | DIN_610#0
VX114751 | item | item | Kuusioruuvi, lyhyt kierre | M16x150 | KPL | 8.8 | Kiinnittimet¦F01¦DIN610 | DIN610 | b=25¦ d1=16¦ d2=17¦ k=10¦ l=150¦ s=24 | DIN_610#0
VX114752 | item | item | Kuusioruuvi, lyhyt kierre | M16x160 | KPL | 8.8 | Kiinnittimet¦F01¦DIN610 | DIN610 | b=25¦ d1=16¦ d2=17¦ k=10¦ l=160¦ s=24 | DIN_610#0
VX114753 | item | item | Kuusioruuvi, lyhyt kierre | M16x35 | KPL | 8.8 | Kiinnittimet¦F01¦DIN610 | DIN610 | b=25¦ d1=16¦ d2=17¦ k=10¦ l=35¦ s=24 | DIN_610#0
VX114754 | item | item | Kuusioruuvi, lyhyt kierre | M16x40 | KPL | 8.8 | Kiinnittimet¦F01¦DIN610 | DIN610 | b=25¦ d1=16¦ d2=17¦ k=10¦ l=40¦ s=24 | DIN_610#0
VX114755 | item | item | Kuusioruuvi, lyhyt kierre | M16x45 | KPL | 8.8 | Kiinnittimet¦F01¦DIN610 | DIN610 | b=25¦ d1=16¦ d2=17¦ k=10¦ l=45¦ s=24 | DIN_610#0
VX114756 | item | item | Kuusioruuvi, lyhyt kierre | M16x50 | KPL | 8.8 | Kiinnittimet¦F01¦DIN610 | DIN610 | b=25¦ d1=16¦ d2=17¦ k=10¦ l=50¦ s=24 | DIN_610#0
VX114757 | item | item | Kuusioruuvi, lyhyt kierre | M16x55 | KPL | 8.8 | Kiinnittimet¦F01¦DIN610 | DIN610 | b=25¦ d1=16¦ d2=17¦ k=10¦ l=55¦ s=24 | DIN_610#0
VX114758 | item | item | Kuusioruuvi, lyhyt kierre | M16x60 | KPL | 8.8 | Kiinnittimet¦F01¦DIN610 | DIN610 | b=25¦ d1=16¦ d2=17¦ k=10¦ l=60¦ s=24 | DIN_610#0
VX114759 | item | item | Kuusioruuvi, lyhyt kierre | M16x65 | KPL | 8.8 | Kiinnittimet¦F01¦DIN610 | DIN610 | b=25¦ d1=16¦ d2=17¦ k=10¦ l=65¦ s=24 | DIN_610#0
VX114760 | item | item | Kuusioruuvi, lyhyt kierre | M16x70 | KPL | 8.8 | Kiinnittimet¦F01¦DIN610 | DIN610 | b=25¦ d1=16¦ d2=17¦ k=10¦ l=70¦ s=24 | DIN_610#0
VX114761 | item | item | Kuusioruuvi, lyhyt kierre | M16x80 | KPL | 8.8 | Kiinnittimet¦F01¦DIN610 | DIN610 | b=25¦ d1=16¦ d2=17¦ k=10¦ l=80¦ s=24 | DIN_610#0
VX114762 | item | item | Kuusioruuvi, lyhyt kierre | M16x90 | KPL | 8.8 | Kiinnittimet¦F01¦DIN610 | DIN610 | b=25¦ d1=16¦ d2=17¦ k=10¦ l=90¦ s=24 | DIN_610#0
VX114763 | item | item | Kuusioruuvi, lyhyt kierre | M18x100 | KPL | 8.8 | Kiinnittimet¦F01¦DIN610 | DIN610 | b=29.5¦ d1=18¦ d2=19¦ k=11.5¦ l=100¦ s=27 | DIN_610#0
VX114764 | item | item | Kuusioruuvi, lyhyt kierre | M18x110 | KPL | 8.8 | Kiinnittimet¦F01¦DIN610 | DIN610 | b=29.5¦ d1=18¦ d2=19¦ k=11.5¦ l=110¦ s=27 | DIN_610#0
VX114765 | item | item | Kuusioruuvi, lyhyt kierre | M18x120 | KPL | 8.8 | Kiinnittimet¦F01¦DIN610 | DIN610 | b=29.5¦ d1=18¦ d2=19¦ k=11.5¦ l=120¦ s=27 | DIN_610#0
VX114766 | item | item | Kuusioruuvi, lyhyt kierre | M18x130 | KPL | 8.8 | Kiinnittimet¦F01¦DIN610 | DIN610 | b=29.5¦ d1=18¦ d2=19¦ k=11.5¦ l=130¦ s=27 | DIN_610#0
VX114767 | item | item | Kuusioruuvi, lyhyt kierre | M18x140 | KPL | 8.8 | Kiinnittimet¦F01¦DIN610 | DIN610 | b=29.5¦ d1=18¦ d2=19¦ k=11.5¦ l=140¦ s=27 | DIN_610#0
VX114768 | item | item | Kuusioruuvi, lyhyt kierre | M18x150 | KPL | 8.8 | Kiinnittimet¦F01¦DIN610 | DIN610 | b=29.5¦ d1=18¦ d2=19¦ k=11.5¦ l=150¦ s=27 | DIN_610#0
VX114769 | item | item | Kuusioruuvi, lyhyt kierre | M18x160 | KPL | 8.8 | Kiinnittimet¦F01¦DIN610 | DIN610 | b=29.5¦ d1=18¦ d2=19¦ k=11.5¦ l=160¦ s=27 | DIN_610#0
VX114770 | item | item | Kuusioruuvi, lyhyt kierre | M18x170 | KPL | 8.8 | Kiinnittimet¦F01¦DIN610 | DIN610 | b=29.5¦ d1=18¦ d2=19¦ k=11.5¦ l=170¦ s=27 | DIN_610#0
VX114771 | item | item | Kuusioruuvi, lyhyt kierre | M18x180 | KPL | 8.8 | Kiinnittimet¦F01¦DIN610 | DIN610 | b=29.5¦ d1=18¦ d2=19¦ k=11.5¦ l=180¦ s=27 | DIN_610#0
VX114772 | item | item | Kuusioruuvi, lyhyt kierre | M18x40 | KPL | 8.8 | Kiinnittimet¦F01¦DIN610 | DIN610 | b=27.5¦ d1=18¦ d2=19¦ k=11.5¦ l=40¦ s=27 | DIN_610#0
VX114773 | item | item | Kuusioruuvi, lyhyt kierre | M18x45 | KPL | 8.8 | Kiinnittimet¦F01¦DIN610 | DIN610 | b=27.5¦ d1=18¦ d2=19¦ k=11.5¦ l=45¦ s=27 | DIN_610#0
VX114774 | item | item | Kuusioruuvi, lyhyt kierre | M18x50 | KPL | 8.8 | Kiinnittimet¦F01¦DIN610 | DIN610 | b=27.5¦ d1=18¦ d2=19¦ k=11.5¦ l=50¦ s=27 | DIN_610#0
VX114775 | item | item | Kuusioruuvi, lyhyt kierre | M18x55 | KPL | 8.8 | Kiinnittimet¦F01¦DIN610 | DIN610 | b=29.5¦ d1=18¦ d2=19¦ k=11.5¦ l=55¦ s=27 | DIN_610#0
VX114776 | item | item | Kuusioruuvi, lyhyt kierre | M18x60 | KPL | 8.8 | Kiinnittimet¦F01¦DIN610 | DIN610 | b=29.5¦ d1=18¦ d2=19¦ k=11.5¦ l=60¦ s=27 | DIN_610#0
VX114777 | item | item | Kuusioruuvi, lyhyt kierre | M18x65 | KPL | 8.8 | Kiinnittimet¦F01¦DIN610 | DIN610 | b=29.5¦ d1=18¦ d2=19¦ k=11.5¦ l=65¦ s=27 | DIN_610#0
VX114778 | item | item | Kuusioruuvi, lyhyt kierre | M18x70 | KPL | 8.8 | Kiinnittimet¦F01¦DIN610 | DIN610 | b=29.5¦ d1=18¦ d2=19¦ k=11.5¦ l=70¦ s=27 | DIN_610#0
VX114779 | item | item | Kuusioruuvi, lyhyt kierre | M18x80 | KPL | 8.8 | Kiinnittimet¦F01¦DIN610 | DIN610 | b=29.5¦ d1=18¦ d2=19¦ k=11.5¦ l=80¦ s=27 | DIN_610#0
VX114780 | item | item | Kuusioruuvi, lyhyt kierre | M18x90 | KPL | 8.8 | Kiinnittimet¦F01¦DIN610 | DIN610 | b=29.5¦ d1=18¦ d2=19¦ k=11.5¦ l=90¦ s=27 | DIN_610#0
VX114781 | item | item | Kuusioruuvi, lyhyt kierre | M20x100 | KPL | 8.8 | Kiinnittimet¦F01¦DIN610 | DIN610 | b=30.5¦ d1=20¦ d2=21¦ k=12.5¦ l=100¦ s=30 | DIN_610#0
VX114782 | item | item | Kuusioruuvi, lyhyt kierre | M20x110 | KPL | 8.8 | Kiinnittimet¦F01¦DIN610 | DIN610 | b=30.5¦ d1=20¦ d2=21¦ k=12.5¦ l=110¦ s=30 | DIN_610#0
VX114783 | item | item | Kuusioruuvi, lyhyt kierre | M20x120 | KPL | 8.8 | Kiinnittimet¦F01¦DIN610 | DIN610 | b=30.5¦ d1=20¦ d2=21¦ k=12.5¦ l=120¦ s=30 | DIN_610#0
VX114784 | item | item | Kuusioruuvi, lyhyt kierre | M20x130 | KPL | 8.8 | Kiinnittimet¦F01¦DIN610 | DIN610 | b=30.5¦ d1=20¦ d2=21¦ k=12.5¦ l=130¦ s=30 | DIN_610#0
VX114785 | item | item | Kuusioruuvi, lyhyt kierre | M20x140 | KPL | 8.8 | Kiinnittimet¦F01¦DIN610 | DIN610 | b=30.5¦ d1=20¦ d2=21¦ k=12.5¦ l=140¦ s=30 | DIN_610#0
VX114786 | item | item | Kuusioruuvi, lyhyt kierre | M20x150 | KPL | 8.8 | Kiinnittimet¦F01¦DIN610 | DIN610 | b=30.5¦ d1=20¦ d2=21¦ k=12.5¦ l=150¦ s=30 | DIN_610#0
VX114787 | item | item | Kuusioruuvi, lyhyt kierre | M20x160 | KPL | 8.8 | Kiinnittimet¦F01¦DIN610 | DIN610 | b=30.5¦ d1=20¦ d2=21¦ k=12.5¦ l=160¦ s=30 | DIN_610#0
VX114788 | item | item | Kuusioruuvi, lyhyt kierre | M20x170 | KPL | 8.8 | Kiinnittimet¦F01¦DIN610 | DIN610 | b=30.5¦ d1=20¦ d2=21¦ k=12.5¦ l=170¦ s=30 | DIN_610#0
VX114789 | item | item | Kuusioruuvi, lyhyt kierre | M20x180 | KPL | 8.8 | Kiinnittimet¦F01¦DIN610 | DIN610 | b=30.5¦ d1=20¦ d2=21¦ k=12.5¦ l=180¦ s=30 | DIN_610#0
VX114790 | item | item | Kuusioruuvi, lyhyt kierre | M20x45 | KPL | 8.8 | Kiinnittimet¦F01¦DIN610 | DIN610 | b=28.5¦ d1=20¦ d2=21¦ k=12.5¦ l=45¦ s=30 | DIN_610#0
VX114791 | item | item | Kuusioruuvi, lyhyt kierre | M20x50 | KPL | 8.8 | Kiinnittimet¦F01¦DIN610 | DIN610 | b=28.5¦ d1=20¦ d2=21¦ k=12.5¦ l=50¦ s=30 | DIN_610#0
VX114792 | item | item | Kuusioruuvi, lyhyt kierre | M20x55 | KPL | 8.8 | Kiinnittimet¦F01¦DIN610 | DIN610 | b=30.5¦ d1=20¦ d2=21¦ k=12.5¦ l=55¦ s=30 | DIN_610#0
VX114793 | item | item | Kuusioruuvi, lyhyt kierre | M20x60 | KPL | 8.8 | Kiinnittimet¦F01¦DIN610 | DIN610 | b=30.5¦ d1=20¦ d2=21¦ k=12.5¦ l=60¦ s=30 | DIN_610#0
VX114794 | item | item | Kuusioruuvi, lyhyt kierre | M20x65 | KPL | 8.8 | Kiinnittimet¦F01¦DIN610 | DIN610 | b=30.5¦ d1=20¦ d2=21¦ k=12.5¦ l=65¦ s=30 | DIN_610#0
VX114795 | item | item | Kuusioruuvi, lyhyt kierre | M20x70 | KPL | 8.8 | Kiinnittimet¦F01¦DIN610 | DIN610 | b=30.5¦ d1=20¦ d2=21¦ k=12.5¦ l=70¦ s=30 | DIN_610#0
VX114796 | item | item | Kuusioruuvi, lyhyt kierre | M20x80 | KPL | 8.8 | Kiinnittimet¦F01¦DIN610 | DIN610 | b=30.5¦ d1=20¦ d2=21¦ k=12.5¦ l=80¦ s=30 | DIN_610#0
VX114797 | item | item | Kuusioruuvi, lyhyt kierre | M20x90 | KPL | 8.8 | Kiinnittimet¦F01¦DIN610 | DIN610 | b=30.5¦ d1=20¦ d2=21¦ k=12.5¦ l=90¦ s=30 | DIN_610#0
VX114798 | item | item | Kuusioruuvi, lyhyt kierre | M22x100 | KPL | 8.8 | Kiinnittimet¦F01¦DIN610 | DIN610 | b=32.5¦ d1=22¦ d2=23¦ k=14¦ l=100¦ s=32 | DIN_610#0
VX114799 | item | item | Kuusioruuvi, lyhyt kierre | M22x110 | KPL | 8.8 | Kiinnittimet¦F01¦DIN610 | DIN610 | b=32.5¦ d1=22¦ d2=23¦ k=14¦ l=110¦ s=32 | DIN_610#0
VX114800 | item | item | Kuusioruuvi, lyhyt kierre | M22x120 | KPL | 8.8 | Kiinnittimet¦F01¦DIN610 | DIN610 | b=32.5¦ d1=22¦ d2=23¦ k=14¦ l=120¦ s=32 | DIN_610#0
VX114801 | item | item | Kuusioruuvi, lyhyt kierre | M22x130 | KPL | 8.8 | Kiinnittimet¦F01¦DIN610 | DIN610 | b=32.5¦ d1=22¦ d2=23¦ k=14¦ l=130¦ s=32 | DIN_610#0
VX114802 | item | item | Kuusioruuvi, lyhyt kierre | M22x140 | KPL | 8.8 | Kiinnittimet¦F01¦DIN610 | DIN610 | b=32.5¦ d1=22¦ d2=23¦ k=14¦ l=140¦ s=32 | DIN_610#0
VX114803 | item | item | Kuusioruuvi, lyhyt kierre | M22x150 | KPL | 8.8 | Kiinnittimet¦F01¦DIN610 | DIN610 | b=32.5¦ d1=22¦ d2=23¦ k=14¦ l=150¦ s=32 | DIN_610#0
VX114804 | item | item | Kuusioruuvi, lyhyt kierre | M22x160 | KPL | 8.8 | Kiinnittimet¦F01¦DIN610 | DIN610 | b=32.5¦ d1=22¦ d2=23¦ k=14¦ l=160¦ s=32 | DIN_610#0
VX114805 | item | item | Kuusioruuvi, lyhyt kierre | M22x170 | KPL | 8.8 | Kiinnittimet¦F01¦DIN610 | DIN610 | b=32.5¦ d1=22¦ d2=23¦ k=14¦ l=170¦ s=32 | DIN_610#0
VX114806 | item | item | Kuusioruuvi, lyhyt kierre | M22x180 | KPL | 8.8 | Kiinnittimet¦F01¦DIN610 | DIN610 | b=32.5¦ d1=22¦ d2=23¦ k=14¦ l=180¦ s=32 | DIN_610#0
VX114807 | item | item | Kuusioruuvi, lyhyt kierre | M22x190 | KPL | 8.8 | Kiinnittimet¦F01¦DIN610 | DIN610 | b=32.5¦ d1=22¦ d2=23¦ k=14¦ l=190¦ s=32 | DIN_610#0
VX114808 | item | item | Kuusioruuvi, lyhyt kierre | M22x200 | KPL | 8.8 | Kiinnittimet¦F01¦DIN610 | DIN610 | b=32.5¦ d1=22¦ d2=23¦ k=14¦ l=200¦ s=32 | DIN_610#0
VX114809 | item | item | Kuusioruuvi, lyhyt kierre | M22x50 | KPL | 8.8 | Kiinnittimet¦F01¦DIN610 | DIN610 | b=32.5¦ d1=22¦ d2=23¦ k=14¦ l=50¦ s=32 | DIN_610#0
VX114810 | item | item | Kuusioruuvi, lyhyt kierre | M22x55 | KPL | 8.8 | Kiinnittimet¦F01¦DIN610 | DIN610 | b=32.5¦ d1=22¦ d2=23¦ k=14¦ l=55¦ s=32 | DIN_610#0
VX114811 | item | item | Kuusioruuvi, lyhyt kierre | M22x60 | KPL | 8.8 | Kiinnittimet¦F01¦DIN610 | DIN610 | b=32.5¦ d1=22¦ d2=23¦ k=14¦ l=60¦ s=32 | DIN_610#0
VX114812 | item | item | Kuusioruuvi, lyhyt kierre | M22x70 | KPL | 8.8 | Kiinnittimet¦F01¦DIN610 | DIN610 | b=32.5¦ d1=22¦ d2=23¦ k=14¦ l=70¦ s=32 | DIN_610#0
VX114813 | item | item | Kuusioruuvi, lyhyt kierre | M22x80 | KPL | 8.8 | Kiinnittimet¦F01¦DIN610 | DIN610 | b=32.5¦ d1=22¦ d2=23¦ k=14¦ l=80¦ s=32 | DIN_610#0
VX114814 | item | item | Kuusioruuvi, lyhyt kierre | M22x90 | KPL | 8.8 | Kiinnittimet¦F01¦DIN610 | DIN610 | b=32.5¦ d1=22¦ d2=23¦ k=14¦ l=90¦ s=32 | DIN_610#0
VX114815 | item | item | Kuusioruuvi, lyhyt kierre | M24x100 | KPL | 8.8 | Kiinnittimet¦F01¦DIN610 | DIN610 | b=36.5¦ d1=24¦ d2=25¦ k=15¦ l=100¦ s=36 | DIN_610#0
VX114816 | item | item | Kuusioruuvi, lyhyt kierre | M24x110 | KPL | 8.8 | Kiinnittimet¦F01¦DIN610 | DIN610 | b=36.5¦ d1=24¦ d2=25¦ k=15¦ l=110¦ s=36 | DIN_610#0
VX114817 | item | item | Kuusioruuvi, lyhyt kierre | M24x120 | KPL | 8.8 | Kiinnittimet¦F01¦DIN610 | DIN610 | b=36.5¦ d1=24¦ d2=25¦ k=15¦ l=120¦ s=36 | DIN_610#0
VX114818 | item | item | Kuusioruuvi, lyhyt kierre | M24x130 | KPL | 8.8 | Kiinnittimet¦F01¦DIN610 | DIN610 | b=36.5¦ d1=24¦ d2=25¦ k=15¦ l=130¦ s=36 | DIN_610#0
VX114819 | item | item | Kuusioruuvi, lyhyt kierre | M24x140 | KPL | 8.8 | Kiinnittimet¦F01¦DIN610 | DIN610 | b=36.5¦ d1=24¦ d2=25¦ k=15¦ l=140¦ s=36 | DIN_610#0
VX114820 | item | item | Kuusioruuvi, lyhyt kierre | M24x150 | KPL | 8.8 | Kiinnittimet¦F01¦DIN610 | DIN610 | b=36.5¦ d1=24¦ d2=25¦ k=15¦ l=150¦ s=36 | DIN_610#0
VX114821 | item | item | Kuusioruuvi, lyhyt kierre | M24x160 | KPL | 8.8 | Kiinnittimet¦F01¦DIN610 | DIN610 | b=39.5¦ d1=24¦ d2=25¦ k=15¦ l=160¦ s=36 | DIN_610#0
VX114822 | item | item | Kuusioruuvi, lyhyt kierre | M24x170 | KPL | 8.8 | Kiinnittimet¦F01¦DIN610 | DIN610 | b=39.5¦ d1=24¦ d2=25¦ k=15¦ l=170¦ s=36 | DIN_610#0
VX114823 | item | item | Kuusioruuvi, lyhyt kierre | M24x180 | KPL | 8.8 | Kiinnittimet¦F01¦DIN610 | DIN610 | b=39.5¦ d1=24¦ d2=25¦ k=15¦ l=180¦ s=36 | DIN_610#0
VX114824 | item | item | Kuusioruuvi, lyhyt kierre | M24x190 | KPL | 8.8 | Kiinnittimet¦F01¦DIN610 | DIN610 | b=39.5¦ d1=24¦ d2=25¦ k=15¦ l=190¦ s=36 | DIN_610#0
VX114825 | item | item | Kuusioruuvi, lyhyt kierre | M24x200 | KPL | 8.8 | Kiinnittimet¦F01¦DIN610 | DIN610 | b=39.5¦ d1=24¦ d2=25¦ k=15¦ l=200¦ s=36 | DIN_610#0
VX114826 | item | item | Kuusioruuvi, lyhyt kierre | M24x220 | KPL | 8.8 | Kiinnittimet¦F01¦DIN610 | DIN610 | b=39.5¦ d1=24¦ d2=25¦ k=15¦ l=220¦ s=36 | DIN_610#0
VX114827 | item | item | Kuusioruuvi, lyhyt kierre | M24x240 | KPL | 8.8 | Kiinnittimet¦F01¦DIN610 | DIN610 | b=39.5¦ d1=24¦ d2=25¦ k=15¦ l=240¦ s=36 | DIN_610#0
VX114828 | item | item | Kuusioruuvi, lyhyt kierre | M24x60 | KPL | 8.8 | Kiinnittimet¦F01¦DIN610 | DIN610 | b=36.5¦ d1=24¦ d2=25¦ k=15¦ l=60¦ s=36 | DIN_610#0
VX114829 | item | item | Kuusioruuvi, lyhyt kierre | M24x65 | KPL | 8.8 | Kiinnittimet¦F01¦DIN610 | DIN610 | b=36.5¦ d1=24¦ d2=25¦ k=15¦ l=65¦ s=36 | DIN_610#0
VX114830 | item | item | Kuusioruuvi, lyhyt kierre | M24x70 | KPL | 8.8 | Kiinnittimet¦F01¦DIN610 | DIN610 | b=36.5¦ d1=24¦ d2=25¦ k=15¦ l=70¦ s=36 | DIN_610#0
VX114831 | item | item | Kuusioruuvi, lyhyt kierre | M24x80 | KPL | 8.8 | Kiinnittimet¦F01¦DIN610 | DIN610 | b=36.5¦ d1=24¦ d2=25¦ k=15¦ l=80¦ s=36 | DIN_610#0
VX114832 | item | item | Kuusioruuvi, lyhyt kierre | M24x90 | KPL | 8.8 | Kiinnittimet¦F01¦DIN610 | DIN610 | b=36.5¦ d1=24¦ d2=25¦ k=15¦ l=90¦ s=36 | DIN_610#0
VX114833 | item | item | Kuusioruuvi, lyhyt kierre | M30x100 | KPL | 8.8 | Kiinnittimet¦F01¦DIN610 | DIN610 | b=43¦ d1=30¦ d2=32¦ k=19¦ l=100¦ s=46 | DIN_610#0
VX114834 | item | item | Kuusioruuvi, lyhyt kierre | M30x110 | KPL | 8.8 | Kiinnittimet¦F01¦DIN610 | DIN610 | b=43¦ d1=30¦ d2=32¦ k=19¦ l=110¦ s=46 | DIN_610#0
VX114835 | item | item | Kuusioruuvi, lyhyt kierre | M30x120 | KPL | 8.8 | Kiinnittimet¦F01¦DIN610 | DIN610 | b=43¦ d1=30¦ d2=32¦ k=19¦ l=120¦ s=46 | DIN_610#0
VX114836 | item | item | Kuusioruuvi, lyhyt kierre | M30x130 | KPL | 8.8 | Kiinnittimet¦F01¦DIN610 | DIN610 | b=43¦ d1=30¦ d2=32¦ k=19¦ l=130¦ s=46 | DIN_610#0
VX114837 | item | item | Kuusioruuvi, lyhyt kierre | M30x140 | KPL | 8.8 | Kiinnittimet¦F01¦DIN610 | DIN610 | b=43¦ d1=30¦ d2=32¦ k=19¦ l=140¦ s=46 | DIN_610#0
VX114838 | item | item | Kuusioruuvi, lyhyt kierre | M30x150 | KPL | 8.8 | Kiinnittimet¦F01¦DIN610 | DIN610 | b=43¦ d1=30¦ d2=32¦ k=19¦ l=150¦ s=46 | DIN_610#0
VX114839 | item | item | Kuusioruuvi, lyhyt kierre | M30x160 | KPL | 8.8 | Kiinnittimet¦F01¦DIN610 | DIN610 | b=48¦ d1=30¦ d2=32¦ k=19¦ l=160¦ s=46 | DIN_610#0
VX114840 | item | item | Kuusioruuvi, lyhyt kierre | M30x170 | KPL | 8.8 | Kiinnittimet¦F01¦DIN610 | DIN610 | b=48¦ d1=30¦ d2=32¦ k=19¦ l=170¦ s=46 | DIN_610#0
VX114841 | item | item | Kuusioruuvi, lyhyt kierre | M30x180 | KPL | 8.8 | Kiinnittimet¦F01¦DIN610 | DIN610 | b=48¦ d1=30¦ d2=32¦ k=19¦ l=180¦ s=46 | DIN_610#0
VX114842 | item | item | Kuusioruuvi, lyhyt kierre | M30x190 | KPL | 8.8 | Kiinnittimet¦F01¦DIN610 | DIN610 | b=48¦ d1=30¦ d2=32¦ k=19¦ l=190¦ s=46 | DIN_610#0
VX114843 | item | item | Kuusioruuvi, lyhyt kierre | M30x200 | KPL | 8.8 | Kiinnittimet¦F01¦DIN610 | DIN610 | b=48¦ d1=30¦ d2=32¦ k=19¦ l=200¦ s=46 | DIN_610#0
VX114844 | item | item | Kuusioruuvi, lyhyt kierre | M30x220 | KPL | 8.8 | Kiinnittimet¦F01¦DIN610 | DIN610 | b=48¦ d1=30¦ d2=32¦ k=19¦ l=220¦ s=46 | DIN_610#0
VX114845 | item | item | Kuusioruuvi, lyhyt kierre | M30x240 | KPL | 8.8 | Kiinnittimet¦F01¦DIN610 | DIN610 | b=48¦ d1=30¦ d2=32¦ k=19¦ l=240¦ s=46 | DIN_610#0
VX114846 | item | item | Kuusioruuvi, lyhyt kierre | M30x260 | KPL | 8.8 | Kiinnittimet¦F01¦DIN610 | DIN610 | b=48¦ d1=30¦ d2=32¦ k=19¦ l=260¦ s=46 | DIN_610#0
VX114847 | item | item | Kuusioruuvi, lyhyt kierre | M30x280 | KPL | 8.8 | Kiinnittimet¦F01¦DIN610 | DIN610 | b=48¦ d1=30¦ d2=32¦ k=19¦ l=280¦ s=46 | DIN_610#0
VX114848 | item | item | Kuusioruuvi, lyhyt kierre | M30x300 | KPL | 8.8 | Kiinnittimet¦F01¦DIN610 | DIN610 | b=48¦ d1=30¦ d2=32¦ k=19¦ l=300¦ s=46 | DIN_610#0
VX114849 | item | item | Kuusioruuvi, lyhyt kierre | M30x70 | KPL | 8.8 | Kiinnittimet¦F01¦DIN610 | DIN610 | b=43¦ d1=30¦ d2=32¦ k=19¦ l=70¦ s=46 | DIN_610#0
VX114850 | item | item | Kuusioruuvi, lyhyt kierre | M30x80 | KPL | 8.8 | Kiinnittimet¦F01¦DIN610 | DIN610 | b=43¦ d1=30¦ d2=32¦ k=19¦ l=80¦ s=46 | DIN_610#0
VX114851 | item | item | Kuusioruuvi, lyhyt kierre | M30x90 | KPL | 8.8 | Kiinnittimet¦F01¦DIN610 | DIN610 | b=43¦ d1=30¦ d2=32¦ k=19¦ l=90¦ s=46 | DIN_610#0
VX114852 | item | item | Kuusioruuvi, lyhyt kierre | M36x100 | KPL | 8.8 | Kiinnittimet¦F01¦DIN610 | DIN610 | b=49¦ d1=36¦ d2=38¦ k=22¦ l=100¦ s=55 | DIN_610#0
VX114853 | item | item | Kuusioruuvi, lyhyt kierre | M36x110 | KPL | 8.8 | Kiinnittimet¦F01¦DIN610 | DIN610 | b=49¦ d1=36¦ d2=38¦ k=22¦ l=110¦ s=55 | DIN_610#0
VX114854 | item | item | Kuusioruuvi, lyhyt kierre | M36x120 | KPL | 8.8 | Kiinnittimet¦F01¦DIN610 | DIN610 | b=49¦ d1=36¦ d2=38¦ k=22¦ l=120¦ s=55 | DIN_610#0
VX114855 | item | item | Kuusioruuvi, lyhyt kierre | M36x130 | KPL | 8.8 | Kiinnittimet¦F01¦DIN610 | DIN610 | b=49¦ d1=36¦ d2=38¦ k=22¦ l=130¦ s=55 | DIN_610#0
VX114856 | item | item | Kuusioruuvi, lyhyt kierre | M36x140 | KPL | 8.8 | Kiinnittimet¦F01¦DIN610 | DIN610 | b=49¦ d1=36¦ d2=38¦ k=22¦ l=140¦ s=55 | DIN_610#0
VX114857 | item | item | Kuusioruuvi, lyhyt kierre | M36x150 | KPL | 8.8 | Kiinnittimet¦F01¦DIN610 | DIN610 | b=49¦ d1=36¦ d2=38¦ k=22¦ l=150¦ s=55 | DIN_610#0
VX114858 | item | item | Kuusioruuvi, lyhyt kierre | M36x160 | KPL | 8.8 | Kiinnittimet¦F01¦DIN610 | DIN610 | b=54¦ d1=36¦ d2=38¦ k=22¦ l=160¦ s=55 | DIN_610#0
VX114859 | item | item | Kuusioruuvi, lyhyt kierre | M36x170 | KPL | 8.8 | Kiinnittimet¦F01¦DIN610 | DIN610 | b=54¦ d1=36¦ d2=38¦ k=22¦ l=170¦ s=55 | DIN_610#0
VX114860 | item | item | Kuusioruuvi, lyhyt kierre | M36x180 | KPL | 8.8 | Kiinnittimet¦F01¦DIN610 | DIN610 | b=54¦ d1=36¦ d2=38¦ k=22¦ l=180¦ s=55 | DIN_610#0
VX114861 | item | item | Kuusioruuvi, lyhyt kierre | M36x190 | KPL | 8.8 | Kiinnittimet¦F01¦DIN610 | DIN610 | b=54¦ d1=36¦ d2=38¦ k=22¦ l=190¦ s=55 | DIN_610#0
VX114862 | item | item | Kuusioruuvi, lyhyt kierre | M36x200 | KPL | 8.8 | Kiinnittimet¦F01¦DIN610 | DIN610 | b=54¦ d1=36¦ d2=38¦ k=22¦ l=200¦ s=55 | DIN_610#0
VX114863 | item | item | Kuusioruuvi, lyhyt kierre | M36x220 | KPL | 8.8 | Kiinnittimet¦F01¦DIN610 | DIN610 | b=54¦ d1=36¦ d2=38¦ k=22¦ l=220¦ s=55 | DIN_610#0
VX114864 | item | item | Kuusioruuvi, lyhyt kierre | M36x240 | KPL | 8.8 | Kiinnittimet¦F01¦DIN610 | DIN610 | b=54¦ d1=36¦ d2=38¦ k=22¦ l=240¦ s=55 | DIN_610#0
VX114865 | item | item | Kuusioruuvi, lyhyt kierre | M36x260 | KPL | 8.8 | Kiinnittimet¦F01¦DIN610 | DIN610 | b=54¦ d1=36¦ d2=38¦ k=22¦ l=260¦ s=55 | DIN_610#0
VX114866 | item | item | Kuusioruuvi, lyhyt kierre | M36x280 | KPL | 8.8 | Kiinnittimet¦F01¦DIN610 | DIN610 | b=54¦ d1=36¦ d2=38¦ k=22¦ l=280¦ s=55 | DIN_610#0
VX114867 | item | item | Kuusioruuvi, lyhyt kierre | M36x300 | KPL | 8.8 | Kiinnittimet¦F01¦DIN610 | DIN610 | b=54¦ d1=36¦ d2=38¦ k=22¦ l=300¦ s=55 | DIN_610#0
VX114868 | item | item | Kuusioruuvi, lyhyt kierre | M36x80 | KPL | 8.8 | Kiinnittimet¦F01¦DIN610 | DIN610 | b=49¦ d1=36¦ d2=38¦ k=22¦ l=80¦ s=55 | DIN_610#0
VX114869 | item | item | Kuusioruuvi, lyhyt kierre | M36x90 | KPL | 8.8 | Kiinnittimet¦F01¦DIN610 | DIN610 | b=49¦ d1=36¦ d2=38¦ k=22¦ l=90¦ s=55 | DIN_610#0
VX114870 | item | item | Kuusioruuvi, lyhyt kierre | M42x100 | KPL | 8.8 | Kiinnittimet¦F01¦DIN610 | DIN610 | b=56¦ d1=42¦ d2=44¦ k=26¦ l=100¦ s=65 | DIN_610#0
VX114871 | item | item | Kuusioruuvi, lyhyt kierre | M42x110 | KPL | 8.8 | Kiinnittimet¦F01¦DIN610 | DIN610 | b=56¦ d1=42¦ d2=44¦ k=26¦ l=110¦ s=65 | DIN_610#0
VX114872 | item | item | Kuusioruuvi, lyhyt kierre | M42x120 | KPL | 8.8 | Kiinnittimet¦F01¦DIN610 | DIN610 | b=56¦ d1=42¦ d2=44¦ k=26¦ l=120¦ s=65 | DIN_610#0
VX114873 | item | item | Kuusioruuvi, lyhyt kierre | M42x130 | KPL | 8.8 | Kiinnittimet¦F01¦DIN610 | DIN610 | b=56¦ d1=42¦ d2=44¦ k=26¦ l=130¦ s=65 | DIN_610#0
VX114874 | item | item | Kuusioruuvi, lyhyt kierre | M42x140 | KPL | 8.8 | Kiinnittimet¦F01¦DIN610 | DIN610 | b=56¦ d1=42¦ d2=44¦ k=26¦ l=140¦ s=65 | DIN_610#0
VX114875 | item | item | Kuusioruuvi, lyhyt kierre | M42x150 | KPL | 8.8 | Kiinnittimet¦F01¦DIN610 | DIN610 | b=56¦ d1=42¦ d2=44¦ k=26¦ l=150¦ s=65 | DIN_610#0
VX114876 | item | item | Kuusioruuvi, lyhyt kierre | M42x160 | KPL | 8.8 | Kiinnittimet¦F01¦DIN610 | DIN610 | b=61¦ d1=42¦ d2=44¦ k=26¦ l=160¦ s=65 | DIN_610#0
VX114877 | item | item | Kuusioruuvi, lyhyt kierre | M42x170 | KPL | 8.8 | Kiinnittimet¦F01¦DIN610 | DIN610 | b=61¦ d1=42¦ d2=44¦ k=26¦ l=170¦ s=65 | DIN_610#0
VX114878 | item | item | Kuusioruuvi, lyhyt kierre | M42x180 | KPL | 8.8 | Kiinnittimet¦F01¦DIN610 | DIN610 | b=61¦ d1=42¦ d2=44¦ k=26¦ l=180¦ s=65 | DIN_610#0
VX114879 | item | item | Kuusioruuvi, lyhyt kierre | M42x190 | KPL | 8.8 | Kiinnittimet¦F01¦DIN610 | DIN610 | b=61¦ d1=42¦ d2=44¦ k=26¦ l=190¦ s=65 | DIN_610#0
VX114880 | item | item | Kuusioruuvi, lyhyt kierre | M42x200 | KPL | 8.8 | Kiinnittimet¦F01¦DIN610 | DIN610 | b=61¦ d1=42¦ d2=44¦ k=26¦ l=200¦ s=65 | DIN_610#0
VX114881 | item | item | Kuusioruuvi, lyhyt kierre | M42x220 | KPL | 8.8 | Kiinnittimet¦F01¦DIN610 | DIN610 | b=61¦ d1=42¦ d2=44¦ k=26¦ l=220¦ s=65 | DIN_610#0
VX114882 | item | item | Kuusioruuvi, lyhyt kierre | M42x240 | KPL | 8.8 | Kiinnittimet¦F01¦DIN610 | DIN610 | b=61¦ d1=42¦ d2=44¦ k=26¦ l=240¦ s=65 | DIN_610#0
VX114883 | item | item | Kuusioruuvi, lyhyt kierre | M42x260 | KPL | 8.8 | Kiinnittimet¦F01¦DIN610 | DIN610 | b=61¦ d1=42¦ d2=44¦ k=26¦ l=260¦ s=65 | DIN_610#0
VX114884 | item | item | Kuusioruuvi, lyhyt kierre | M42x280 | KPL | 8.8 | Kiinnittimet¦F01¦DIN610 | DIN610 | b=61¦ d1=42¦ d2=44¦ k=26¦ l=280¦ s=65 | DIN_610#0
VX114885 | item | item | Kuusioruuvi, lyhyt kierre | M42x300 | KPL | 8.8 | Kiinnittimet¦F01¦DIN610 | DIN610 | b=61¦ d1=42¦ d2=44¦ k=26¦ l=300¦ s=65 | DIN_610#0
VX114886 | item | item | Kuusioruuvi, lyhyt kierre | M42x90 | KPL | 8.8 | Kiinnittimet¦F01¦DIN610 | DIN610 | b=56¦ d1=42¦ d2=44¦ k=26¦ l=90¦ s=65 | DIN_610#0
VX114887 | item | item | Kuusioruuvi, lyhyt kierre | M8x20 | KPL | 8.8 | Kiinnittimet¦F01¦DIN610 | DIN610 | b=14.5¦ d1=8¦ d2=9¦ k=5.3¦ l=20¦ s=13 | DIN_610#0
VX114888 | item | item | Kuusioruuvi, lyhyt kierre | M8x25 | KPL | 8.8 | Kiinnittimet¦F01¦DIN610 | DIN610 | b=14.5¦ d1=8¦ d2=9¦ k=5.3¦ l=25¦ s=13 | DIN_610#0
VX114889 | item | item | Kuusioruuvi, lyhyt kierre | M8x30 | KPL | 8.8 | Kiinnittimet¦F01¦DIN610 | DIN610 | b=14.5¦ d1=8¦ d2=9¦ k=5.3¦ l=30¦ s=13 | DIN_610#0
VX114890 | item | item | Kuusioruuvi, lyhyt kierre | M8x35 | KPL | 8.8 | Kiinnittimet¦F01¦DIN610 | DIN610 | b=14.5¦ d1=8¦ d2=9¦ k=5.3¦ l=35¦ s=13 | DIN_610#0
VX114891 | item | item | Kuusioruuvi, lyhyt kierre | M8x40 | KPL | 8.8 | Kiinnittimet¦F01¦DIN610 | DIN610 | b=14.5¦ d1=8¦ d2=9¦ k=5.3¦ l=40¦ s=13 | DIN_610#0
VX114892 | item | item | Kuusioruuvi, lyhyt kierre | M8x45 | KPL | 8.8 | Kiinnittimet¦F01¦DIN610 | DIN610 | b=14.5¦ d1=8¦ d2=9¦ k=5.3¦ l=45¦ s=13 | DIN_610#0
VX114893 | item | item | Kuusioruuvi, lyhyt kierre | M8x50 | KPL | 8.8 | Kiinnittimet¦F01¦DIN610 | DIN610 | b=14.5¦ d1=8¦ d2=9¦ k=5.3¦ l=50¦ s=13 | DIN_610#0
VX114894 | item | item | Kuusioruuvi, lyhyt kierre | M8x55 | KPL | 8.8 | Kiinnittimet¦F01¦DIN610 | DIN610 | b=16.5¦ d1=8¦ d2=9¦ k=5.3¦ l=55¦ s=13 | DIN_610#0
VX114895 | item | item | Kuusioruuvi, lyhyt kierre | M8x60 | KPL | 8.8 | Kiinnittimet¦F01¦DIN610 | DIN610 | b=16.5¦ d1=8¦ d2=9¦ k=5.3¦ l=60¦ s=13 | DIN_610#0
VX114896 | item | item | Kuusioruuvi, lyhyt kierre | M8x65 | KPL | 8.8 | Kiinnittimet¦F01¦DIN610 | DIN610 | b=16.5¦ d1=8¦ d2=9¦ k=5.3¦ l=65¦ s=13 | DIN_610#0
VX114897 | item | item | Kuusioruuvi, lyhyt kierre | M8x70 | KPL | 8.8 | Kiinnittimet¦F01¦DIN610 | DIN610 | b=16.5¦ d1=8¦ d2=9¦ k=5.3¦ l=70¦ s=13 | DIN_610#0
VX114898 | item | item | Kuusioruuvi, lyhyt kierre | M8x80 | KPL | 8.8 | Kiinnittimet¦F01¦DIN610 | DIN610 | b=16.5¦ d1=8¦ d2=9¦ k=5.3¦ l=80¦ s=13 | DIN_610#0
VX114899 | item | item | Sormiruuvi | M10x20 | KPL | Teräs | Kiinnittimet¦F01¦DIN653 | DIN653 | c=0.8¦ d1=10¦ d2=36¦ e=6¦ f=5.2¦ k=8¦ l=20 | DIN_653#0
VX114900 | item | item | Sormiruuvi | M10x25 | KPL | Teräs | Kiinnittimet¦F01¦DIN653 | DIN653 | c=0.8¦ d1=10¦ d2=36¦ e=6¦ f=5.2¦ k=8¦ l=25 | DIN_653#0
VX114901 | item | item | Sormiruuvi | M10x30 | KPL | Teräs | Kiinnittimet¦F01¦DIN653 | DIN653 | c=0.8¦ d1=10¦ d2=36¦ e=6¦ f=5.2¦ k=8¦ l=30 | DIN_653#0
VX114902 | item | item | Sormiruuvi | M10x35 | KPL | Teräs | Kiinnittimet¦F01¦DIN653 | DIN653 | c=0.8¦ d1=10¦ d2=36¦ e=6¦ f=5.2¦ k=8¦ l=35 | DIN_653#0
VX114903 | item | item | Sormiruuvi | M10x40 | KPL | Teräs | Kiinnittimet¦F01¦DIN653 | DIN653 | c=0.8¦ d1=10¦ d2=36¦ e=6¦ f=5.2¦ k=8¦ l=40 | DIN_653#0
VX114904 | item | item | Sormiruuvi | M5x10 | KPL | Teräs | Kiinnittimet¦F01¦DIN653 | DIN653 | c=0.4¦ d1=5¦ d2=20¦ e=3¦ f=2.8¦ k=4¦ l=10 | DIN_653#0
VX114905 | item | item | Sormiruuvi | M5x12 | KPL | Teräs | Kiinnittimet¦F01¦DIN653 | DIN653 | c=0.4¦ d1=5¦ d2=20¦ e=3¦ f=2.8¦ k=4¦ l=12 | DIN_653#0
VX114906 | item | item | Sormiruuvi | M5x16 | KPL | Teräs | Kiinnittimet¦F01¦DIN653 | DIN653 | c=0.4¦ d1=5¦ d2=20¦ e=3¦ f=2.8¦ k=4¦ l=16 | DIN_653#0
VX114907 | item | item | Sormiruuvi | M5x20 | KPL | Teräs | Kiinnittimet¦F01¦DIN653 | DIN653 | c=0.4¦ d1=5¦ d2=20¦ e=3¦ f=2.8¦ k=4¦ l=20 | DIN_653#0
VX114908 | item | item | Sormiruuvi | M5x25 | KPL | Teräs | Kiinnittimet¦F01¦DIN653 | DIN653 | c=0.4¦ d1=5¦ d2=20¦ e=3¦ f=2.8¦ k=4¦ l=25 | DIN_653#0
VX114909 | item | item | Sormiruuvi | M5x30 | KPL | Teräs | Kiinnittimet¦F01¦DIN653 | DIN653 | c=0.4¦ d1=5¦ d2=20¦ e=3¦ f=2.8¦ k=4¦ l=30 | DIN_653#0
VX114910 | item | item | Sormiruuvi | M6x12 | KPL | Teräs | Kiinnittimet¦F01¦DIN653 | DIN653 | c=0.5¦ d1=6¦ d2=24¦ e=4¦ f=3.5¦ k=5¦ l=12 | DIN_653#0
VX114911 | item | item | Sormiruuvi | M6x16 | KPL | Teräs | Kiinnittimet¦F01¦DIN653 | DIN653 | c=0.5¦ d1=6¦ d2=24¦ e=4¦ f=3.5¦ k=5¦ l=16 | DIN_653#0
VX114912 | item | item | Sormiruuvi | M6x20 | KPL | Teräs | Kiinnittimet¦F01¦DIN653 | DIN653 | c=0.5¦ d1=6¦ d2=24¦ e=4¦ f=3.5¦ k=5¦ l=20 | DIN_653#0
VX114913 | item | item | Sormiruuvi | M6x25 | KPL | Teräs | Kiinnittimet¦F01¦DIN653 | DIN653 | c=0.5¦ d1=6¦ d2=24¦ e=4¦ f=3.5¦ k=5¦ l=25 | DIN_653#0
VX114914 | item | item | Sormiruuvi | M6x30 | KPL | Teräs | Kiinnittimet¦F01¦DIN653 | DIN653 | c=0.5¦ d1=6¦ d2=24¦ e=4¦ f=3.5¦ k=5¦ l=30 | DIN_653#0
VX114915 | item | item | Sormiruuvi | M8x16 | KPL | Teräs | Kiinnittimet¦F01¦DIN653 | DIN653 | c=0.6¦ d1=8¦ d2=30¦ e=5¦ f=4.4¦ k=6¦ l=16 | DIN_653#0
VX114916 | item | item | Sormiruuvi | M8x20 | KPL | Teräs | Kiinnittimet¦F01¦DIN653 | DIN653 | c=0.6¦ d1=8¦ d2=30¦ e=5¦ f=4.4¦ k=6¦ l=20 | DIN_653#0
VX114917 | item | item | Sormiruuvi | M8x25 | KPL | Teräs | Kiinnittimet¦F01¦DIN653 | DIN653 | c=0.6¦ d1=8¦ d2=30¦ e=5¦ f=4.4¦ k=6¦ l=25 | DIN_653#0
VX114918 | item | item | Sormiruuvi | M8x30 | KPL | Teräs | Kiinnittimet¦F01¦DIN653 | DIN653 | c=0.6¦ d1=8¦ d2=30¦ e=5¦ f=4.4¦ k=6¦ l=30 | DIN_653#0
VX114919 | item | item | Sormiruuvi | M8x35 | KPL | Teräs | Kiinnittimet¦F01¦DIN653 | DIN653 | c=0.6¦ d1=8¦ d2=30¦ e=5¦ f=4.4¦ k=6¦ l=35 | DIN_653#0
VX114920 | item | item | Kuusiokoloruuvi | M10x16 | KPL | 8.8 | Kiinnittimet¦F01¦DIN6912 | DIN6912 | b=16¦ d=10¦ dk=16¦ k=6.5¦ l=16¦ s=8¦ t1=3.4 | DIN_6912#0
VX114921 | item | item | Kuusiokoloruuvi | M10x20 | KPL | 8.8 | Kiinnittimet¦F01¦DIN6912 | DIN6912 | b=20¦ d=10¦ dk=16¦ k=6.5¦ l=20¦ s=8¦ t1=3.4 | DIN_6912#0
VX114922 | item | item | Kuusiokoloruuvi | M10x25 | KPL | 8.8 | Kiinnittimet¦F01¦DIN6912 | DIN6912 | b=25¦ d=10¦ dk=16¦ k=6.5¦ l=25¦ s=8¦ t1=3.4 | DIN_6912#0
VX114923 | item | item | Kuusiokoloruuvi | M10x30 | KPL | 8.8 | Kiinnittimet¦F01¦DIN6912 | DIN6912 | b=26¦ d=10¦ dk=16¦ k=6.5¦ l=30¦ s=8¦ t1=3.4 | DIN_6912#0
VX114924 | item | item | Kuusiokoloruuvi | M10x35 | KPL | 8.8 | Kiinnittimet¦F01¦DIN6912 | DIN6912 | b=26¦ d=10¦ dk=16¦ k=6.5¦ l=35¦ s=8¦ t1=3.4 | DIN_6912#0
VX114925 | item | item | Kuusiokoloruuvi | M10x40 | KPL | 8.8 | Kiinnittimet¦F01¦DIN6912 | DIN6912 | b=26¦ d=10¦ dk=16¦ k=6.5¦ l=40¦ s=8¦ t1=3.4 | DIN_6912#0
VX114926 | item | item | Kuusiokoloruuvi | M10x50 | KPL | 8.8 | Kiinnittimet¦F01¦DIN6912 | DIN6912 | b=26¦ d=10¦ dk=16¦ k=6.5¦ l=50¦ s=8¦ t1=3.4 | DIN_6912#0
VX114927 | item | item | Kuusiokoloruuvi | M10x60 | KPL | 8.8 | Kiinnittimet¦F01¦DIN6912 | DIN6912 | b=26¦ d=10¦ dk=16¦ k=6.5¦ l=60¦ s=8¦ t1=3.4 | DIN_6912#0
VX114928 | item | item | Kuusiokoloruuvi | M10x70 | KPL | 8.8 | Kiinnittimet¦F01¦DIN6912 | DIN6912 | b=26¦ d=10¦ dk=16¦ k=6.5¦ l=70¦ s=8¦ t1=3.4 | DIN_6912#0
VX114929 | item | item | Kuusiokoloruuvi | M10x80 | KPL | 8.8 | Kiinnittimet¦F01¦DIN6912 | DIN6912 | b=26¦ d=10¦ dk=16¦ k=6.5¦ l=80¦ s=8¦ t1=3.4 | DIN_6912#0
VX114930 | item | item | Kuusiokoloruuvi | M10x90 | KPL | 8.8 | Kiinnittimet¦F01¦DIN6912 | DIN6912 | b=26¦ d=10¦ dk=16¦ k=6.5¦ l=90¦ s=8¦ t1=3.4 | DIN_6912#0
VX114931 | item | item | Kuusiokoloruuvi | M12x100 | KPL | 8.8 | Kiinnittimet¦F01¦DIN6912 | DIN6912 | b=30¦ d=12¦ dk=18¦ k=7.5¦ l=100¦ s=10¦ t1=3.9 | DIN_6912#0
VX114932 | item | item | Kuusiokoloruuvi | M12x16 | KPL | 8.8 | Kiinnittimet¦F01¦DIN6912 | DIN6912 | b=16¦ d=12¦ dk=18¦ k=7.5¦ l=16¦ s=10¦ t1=3.9 | DIN_6912#0
VX114933 | item | item | Kuusiokoloruuvi | M12x20 | KPL | 8.8 | Kiinnittimet¦F01¦DIN6912 | DIN6912 | b=20¦ d=12¦ dk=18¦ k=7.5¦ l=20¦ s=10¦ t1=3.9 | DIN_6912#0
VX114934 | item | item | Kuusiokoloruuvi | M12x25 | KPL | 8.8 | Kiinnittimet¦F01¦DIN6912 | DIN6912 | b=25¦ d=12¦ dk=18¦ k=7.5¦ l=25¦ s=10¦ t1=3.9 | DIN_6912#0
VX114935 | item | item | Kuusiokoloruuvi | M12x30 | KPL | 8.8 | Kiinnittimet¦F01¦DIN6912 | DIN6912 | b=30¦ d=12¦ dk=18¦ k=7.5¦ l=30¦ s=10¦ t1=3.9 | DIN_6912#0
VX114936 | item | item | Kuusiokoloruuvi | M12x35 | KPL | 8.8 | Kiinnittimet¦F01¦DIN6912 | DIN6912 | b=30¦ d=12¦ dk=18¦ k=7.5¦ l=35¦ s=10¦ t1=3.9 | DIN_6912#0
VX114937 | item | item | Kuusiokoloruuvi | M12x40 | KPL | 8.8 | Kiinnittimet¦F01¦DIN6912 | DIN6912 | b=30¦ d=12¦ dk=18¦ k=7.5¦ l=40¦ s=10¦ t1=3.9 | DIN_6912#0
VX114938 | item | item | Kuusiokoloruuvi | M12x50 | KPL | 8.8 | Kiinnittimet¦F01¦DIN6912 | DIN6912 | b=30¦ d=12¦ dk=18¦ k=7.5¦ l=50¦ s=10¦ t1=3.9 | DIN_6912#0
VX114939 | item | item | Kuusiokoloruuvi | M12x60 | KPL | 8.8 | Kiinnittimet¦F01¦DIN6912 | DIN6912 | b=30¦ d=12¦ dk=18¦ k=7.5¦ l=60¦ s=10¦ t1=3.9 | DIN_6912#0
VX114940 | item | item | Kuusiokoloruuvi | M12x70 | KPL | 8.8 | Kiinnittimet¦F01¦DIN6912 | DIN6912 | b=30¦ d=12¦ dk=18¦ k=7.5¦ l=70¦ s=10¦ t1=3.9 | DIN_6912#0
VX114941 | item | item | Kuusiokoloruuvi | M12x80 | KPL | 8.8 | Kiinnittimet¦F01¦DIN6912 | DIN6912 | b=30¦ d=12¦ dk=18¦ k=7.5¦ l=80¦ s=10¦ t1=3.9 | DIN_6912#0
VX114942 | item | item | Kuusiokoloruuvi | M12x90 | KPL | 8.8 | Kiinnittimet¦F01¦DIN6912 | DIN6912 | b=30¦ d=12¦ dk=18¦ k=7.5¦ l=90¦ s=10¦ t1=3.9 | DIN_6912#0
VX114943 | item | item | Kuusiokoloruuvi | M16x100 | KPL | 8.8 | Kiinnittimet¦F01¦DIN6912 | DIN6912 | b=38¦ d=16¦ dk=24¦ k=10¦ l=100¦ s=14¦ t1=5.4 | DIN_6912#0
VX114944 | item | item | Kuusiokoloruuvi | M16x120 | KPL | 8.8 | Kiinnittimet¦F01¦DIN6912 | DIN6912 | b=38¦ d=16¦ dk=24¦ k=10¦ l=120¦ s=14¦ t1=5.4 | DIN_6912#0
VX114945 | item | item | Kuusiokoloruuvi | M16x140 | KPL | 8.8 | Kiinnittimet¦F01¦DIN6912 | DIN6912 | b=38¦ d=16¦ dk=24¦ k=10¦ l=140¦ s=14¦ t1=5.4 | DIN_6912#0
VX114946 | item | item | Kuusiokoloruuvi | M16x20 | KPL | 8.8 | Kiinnittimet¦F01¦DIN6912 | DIN6912 | b=20¦ d=16¦ dk=24¦ k=10¦ l=20¦ s=14¦ t1=5.4 | DIN_6912#0
VX114947 | item | item | Kuusiokoloruuvi | M16x25 | KPL | 8.8 | Kiinnittimet¦F01¦DIN6912 | DIN6912 | b=25¦ d=16¦ dk=24¦ k=10¦ l=25¦ s=14¦ t1=5.4 | DIN_6912#0
VX114948 | item | item | Kuusiokoloruuvi | M16x30 | KPL | 8.8 | Kiinnittimet¦F01¦DIN6912 | DIN6912 | b=30¦ d=16¦ dk=24¦ k=10¦ l=30¦ s=14¦ t1=5.4 | DIN_6912#0
VX114949 | item | item | Kuusiokoloruuvi | M16x35 | KPL | 8.8 | Kiinnittimet¦F01¦DIN6912 | DIN6912 | b=35¦ d=16¦ dk=24¦ k=10¦ l=35¦ s=14¦ t1=5.4 | DIN_6912#0
VX114950 | item | item | Kuusiokoloruuvi | M16x40 | KPL | 8.8 | Kiinnittimet¦F01¦DIN6912 | DIN6912 | b=38¦ d=16¦ dk=24¦ k=10¦ l=40¦ s=14¦ t1=5.4 | DIN_6912#0
VX114951 | item | item | Kuusiokoloruuvi | M16x50 | KPL | 8.8 | Kiinnittimet¦F01¦DIN6912 | DIN6912 | b=38¦ d=16¦ dk=24¦ k=10¦ l=50¦ s=14¦ t1=5.4 | DIN_6912#0
VX114952 | item | item | Kuusiokoloruuvi | M16x60 | KPL | 8.8 | Kiinnittimet¦F01¦DIN6912 | DIN6912 | b=38¦ d=16¦ dk=24¦ k=10¦ l=60¦ s=14¦ t1=5.4 | DIN_6912#0
VX114953 | item | item | Kuusiokoloruuvi | M16x70 | KPL | 8.8 | Kiinnittimet¦F01¦DIN6912 | DIN6912 | b=38¦ d=16¦ dk=24¦ k=10¦ l=70¦ s=14¦ t1=5.4 | DIN_6912#0
VX114954 | item | item | Kuusiokoloruuvi | M16x80 | KPL | 8.8 | Kiinnittimet¦F01¦DIN6912 | DIN6912 | b=38¦ d=16¦ dk=24¦ k=10¦ l=80¦ s=14¦ t1=5.4 | DIN_6912#0
VX114955 | item | item | Kuusiokoloruuvi | M16x90 | KPL | 8.8 | Kiinnittimet¦F01¦DIN6912 | DIN6912 | b=38¦ d=16¦ dk=24¦ k=10¦ l=90¦ s=14¦ t1=5.4 | DIN_6912#0
VX114956 | item | item | Kuusiokoloruuvi | M20x100 | KPL | 8.8 | Kiinnittimet¦F01¦DIN6912 | DIN6912 | b=46¦ d=20¦ dk=30¦ k=12¦ l=100¦ s=17¦ t1=6 | DIN_6912#0
VX114957 | item | item | Kuusiokoloruuvi | M20x120 | KPL | 8.8 | Kiinnittimet¦F01¦DIN6912 | DIN6912 | b=46¦ d=20¦ dk=30¦ k=12¦ l=120¦ s=17¦ t1=6 | DIN_6912#0
VX114958 | item | item | Kuusiokoloruuvi | M20x140 | KPL | 8.8 | Kiinnittimet¦F01¦DIN6912 | DIN6912 | b=46¦ d=20¦ dk=30¦ k=12¦ l=140¦ s=17¦ t1=6 | DIN_6912#0
VX114959 | item | item | Kuusiokoloruuvi | M20x160 | KPL | 8.8 | Kiinnittimet¦F01¦DIN6912 | DIN6912 | b=46¦ d=20¦ dk=30¦ k=12¦ l=160¦ s=17¦ t1=6 | DIN_6912#0
VX114960 | item | item | Kuusiokoloruuvi | M20x180 | KPL | 8.8 | Kiinnittimet¦F01¦DIN6912 | DIN6912 | b=46¦ d=20¦ dk=30¦ k=12¦ l=180¦ s=17¦ t1=6 | DIN_6912#0
VX114961 | item | item | Kuusiokoloruuvi | M20x30 | KPL | 8.8 | Kiinnittimet¦F01¦DIN6912 | DIN6912 | b=30¦ d=20¦ dk=30¦ k=12¦ l=30¦ s=17¦ t1=6 | DIN_6912#0
VX114962 | item | item | Kuusiokoloruuvi | M20x35 | KPL | 8.8 | Kiinnittimet¦F01¦DIN6912 | DIN6912 | b=35¦ d=20¦ dk=30¦ k=12¦ l=35¦ s=17¦ t1=6 | DIN_6912#0
VX114963 | item | item | Kuusiokoloruuvi | M20x40 | KPL | 8.8 | Kiinnittimet¦F01¦DIN6912 | DIN6912 | b=40¦ d=20¦ dk=30¦ k=12¦ l=40¦ s=17¦ t1=6 | DIN_6912#0
VX114964 | item | item | Kuusiokoloruuvi | M20x50 | KPL | 8.8 | Kiinnittimet¦F01¦DIN6912 | DIN6912 | b=46¦ d=20¦ dk=30¦ k=12¦ l=50¦ s=17¦ t1=6 | DIN_6912#0
VX114965 | item | item | Kuusiokoloruuvi | M20x60 | KPL | 8.8 | Kiinnittimet¦F01¦DIN6912 | DIN6912 | b=46¦ d=20¦ dk=30¦ k=12¦ l=60¦ s=17¦ t1=6 | DIN_6912#0
VX114966 | item | item | Kuusiokoloruuvi | M20x70 | KPL | 8.8 | Kiinnittimet¦F01¦DIN6912 | DIN6912 | b=46¦ d=20¦ dk=30¦ k=12¦ l=70¦ s=17¦ t1=6 | DIN_6912#0
VX114967 | item | item | Kuusiokoloruuvi | M20x80 | KPL | 8.8 | Kiinnittimet¦F01¦DIN6912 | DIN6912 | b=46¦ d=20¦ dk=30¦ k=12¦ l=80¦ s=17¦ t1=6 | DIN_6912#0
VX114968 | item | item | Kuusiokoloruuvi | M20x90 | KPL | 8.8 | Kiinnittimet¦F01¦DIN6912 | DIN6912 | b=46¦ d=20¦ dk=30¦ k=12¦ l=90¦ s=17¦ t1=6 | DIN_6912#0
VX114969 | item | item | Kuusiokoloruuvi | M4x10 | KPL | 8.8 | Kiinnittimet¦F01¦DIN6912 | DIN6912 | b=10¦ d=4¦ dk=7¦ k=2.8¦ l=10¦ s=3¦ t1=1.5 | DIN_6912#0
VX114970 | item | item | Kuusiokoloruuvi | M4x12 | KPL | 8.8 | Kiinnittimet¦F01¦DIN6912 | DIN6912 | b=12¦ d=4¦ dk=7¦ k=2.8¦ l=12¦ s=3¦ t1=1.5 | DIN_6912#0
VX114971 | item | item | Kuusiokoloruuvi | M4x16 | KPL | 8.8 | Kiinnittimet¦F01¦DIN6912 | DIN6912 | b=14¦ d=4¦ dk=7¦ k=2.8¦ l=16¦ s=3¦ t1=1.5 | DIN_6912#0
VX114972 | item | item | Kuusiokoloruuvi | M4x20 | KPL | 8.8 | Kiinnittimet¦F01¦DIN6912 | DIN6912 | b=14¦ d=4¦ dk=7¦ k=2.8¦ l=20¦ s=3¦ t1=1.5 | DIN_6912#0
VX114973 | item | item | Kuusiokoloruuvi | M4x25 | KPL | 8.8 | Kiinnittimet¦F01¦DIN6912 | DIN6912 | b=14¦ d=4¦ dk=7¦ k=2.8¦ l=25¦ s=3¦ t1=1.5 | DIN_6912#0
VX114974 | item | item | Kuusiokoloruuvi | M4x30 | KPL | 8.8 | Kiinnittimet¦F01¦DIN6912 | DIN6912 | b=14¦ d=4¦ dk=7¦ k=2.8¦ l=30¦ s=3¦ t1=1.5 | DIN_6912#0
VX114975 | item | item | Kuusiokoloruuvi | M4x35 | KPL | 8.8 | Kiinnittimet¦F01¦DIN6912 | DIN6912 | b=14¦ d=4¦ dk=7¦ k=2.8¦ l=35¦ s=3¦ t1=1.5 | DIN_6912#0
VX114976 | item | item | Kuusiokoloruuvi | M4x40 | KPL | 8.8 | Kiinnittimet¦F01¦DIN6912 | DIN6912 | b=14¦ d=4¦ dk=7¦ k=2.8¦ l=40¦ s=3¦ t1=1.5 | DIN_6912#0
VX114977 | item | item | Kuusiokoloruuvi | M4x50 | KPL | 8.8 | Kiinnittimet¦F01¦DIN6912 | DIN6912 | b=14¦ d=4¦ dk=7¦ k=2.8¦ l=50¦ s=3¦ t1=1.5 | DIN_6912#0
VX114978 | item | item | Kuusiokoloruuvi | M5x10 | KPL | 8.8 | Kiinnittimet¦F01¦DIN6912 | DIN6912 | b=10¦ d=5¦ dk=8.5¦ k=3.5¦ l=10¦ s=4¦ t1=1.9 | DIN_6912#0
VX114979 | item | item | Kuusiokoloruuvi | M5x12 | KPL | 8.8 | Kiinnittimet¦F01¦DIN6912 | DIN6912 | b=12¦ d=5¦ dk=8.5¦ k=3.5¦ l=12¦ s=4¦ t1=1.9 | DIN_6912#0
VX114980 | item | item | Kuusiokoloruuvi | M5x16 | KPL | 8.8 | Kiinnittimet¦F01¦DIN6912 | DIN6912 | b=16¦ d=5¦ dk=8.5¦ k=3.5¦ l=16¦ s=4¦ t1=1.9 | DIN_6912#0
VX114981 | item | item | Kuusiokoloruuvi | M5x20 | KPL | 8.8 | Kiinnittimet¦F01¦DIN6912 | DIN6912 | b=16¦ d=5¦ dk=8.5¦ k=3.5¦ l=20¦ s=4¦ t1=1.9 | DIN_6912#0
VX114982 | item | item | Kuusiokoloruuvi | M5x25 | KPL | 8.8 | Kiinnittimet¦F01¦DIN6912 | DIN6912 | b=16¦ d=5¦ dk=8.5¦ k=3.5¦ l=25¦ s=4¦ t1=1.9 | DIN_6912#0
VX114983 | item | item | Kuusiokoloruuvi | M5x30 | KPL | 8.8 | Kiinnittimet¦F01¦DIN6912 | DIN6912 | b=16¦ d=5¦ dk=8.5¦ k=3.5¦ l=30¦ s=4¦ t1=1.9 | DIN_6912#0
VX114984 | item | item | Kuusiokoloruuvi | M5x35 | KPL | 8.8 | Kiinnittimet¦F01¦DIN6912 | DIN6912 | b=16¦ d=5¦ dk=8.5¦ k=3.5¦ l=35¦ s=4¦ t1=1.9 | DIN_6912#0
VX114985 | item | item | Kuusiokoloruuvi | M5x40 | KPL | 8.8 | Kiinnittimet¦F01¦DIN6912 | DIN6912 | b=16¦ d=5¦ dk=8.5¦ k=3.5¦ l=40¦ s=4¦ t1=1.9 | DIN_6912#0
VX114986 | item | item | Kuusiokoloruuvi | M5x50 | KPL | 8.8 | Kiinnittimet¦F01¦DIN6912 | DIN6912 | b=10¦ d=6¦ dk=10¦ k=4¦ l=10¦ s=5¦ t1=2.4 | DIN_6912#0
VX114987 | item | item | Kuusiokoloruuvi | m5X60 | KPL | 8.8 | Kiinnittimet¦F01¦DIN6912 | DIN6912 | b=16¦ d=5¦ dk=8.5¦ k=3.5¦ l=60¦ s=4¦ t1=1.9 | DIN_6912#0
VX114988 | item | item | Kuusiokoloruuvi | M6x10 | KPL | 8.8 | Kiinnittimet¦F01¦DIN6912 | DIN6912 | b=10¦ d=6¦ dk=10¦ k=4¦ l=10¦ s=5¦ t1=2.4 | DIN_6912#0
VX114989 | item | item | Kuusiokoloruuvi | M6x12 | KPL | 8.8 | Kiinnittimet¦F01¦DIN6912 | DIN6912 | b=12¦ d=6¦ dk=10¦ k=4¦ l=12¦ s=5¦ t1=2.4 | DIN_6912#0
VX114990 | item | item | Kuusiokoloruuvi | M6x16 | KPL | 8.8 | Kiinnittimet¦F01¦DIN6912 | DIN6912 | b=16¦ d=6¦ dk=10¦ k=4¦ l=16¦ s=5¦ t1=2.4 | DIN_6912#0
VX114991 | item | item | Kuusiokoloruuvi | M6x20 | KPL | 8.8 | Kiinnittimet¦F01¦DIN6912 | DIN6912 | b=18¦ d=6¦ dk=10¦ k=4¦ l=20¦ s=5¦ t1=2.4 | DIN_6912#0
VX114992 | item | item | Kuusiokoloruuvi | M6x25 | KPL | 8.8 | Kiinnittimet¦F01¦DIN6912 | DIN6912 | b=18¦ d=6¦ dk=10¦ k=4¦ l=25¦ s=5¦ t1=2.4 | DIN_6912#0
VX114993 | item | item | Kuusiokoloruuvi | M6x30 | KPL | 8.8 | Kiinnittimet¦F01¦DIN6912 | DIN6912 | b=18¦ d=6¦ dk=10¦ k=4¦ l=30¦ s=5¦ t1=2.4 | DIN_6912#0
VX114994 | item | item | Kuusiokoloruuvi | M6x35 | KPL | 8.8 | Kiinnittimet¦F01¦DIN6912 | DIN6912 | b=18¦ d=6¦ dk=10¦ k=4¦ l=35¦ s=5¦ t1=2.4 | DIN_6912#0
VX114995 | item | item | Kuusiokoloruuvi | M6x40 | KPL | 8.8 | Kiinnittimet¦F01¦DIN6912 | DIN6912 | b=18¦ d=6¦ dk=10¦ k=4¦ l=40¦ s=5¦ t1=2.4 | DIN_6912#0
VX114996 | item | item | Kuusiokoloruuvi | M6x50 | KPL | 8.8 | Kiinnittimet¦F01¦DIN6912 | DIN6912 | b=18¦ d=6¦ dk=10¦ k=4¦ l=50¦ s=5¦ t1=2.4 | DIN_6912#0
VX114997 | item | item | Kuusiokoloruuvi | M6x60 | KPL | 8.8 | Kiinnittimet¦F01¦DIN6912 | DIN6912 | b=18¦ d=6¦ dk=10¦ k=4¦ l=60¦ s=5¦ t1=2.4 | DIN_6912#0
VX114998 | item | item | Kuusiokoloruuvi | M6x70 | KPL | 8.8 | Kiinnittimet¦F01¦DIN6912 | DIN6912 | b=18¦ d=6¦ dk=10¦ k=4¦ l=70¦ s=5¦ t1=2.4 | DIN_6912#0
VX114999 | item | item | Kuusiokoloruuvi | M8x12 | KPL | 8.8 | Kiinnittimet¦F01¦DIN6912 | DIN6912 | b=12¦ d=8¦ dk=13¦ k=5¦ l=12¦ s=6¦ t1=2.9 | DIN_6912#0
VX115000 | item | item | Kuusiokoloruuvi | M8x16 | KPL | 8.8 | Kiinnittimet¦F01¦DIN6912 | DIN6912 | b=16¦ d=8¦ dk=13¦ k=5¦ l=16¦ s=6¦ t1=2.9 | DIN_6912#0
VX115001 | item | item | Kuusiokoloruuvi | M8x20 | KPL | 8.8 | Kiinnittimet¦F01¦DIN6912 | DIN6912 | b=20¦ d=8¦ dk=13¦ k=5¦ l=20¦ s=6¦ t1=2.9 | DIN_6912#0
VX115002 | item | item | Kuusiokoloruuvi | M8x25 | KPL | 8.8 | Kiinnittimet¦F01¦DIN6912 | DIN6912 | b=22¦ d=8¦ dk=13¦ k=5¦ l=25¦ s=6¦ t1=2.9 | DIN_6912#0
VX115003 | item | item | Kuusiokoloruuvi | M8x30 | KPL | 8.8 | Kiinnittimet¦F01¦DIN6912 | DIN6912 | b=22¦ d=8¦ dk=13¦ k=5¦ l=30¦ s=6¦ t1=2.9 | DIN_6912#0
VX115004 | item | item | Kuusiokoloruuvi | M8x35 | KPL | 8.8 | Kiinnittimet¦F01¦DIN6912 | DIN6912 | b=22¦ d=8¦ dk=13¦ k=5¦ l=35¦ s=6¦ t1=2.9 | DIN_6912#0
VX115005 | item | item | Kuusiokoloruuvi | M8x40 | KPL | 8.8 | Kiinnittimet¦F01¦DIN6912 | DIN6912 | b=22¦ d=8¦ dk=13¦ k=5¦ l=40¦ s=6¦ t1=2.9 | DIN_6912#0
VX115006 | item | item | Kuusiokoloruuvi | M8x50 | KPL | 8.8 | Kiinnittimet¦F01¦DIN6912 | DIN6912 | b=22¦ d=8¦ dk=13¦ k=5¦ l=50¦ s=6¦ t1=2.9 | DIN_6912#0
VX115007 | item | item | Kuusiokoloruuvi | M8x60 | KPL | 8.8 | Kiinnittimet¦F01¦DIN6912 | DIN6912 | b=22¦ d=8¦ dk=13¦ k=5¦ l=60¦ s=6¦ t1=2.9 | DIN_6912#0
VX115008 | item | item | Kuusiokoloruuvi | M8x70 | KPL | 8.8 | Kiinnittimet¦F01¦DIN6912 | DIN6912 | b=22¦ d=8¦ dk=13¦ k=5¦ l=70¦ s=6¦ t1=2.9 | DIN_6912#0
VX115009 | item | item | Kuusiokoloruuvi | M8x80 | KPL | 8.8 | Kiinnittimet¦F01¦DIN6912 | DIN6912 | b=22¦ d=8¦ dk=13¦ k=5¦ l=80¦ s=6¦ t1=2.9 | DIN_6912#0
VX111860 | item | item | Ruuvi | AMF10x1 | KPL | Teräs | Kiinnittimet¦F01¦DIN7604 | DIN7604 | c=0.5¦ d1=10¦ d2=14¦ i=6¦ m=4¦ s=14¦ t=5 | DIN_7604#0
VX111861 | item | item | Ruuvi | AMF12x1.5 | KPL | Teräs | Kiinnittimet¦F01¦DIN7604 | DIN7604 | c=0.5¦ d1=12¦ d2=17¦ i=6¦ m=6¦ s=17¦ t=5 | DIN_7604#0
VX111862 | item | item | Ruuvi | AMF14x1.5 | KPL | Teräs | Kiinnittimet¦F01¦DIN7604 | DIN7604 | c=0.5¦ d1=14¦ d2=19¦ i=9¦ m=6¦ s=19¦ t=8 | DIN_7604#0
VX111863 | item | item | Ruuvi | AMF16x1.5 | KPL | Teräs | Kiinnittimet¦F01¦DIN7604 | DIN7604 | c=0.5¦ d1=16¦ d2=21¦ i=9¦ m=6¦ s=21¦ t=8 | DIN_7604#0
VX111864 | item | item | Ruuvi | AMF8x1 | KPL | Teräs | Kiinnittimet¦F01¦DIN7604 | DIN7604 | c=0.5¦ d1=8¦ d2=12¦ i=6¦ m=4¦ s=12¦ t=5 | DIN_7604#0
VX111865 | item | item | Ruuvi | CMF18x1.5 | KPL | Teräs | Kiinnittimet¦F01¦DIN7604 | DIN7604 | c=2¦ d1=18¦ d2=23¦ i=9¦ m=6¦ s=17¦ t=8 | DIN_7604#0
VX111866 | item | item | Ruuvi | CMF22x1.5 | KPL | Teräs | Kiinnittimet¦F01¦DIN7604 | DIN7604 | c=2¦ d1=22¦ d2=27¦ i=12¦ m=6¦ s=19¦ t=10 | DIN_7604#0
VX111867 | item | item | Ruuvi | CMF26x1.5 | KPL | Teräs | Kiinnittimet¦F01¦DIN7604 | DIN7604 | c=2.5¦ d1=26¦ d2=31¦ i=12¦ m=8¦ s=22¦ t=10 | DIN_7604#0
VX111868 | item | item | Ruuvi | CMF30x1.5 | KPL | Teräs | Kiinnittimet¦F01¦DIN7604 | DIN7604 | c=2.5¦ d1=30¦ d2=36¦ i=12¦ m=8¦ s=22¦ t=10 | DIN_7604#0
VX111869 | item | item | Ruuvi | CMF38x1.5 | KPL | Teräs | Kiinnittimet¦F01¦DIN7604 | DIN7604 | c=3¦ d1=38¦ d2=44¦ i=12¦ m=8¦ s=22¦ t=10 | DIN_7604#0
VX111870 | item | item | Ruuvi | CMF45x1.5 | KPL | Teräs | Kiinnittimet¦F01¦DIN7604 | DIN7604 | c=3¦ d1=45¦ d2=52¦ i=12¦ m=8¦ s=24¦ t=10 | DIN_7604#0
VX111871 | item | item | Ruuvi | CMF52x1.5 | KPL | Teräs | Kiinnittimet¦F01¦DIN7604 | DIN7604 | c=3¦ d1=52¦ d2=60¦ i=12¦ m=8¦ s=27¦ t=10 | DIN_7604#0
VX112589 | item | item | Levyruuvi | C2.2x13 | KPL | Teräs | Kiinnittimet¦F01¦DIN7972C | DIN7972 | L=13¦ d1=2.2¦ d2=4.3¦ k=1.3¦ n=0.66¦ t=0.38 | DIN_7972-C#0
VX112590 | item | item | Levyruuvi | C2.2x16 | KPL | Teräs | Kiinnittimet¦F01¦DIN7972C | DIN7972 | L=16¦ d1=2.2¦ d2=4.3¦ k=1.3¦ n=0.66¦ t=0.38 | DIN_7972-C#0
VX112591 | item | item | Levyruuvi | C2.2x4.5 | KPL | Teräs | Kiinnittimet¦F01¦DIN7972C | DIN7972 | L=4.5¦ d1=2.2¦ d2=4.3¦ k=1.3¦ n=0.66¦ t=0.38 | DIN_7972-C#0
VX112592 | item | item | Levyruuvi | C2.2x6.5 | KPL | Teräs | Kiinnittimet¦F01¦DIN7972C | DIN7972 | L=6.5¦ d1=2.2¦ d2=4.3¦ k=1.3¦ n=0.66¦ t=0.38 | DIN_7972-C#0
VX112593 | item | item | Levyruuvi | C2.2x9.5 | KPL | Teräs | Kiinnittimet¦F01¦DIN7972C | DIN7972 | L=9.5¦ d1=2.2¦ d2=4.3¦ k=1.3¦ n=0.66¦ t=0.38 | DIN_7972-C#0
VX112594 | item | item | Levyruuvi | C2.9x13 | KPL | Teräs | Kiinnittimet¦F01¦DIN7972C | DIN7972 | L=13¦ d1=2.9¦ d2=5.5¦ k=1.7¦ n=0.86¦ t=0.51 | DIN_7972-C#0
VX112595 | item | item | Levyruuvi | C2.9x16 | KPL | Teräs | Kiinnittimet¦F01¦DIN7972C | DIN7972 | L=16¦ d1=2.9¦ d2=5.5¦ k=1.7¦ n=0.86¦ t=0.51 | DIN_7972-C#0
VX112596 | item | item | Levyruuvi | C2.9x19 | KPL | Teräs | Kiinnittimet¦F01¦DIN7972C | DIN7972 | L=19¦ d1=2.9¦ d2=5.5¦ k=1.7¦ n=0.86¦ t=0.51 | DIN_7972-C#0
VX112597 | item | item | Levyruuvi | C2.9x6.5 | KPL | Teräs | Kiinnittimet¦F01¦DIN7972C | DIN7972 | L=6.5¦ d1=2.9¦ d2=5.5¦ k=1.7¦ n=0.86¦ t=0.51 | DIN_7972-C#0
VX112598 | item | item | Levyruuvi | C2.9x9.5 | KPL | Teräs | Kiinnittimet¦F01¦DIN7972C | DIN7972 | L=9.5¦ d1=2.9¦ d2=5.5¦ k=1.7¦ n=0.86¦ t=0.51 | DIN_7972-C#0
VX112599 | item | item | Levyruuvi | C3.5x13 | KPL | Teräs | Kiinnittimet¦F01¦DIN7972C | DIN7972 | L=13¦ d1=3.5¦ d2=6.8¦ k=2.1¦ n=1.06¦ t=0.61 | DIN_7972-C#0
VX112600 | item | item | Levyruuvi | C3.5x16 | KPL | Teräs | Kiinnittimet¦F01¦DIN7972C | DIN7972 | L=16¦ d1=3.5¦ d2=6.8¦ k=2.1¦ n=1.06¦ t=0.61 | DIN_7972-C#0
VX112601 | item | item | Levyruuvi | C3.5x19 | KPL | Teräs | Kiinnittimet¦F01¦DIN7972C | DIN7972 | L=19¦ d1=3.5¦ d2=6.8¦ k=2.1¦ n=1.06¦ t=0.61 | DIN_7972-C#0
VX112602 | item | item | Levyruuvi | C3.5x22 | KPL | Teräs | Kiinnittimet¦F01¦DIN7972C | DIN7972 | L=22¦ d1=3.5¦ d2=6.8¦ k=2.1¦ n=1.06¦ t=0.61 | DIN_7972-C#0
VX112603 | item | item | Levyruuvi | C3.5x9.5 | KPL | Teräs | Kiinnittimet¦F01¦DIN7972C | DIN7972 | L=9.5¦ d1=3.5¦ d2=6.8¦ k=2.1¦ n=1.06¦ t=0.61 | DIN_7972-C#0
VX112604 | item | item | Levyruuvi | C4.2x13 | KPL | Teräs | Kiinnittimet¦F01¦DIN7972C | DIN7972 | L=13¦ d1=4.2¦ d2=8.1¦ k=2.5¦ n=1.26¦ t=0.74 | DIN_7972-C#0
VX112605 | item | item | Levyruuvi | C4.2x16 | KPL | Teräs | Kiinnittimet¦F01¦DIN7972C | DIN7972 | L=16¦ d1=4.2¦ d2=8.1¦ k=2.5¦ n=1.26¦ t=0.74 | DIN_7972-C#0
VX112606 | item | item | Levyruuvi | C4.2x19 | KPL | Teräs | Kiinnittimet¦F01¦DIN7972C | DIN7972 | L=19¦ d1=4.2¦ d2=8.1¦ k=2.5¦ n=1.26¦ t=0.74 | DIN_7972-C#0
VX112607 | item | item | Levyruuvi | C4.2x22 | KPL | Teräs | Kiinnittimet¦F01¦DIN7972C | DIN7972 | L=22¦ d1=4.2¦ d2=8.1¦ k=2.5¦ n=1.26¦ t=0.74 | DIN_7972-C#0
VX112608 | item | item | Levyruuvi | C4.2x25 | KPL | Teräs | Kiinnittimet¦F01¦DIN7972C | DIN7972 | L=25¦ d1=4.2¦ d2=8.1¦ k=2.5¦ n=1.26¦ t=0.74 | DIN_7972-C#0
VX112609 | item | item | Levyruuvi | C4.2x9.5 | KPL | Teräs | Kiinnittimet¦F01¦DIN7972C | DIN7972 | L=9.5¦ d1=4.2¦ d2=8.1¦ k=2.5¦ n=1.26¦ t=0.74 | DIN_7972-C#0
VX112610 | item | item | Levyruuvi | C4.8x13 | KPL | Teräs | Kiinnittimet¦F01¦DIN7972C | DIN7972 | L=13¦ d1=4.8¦ d2=9.5¦ k=3¦ n=1.26¦ t=0.86 | DIN_7972-C#0
VX112611 | item | item | Levyruuvi | C4.8x16 | KPL | Teräs | Kiinnittimet¦F01¦DIN7972C | DIN7972 | L=16¦ d1=4.8¦ d2=9.5¦ k=3¦ n=1.26¦ t=0.86 | DIN_7972-C#0
VX112612 | item | item | Levyruuvi | C4.8x19 | KPL | Teräs | Kiinnittimet¦F01¦DIN7972C | DIN7972 | L=19¦ d1=4.8¦ d2=9.5¦ k=3¦ n=1.26¦ t=0.86 | DIN_7972-C#0
VX112613 | item | item | Levyruuvi | C4.8x22 | KPL | Teräs | Kiinnittimet¦F01¦DIN7972C | DIN7972 | L=22¦ d1=4.8¦ d2=9.5¦ k=3¦ n=1.26¦ t=0.86 | DIN_7972-C#0
VX112614 | item | item | Levyruuvi | C4.8x25 | KPL | Teräs | Kiinnittimet¦F01¦DIN7972C | DIN7972 | L=25¦ d1=4.8¦ d2=9.5¦ k=3¦ n=1.26¦ t=0.86 | DIN_7972-C#0
VX112615 | item | item | Levyruuvi | C4.8x32 | KPL | Teräs | Kiinnittimet¦F01¦DIN7972C | DIN7972 | L=32¦ d1=4.8¦ d2=9.5¦ k=3¦ n=1.26¦ t=0.86 | DIN_7972-C#0
VX112616 | item | item | Levyruuvi | C4.8x9.5 | KPL | Teräs | Kiinnittimet¦F01¦DIN7972C | DIN7972 | L=9.5¦ d1=4.8¦ d2=9.5¦ k=3¦ n=1.26¦ t=0.86 | DIN_7972-C#0
VX112617 | item | item | Levyruuvi | C5.5x13 | KPL | Teräs | Kiinnittimet¦F01¦DIN7972C | DIN7972 | L=13¦ d1=5.5¦ d2=10.8¦ k=3.4¦ n=1.66¦ t=0.99 | DIN_7972-C#0
VX112618 | item | item | Levyruuvi | C5.5x16 | KPL | Teräs | Kiinnittimet¦F01¦DIN7972C | DIN7972 | L=16¦ d1=5.5¦ d2=10.8¦ k=3.4¦ n=1.66¦ t=0.99 | DIN_7972-C#0
VX112619 | item | item | Levyruuvi | C5.5x19 | KPL | Teräs | Kiinnittimet¦F01¦DIN7972C | DIN7972 | L=19¦ d1=5.5¦ d2=10.8¦ k=3.4¦ n=1.66¦ t=0.99 | DIN_7972-C#0
VX112620 | item | item | Levyruuvi | C5.5x22 | KPL | Teräs | Kiinnittimet¦F01¦DIN7972C | DIN7972 | L=22¦ d1=5.5¦ d2=10.8¦ k=3.4¦ n=1.66¦ t=0.99 | DIN_7972-C#0
VX112621 | item | item | Levyruuvi | C5.5x25 | KPL | Teräs | Kiinnittimet¦F01¦DIN7972C | DIN7972 | L=25¦ d1=5.5¦ d2=10.8¦ k=3.4¦ n=1.66¦ t=0.99 | DIN_7972-C#0
VX112622 | item | item | Levyruuvi | C5.5x32 | KPL | Teräs | Kiinnittimet¦F01¦DIN7972C | DIN7972 | L=32¦ d1=5.5¦ d2=10.8¦ k=3.4¦ n=1.66¦ t=0.99 | DIN_7972-C#0
VX112623 | item | item | Levyruuvi | C5.5x38 | KPL | Teräs | Kiinnittimet¦F01¦DIN7972C | DIN7972 | L=38¦ d1=5.5¦ d2=10.8¦ k=3.4¦ n=1.66¦ t=0.99 | DIN_7972-C#0
VX112624 | item | item | Levyruuvi | C6.3x13 | KPL | Teräs | Kiinnittimet¦F01¦DIN7972C | DIN7972 | L=13¦ d1=6.3¦ d2=12.4¦ k=3.8¦ n=1.66¦ t=1.17 | DIN_7972-C#0
VX112625 | item | item | Levyruuvi | C6.3x16 | KPL | Teräs | Kiinnittimet¦F01¦DIN7972C | DIN7972 | L=16¦ d1=6.3¦ d2=12.4¦ k=3.8¦ n=1.66¦ t=1.17 | DIN_7972-C#0
VX112626 | item | item | Levyruuvi | C6.3x19 | KPL | Teräs | Kiinnittimet¦F01¦DIN7972C | DIN7972 | L=19¦ d1=6.3¦ d2=12.4¦ k=3.8¦ n=1.66¦ t=1.17 | DIN_7972-C#0
VX112627 | item | item | Levyruuvi | C6.3x22 | KPL | Teräs | Kiinnittimet¦F01¦DIN7972C | DIN7972 | L=22¦ d1=6.3¦ d2=12.4¦ k=3.8¦ n=1.66¦ t=1.17 | DIN_7972-C#0
VX112628 | item | item | Levyruuvi | C6.3x25 | KPL | Teräs | Kiinnittimet¦F01¦DIN7972C | DIN7972 | L=25¦ d1=6.3¦ d2=12.4¦ k=3.8¦ n=1.66¦ t=1.17 | DIN_7972-C#0
VX112629 | item | item | Levyruuvi | C6.3x32 | KPL | Teräs | Kiinnittimet¦F01¦DIN7972C | DIN7972 | L=32¦ d1=6.3¦ d2=12.4¦ k=3.8¦ n=1.66¦ t=1.17 | DIN_7972-C#0
VX112630 | item | item | Levyruuvi | C6.3x38 | KPL | Teräs | Kiinnittimet¦F01¦DIN7972C | DIN7972 | L=38¦ d1=6.3¦ d2=12.4¦ k=3.8¦ n=1.66¦ t=1.17 | DIN_7972-C#0
VX112631 | item | item | Levyruuvi | F2.2x13 | KPL | Teräs | Kiinnittimet¦F01¦DIN7972F | DIN7972 | L=13¦ d1=2.2¦ d2=4.3¦ k=1.3¦ n=0.66¦ t=0.38 | DIN_7972-F#0
VX112632 | item | item | Levyruuvi | F2.2x16 | KPL | Teräs | Kiinnittimet¦F01¦DIN7972F | DIN7972 | L=16¦ d1=2.2¦ d2=4.3¦ k=1.3¦ n=0.66¦ t=0.38 | DIN_7972-F#0
VX112633 | item | item | Levyruuvi | F2.2x4.5 | KPL | Teräs | Kiinnittimet¦F01¦DIN7972F | DIN7972 | L=4.5¦ d1=2.2¦ d2=4.3¦ k=1.3¦ n=0.66¦ t=0.38 | DIN_7972-F#0
VX112634 | item | item | Levyruuvi | F2.2x6.5 | KPL | Teräs | Kiinnittimet¦F01¦DIN7972F | DIN7972 | L=6.5¦ d1=2.2¦ d2=4.3¦ k=1.3¦ n=0.66¦ t=0.38 | DIN_7972-F#0
VX112635 | item | item | Levyruuvi | F2.2x9.5 | KPL | Teräs | Kiinnittimet¦F01¦DIN7972F | DIN7972 | L=9.5¦ d1=2.2¦ d2=4.3¦ k=1.3¦ n=0.66¦ t=0.38 | DIN_7972-F#0
VX112636 | item | item | Levyruuvi | F2.9x13 | KPL | Teräs | Kiinnittimet¦F01¦DIN7972F | DIN7972 | L=13¦ d1=2.9¦ d2=5.5¦ k=1.7¦ n=0.86¦ t=0.51 | DIN_7972-F#0
VX112637 | item | item | Levyruuvi | F2.9x16 | KPL | Teräs | Kiinnittimet¦F01¦DIN7972F | DIN7972 | L=16¦ d1=2.9¦ d2=5.5¦ k=1.7¦ n=0.86¦ t=0.51 | DIN_7972-F#0
VX112638 | item | item | Levyruuvi | F2.9x19 | KPL | Teräs | Kiinnittimet¦F01¦DIN7972F | DIN7972 | L=19¦ d1=2.9¦ d2=5.5¦ k=1.7¦ n=0.86¦ t=0.51 | DIN_7972-F#0
VX112639 | item | item | Levyruuvi | F2.9x6.5 | KPL | Teräs | Kiinnittimet¦F01¦DIN7972F | DIN7972 | L=6.5¦ d1=2.9¦ d2=5.5¦ k=1.7¦ n=0.86¦ t=0.51 | DIN_7972-F#0
VX112640 | item | item | Levyruuvi | F2.9x9.5 | KPL | Teräs | Kiinnittimet¦F01¦DIN7972F | DIN7972 | L=9.5¦ d1=2.9¦ d2=5.5¦ k=1.7¦ n=0.86¦ t=0.51 | DIN_7972-F#0
VX112641 | item | item | Levyruuvi | F3.5x13 | KPL | Teräs | Kiinnittimet¦F01¦DIN7972F | DIN7972 | L=13¦ d1=3.5¦ d2=6.8¦ k=2.1¦ n=1.06¦ t=0.61 | DIN_7972-F#0
VX112642 | item | item | Levyruuvi | F3.5x16 | KPL | Teräs | Kiinnittimet¦F01¦DIN7972F | DIN7972 | L=16¦ d1=3.5¦ d2=6.8¦ k=2.1¦ n=1.06¦ t=0.61 | DIN_7972-F#0
VX112643 | item | item | Levyruuvi | F3.5x19 | KPL | Teräs | Kiinnittimet¦F01¦DIN7972F | DIN7972 | L=19¦ d1=3.5¦ d2=6.8¦ k=2.1¦ n=1.06¦ t=0.61 | DIN_7972-F#0
VX112644 | item | item | Levyruuvi | F3.5x22 | KPL | Teräs | Kiinnittimet¦F01¦DIN7972F | DIN7972 | L=22¦ d1=3.5¦ d2=6.8¦ k=2.1¦ n=1.06¦ t=0.61 | DIN_7972-F#0
VX112645 | item | item | Levyruuvi | F3.5x9.5 | KPL | Teräs | Kiinnittimet¦F01¦DIN7972F | DIN7972 | L=9.5¦ d1=3.5¦ d2=6.8¦ k=2.1¦ n=1.06¦ t=0.61 | DIN_7972-F#0
VX112646 | item | item | Levyruuvi | F4.2x13 | KPL | Teräs | Kiinnittimet¦F01¦DIN7972F | DIN7972 | L=13¦ d1=4.2¦ d2=8.1¦ k=2.5¦ n=1.26¦ t=0.74 | DIN_7972-F#0
VX112647 | item | item | Levyruuvi | F4.2x16 | KPL | Teräs | Kiinnittimet¦F01¦DIN7972F | DIN7972 | L=16¦ d1=4.2¦ d2=8.1¦ k=2.5¦ n=1.26¦ t=0.74 | DIN_7972-F#0
VX112648 | item | item | Levyruuvi | F4.2x19 | KPL | Teräs | Kiinnittimet¦F01¦DIN7972F | DIN7972 | L=19¦ d1=4.2¦ d2=8.1¦ k=2.5¦ n=1.26¦ t=0.74 | DIN_7972-F#0
VX112649 | item | item | Levyruuvi | F4.2x22 | KPL | Teräs | Kiinnittimet¦F01¦DIN7972F | DIN7972 | L=22¦ d1=4.2¦ d2=8.1¦ k=2.5¦ n=1.26¦ t=0.74 | DIN_7972-F#0
VX112650 | item | item | Levyruuvi | F4.2x25 | KPL | Teräs | Kiinnittimet¦F01¦DIN7972F | DIN7972 | L=25¦ d1=4.2¦ d2=8.1¦ k=2.5¦ n=1.26¦ t=0.74 | DIN_7972-F#0
VX112651 | item | item | Levyruuvi | F4.2x9.5 | KPL | Teräs | Kiinnittimet¦F01¦DIN7972F | DIN7972 | L=9.5¦ d1=4.2¦ d2=8.1¦ k=2.5¦ n=1.26¦ t=0.74 | DIN_7972-F#0
VX112652 | item | item | Levyruuvi | F4.8x13 | KPL | Teräs | Kiinnittimet¦F01¦DIN7972F | DIN7972 | L=13¦ d1=4.8¦ d2=9.5¦ k=3¦ n=1.26¦ t=0.86 | DIN_7972-F#0
VX112653 | item | item | Levyruuvi | F4.8x16 | KPL | Teräs | Kiinnittimet¦F01¦DIN7972F | DIN7972 | L=16¦ d1=4.8¦ d2=9.5¦ k=3¦ n=1.26¦ t=0.86 | DIN_7972-F#0
VX112654 | item | item | Levyruuvi | F4.8x19 | KPL | Teräs | Kiinnittimet¦F01¦DIN7972F | DIN7972 | L=19¦ d1=4.8¦ d2=9.5¦ k=3¦ n=1.26¦ t=0.86 | DIN_7972-F#0
VX112655 | item | item | Levyruuvi | F4.8x22 | KPL | Teräs | Kiinnittimet¦F01¦DIN7972F | DIN7972 | L=22¦ d1=4.8¦ d2=9.5¦ k=3¦ n=1.26¦ t=0.86 | DIN_7972-F#0
VX112656 | item | item | Levyruuvi | F4.8x25 | KPL | Teräs | Kiinnittimet¦F01¦DIN7972F | DIN7972 | L=25¦ d1=4.8¦ d2=9.5¦ k=3¦ n=1.26¦ t=0.86 | DIN_7972-F#0
VX112657 | item | item | Levyruuvi | F4.8x32 | KPL | Teräs | Kiinnittimet¦F01¦DIN7972F | DIN7972 | L=32¦ d1=4.8¦ d2=9.5¦ k=3¦ n=1.26¦ t=0.86 | DIN_7972-F#0
VX112658 | item | item | Levyruuvi | F4.8x9.5 | KPL | Teräs | Kiinnittimet¦F01¦DIN7972F | DIN7972 | L=9.5¦ d1=4.8¦ d2=9.5¦ k=3¦ n=1.26¦ t=0.86 | DIN_7972-F#0
VX112659 | item | item | Levyruuvi | F5.5x13 | KPL | Teräs | Kiinnittimet¦F01¦DIN7972F | DIN7972 | L=13¦ d1=5.5¦ d2=10.8¦ k=3.4¦ n=1.66¦ t=0.99 | DIN_7972-F#0
VX112660 | item | item | Levyruuvi | F5.5x16 | KPL | Teräs | Kiinnittimet¦F01¦DIN7972F | DIN7972 | L=16¦ d1=5.5¦ d2=10.8¦ k=3.4¦ n=1.66¦ t=0.99 | DIN_7972-F#0
VX112661 | item | item | Levyruuvi | F5.5x19 | KPL | Teräs | Kiinnittimet¦F01¦DIN7972F | DIN7972 | L=19¦ d1=5.5¦ d2=10.8¦ k=3.4¦ n=1.66¦ t=0.99 | DIN_7972-F#0
VX112662 | item | item | Levyruuvi | F5.5x22 | KPL | Teräs | Kiinnittimet¦F01¦DIN7972F | DIN7972 | L=22¦ d1=5.5¦ d2=10.8¦ k=3.4¦ n=1.66¦ t=0.99 | DIN_7972-F#0
VX112663 | item | item | Levyruuvi | F5.5x25 | KPL | Teräs | Kiinnittimet¦F01¦DIN7972F | DIN7972 | L=25¦ d1=5.5¦ d2=10.8¦ k=3.4¦ n=1.66¦ t=0.99 | DIN_7972-F#0
VX112664 | item | item | Levyruuvi | F5.5x32 | KPL | Teräs | Kiinnittimet¦F01¦DIN7972F | DIN7972 | L=32¦ d1=5.5¦ d2=10.8¦ k=3.4¦ n=1.66¦ t=0.99 | DIN_7972-F#0
VX112665 | item | item | Levyruuvi | F5.5x38 | KPL | Teräs | Kiinnittimet¦F01¦DIN7972F | DIN7972 | L=38¦ d1=5.5¦ d2=10.8¦ k=3.4¦ n=1.66¦ t=0.99 | DIN_7972-F#0
VX112666 | item | item | Levyruuvi | F6.3x13 | KPL | Teräs | Kiinnittimet¦F01¦DIN7972F | DIN7972 | L=13¦ d1=6.3¦ d2=12.4¦ k=3.8¦ n=1.66¦ t=1.17 | DIN_7972-F#0
VX112667 | item | item | Levyruuvi | F6.3x16 | KPL | Teräs | Kiinnittimet¦F01¦DIN7972F | DIN7972 | L=16¦ d1=6.3¦ d2=12.4¦ k=3.8¦ n=1.66¦ t=1.17 | DIN_7972-F#0
VX112668 | item | item | Levyruuvi | F6.3x19 | KPL | Teräs | Kiinnittimet¦F01¦DIN7972F | DIN7972 | L=19¦ d1=6.3¦ d2=12.4¦ k=3.8¦ n=1.66¦ t=1.17 | DIN_7972-F#0
VX112669 | item | item | Levyruuvi | F6.3x22 | KPL | Teräs | Kiinnittimet¦F01¦DIN7972F | DIN7972 | L=22¦ d1=6.3¦ d2=12.4¦ k=3.8¦ n=1.66¦ t=1.17 | DIN_7972-F#0
VX112670 | item | item | Levyruuvi | F6.3x25 | KPL | Teräs | Kiinnittimet¦F01¦DIN7972F | DIN7972 | L=25¦ d1=6.3¦ d2=12.4¦ k=3.8¦ n=1.66¦ t=1.17 | DIN_7972-F#0
VX112671 | item | item | Levyruuvi | F6.3x32 | KPL | Teräs | Kiinnittimet¦F01¦DIN7972F | DIN7972 | L=32¦ d1=6.3¦ d2=12.4¦ k=3.8¦ n=1.66¦ t=1.17 | DIN_7972-F#0
VX112672 | item | item | Levyruuvi | F6.3x38 | KPL | Teräs | Kiinnittimet¦F01¦DIN7972F | DIN7972 | L=38¦ d1=6.3¦ d2=12.4¦ k=3.8¦ n=1.66¦ t=1.17 | DIN_7972-F#0
VX112673 | item | item | Levyruuvi | C2.2x13 | KPL | Teräs | Kiinnittimet¦F01¦DIN7973C | DIN7973 | L=13¦ d1=2.2¦ d2=4.3¦ f=0.7¦ k=1.3¦ n=0.66¦ t=0.94 | DIN_7973-C#0
VX112674 | item | item | Levyruuvi | C2.2x16 | KPL | Teräs | Kiinnittimet¦F01¦DIN7973C | DIN7973 | L=16¦ d1=2.2¦ d2=4.3¦ f=0.7¦ k=1.3¦ n=0.66¦ t=0.94 | DIN_7973-C#0
VX112675 | item | item | Levyruuvi | C2.2x4.5 | KPL | Teräs | Kiinnittimet¦F01¦DIN7973C | DIN7973 | L=4.5¦ d1=2.2¦ d2=4.3¦ f=0.7¦ k=1.3¦ n=0.66¦ t=0.94 | DIN_7973-C#0
VX112676 | item | item | Levyruuvi | C2.2x6.5 | KPL | Teräs | Kiinnittimet¦F01¦DIN7973C | DIN7973 | L=6.5¦ d1=2.2¦ d2=4.3¦ f=0.7¦ k=1.3¦ n=0.66¦ t=0.94 | DIN_7973-C#0
VX112677 | item | item | Levyruuvi | C2.2x9.5 | KPL | Teräs | Kiinnittimet¦F01¦DIN7973C | DIN7973 | L=9.5¦ d1=2.2¦ d2=4.3¦ f=0.7¦ k=1.3¦ n=0.66¦ t=0.94 | DIN_7973-C#0
VX112678 | item | item | Levyruuvi | C2.9x13 | KPL | Teräs | Kiinnittimet¦F01¦DIN7973C | DIN7973 | L=13¦ d1=2.9¦ d2=5.5¦ f=0.9¦ k=1.7¦ n=0.86¦ t=1.24 | DIN_7973-C#0
VX112679 | item | item | Levyruuvi | C2.9x16 | KPL | Teräs | Kiinnittimet¦F01¦DIN7973C | DIN7973 | L=16¦ d1=2.9¦ d2=5.5¦ f=0.9¦ k=1.7¦ n=0.86¦ t=1.24 | DIN_7973-C#0
VX112680 | item | item | Levyruuvi | C2.9x19 | KPL | Teräs | Kiinnittimet¦F01¦DIN7973C | DIN7973 | L=19¦ d1=2.9¦ d2=5.5¦ f=0.9¦ k=1.7¦ n=0.86¦ t=1.24 | DIN_7973-C#0
VX112681 | item | item | Levyruuvi | C2.9x6.5 | KPL | Teräs | Kiinnittimet¦F01¦DIN7973C | DIN7973 | L=6.5¦ d1=2.9¦ d2=5.5¦ f=0.9¦ k=1.7¦ n=0.86¦ t=1.24 | DIN_7973-C#0
VX112682 | item | item | Levyruuvi | C2.9x9.5 | KPL | Teräs | Kiinnittimet¦F01¦DIN7973C | DIN7973 | L=9.5¦ d1=2.9¦ d2=5.5¦ f=0.9¦ k=1.7¦ n=0.86¦ t=1.24 | DIN_7973-C#0
VX112683 | item | item | Levyruuvi | C3.5x13 | KPL | Teräs | Kiinnittimet¦F01¦DIN7973C | DIN7973 | L=13¦ d1=3.5¦ d2=6.8¦ f=1.2¦ k=2.1¦ n=1.06¦ t=1.52 | DIN_7973-C#0
VX112684 | item | item | Levyruuvi | C3.5x16 | KPL | Teräs | Kiinnittimet¦F01¦DIN7973C | DIN7973 | L=16¦ d1=3.5¦ d2=6.8¦ f=1.2¦ k=2.1¦ n=1.06¦ t=1.52 | DIN_7973-C#0
VX112685 | item | item | Levyruuvi | C3.5x19 | KPL | Teräs | Kiinnittimet¦F01¦DIN7973C | DIN7973 | L=19¦ d1=3.5¦ d2=6.8¦ f=1.2¦ k=2.1¦ n=1.06¦ t=1.52 | DIN_7973-C#0
VX112686 | item | item | Levyruuvi | C3.5x22 | KPL | Teräs | Kiinnittimet¦F01¦DIN7973C | DIN7973 | L=22¦ d1=3.5¦ d2=6.8¦ f=1.2¦ k=2.1¦ n=1.06¦ t=1.52 | DIN_7973-C#0
VX112687 | item | item | Levyruuvi | C3.5x9.5 | KPL | Teräs | Kiinnittimet¦F01¦DIN7973C | DIN7973 | L=9.5¦ d1=3.5¦ d2=6.8¦ f=1.2¦ k=2.1¦ n=1.06¦ t=1.52 | DIN_7973-C#0
VX112688 | item | item | Levyruuvi | C4.2x13 | KPL | Teräs | Kiinnittimet¦F01¦DIN7973C | DIN7973 | L=13¦ d1=4.2¦ d2=8.1¦ f=1.4¦ k=2.5¦ n=1.26¦ t=1.83 | DIN_7973-C#0
VX112689 | item | item | Levyruuvi | C4.2x16 | KPL | Teräs | Kiinnittimet¦F01¦DIN7973C | DIN7973 | L=16¦ d1=4.2¦ d2=8.1¦ f=1.4¦ k=2.5¦ n=1.26¦ t=1.83 | DIN_7973-C#0
VX112690 | item | item | Levyruuvi | C4.2x19 | KPL | Teräs | Kiinnittimet¦F01¦DIN7973C | DIN7973 | L=19¦ d1=4.2¦ d2=8.1¦ f=1.4¦ k=2.5¦ n=1.26¦ t=1.83 | DIN_7973-C#0
VX112691 | item | item | Levyruuvi | C4.2x22 | KPL | Teräs | Kiinnittimet¦F01¦DIN7973C | DIN7973 | L=22¦ d1=4.2¦ d2=8.1¦ f=1.4¦ k=2.5¦ n=1.26¦ t=1.83 | DIN_7973-C#0
VX112692 | item | item | Levyruuvi | C4.2x25 | KPL | Teräs | Kiinnittimet¦F01¦DIN7973C | DIN7973 | L=25¦ d1=4.2¦ d2=8.1¦ f=1.4¦ k=2.5¦ n=1.26¦ t=1.83 | DIN_7973-C#0
VX112693 | item | item | Levyruuvi | C4.2x9.5 | KPL | Teräs | Kiinnittimet¦F01¦DIN7973C | DIN7973 | L=9.5¦ d1=4.2¦ d2=8.1¦ f=1.4¦ k=2.5¦ n=1.26¦ t=1.83 | DIN_7973-C#0
VX112694 | item | item | Levyruuvi | C4.8x13 | KPL | Teräs | Kiinnittimet¦F01¦DIN7973C | DIN7973 | L=13¦ d1=4.8¦ d2=9.5¦ f=1.5¦ k=3¦ n=1.26¦ t=2.13 | DIN_7973-C#0
VX112695 | item | item | Levyruuvi | C4.8x16 | KPL | Teräs | Kiinnittimet¦F01¦DIN7973C | DIN7973 | L=16¦ d1=4.8¦ d2=9.5¦ f=1.5¦ k=3¦ n=1.26¦ t=2.13 | DIN_7973-C#0
VX112696 | item | item | Levyruuvi | C4.8x19 | KPL | Teräs | Kiinnittimet¦F01¦DIN7973C | DIN7973 | L=19¦ d1=4.8¦ d2=9.5¦ f=1.5¦ k=3¦ n=1.26¦ t=2.13 | DIN_7973-C#0
VX112697 | item | item | Levyruuvi | C4.8x22 | KPL | Teräs | Kiinnittimet¦F01¦DIN7973C | DIN7973 | L=22¦ d1=4.8¦ d2=9.5¦ f=1.5¦ k=3¦ n=1.26¦ t=2.13 | DIN_7973-C#0
VX112698 | item | item | Levyruuvi | C4.8x25 | KPL | Teräs | Kiinnittimet¦F01¦DIN7973C | DIN7973 | L=25¦ d1=4.8¦ d2=9.5¦ f=1.5¦ k=3¦ n=1.26¦ t=2.13 | DIN_7973-C#0
VX112699 | item | item | Levyruuvi | C4.8x32 | KPL | Teräs | Kiinnittimet¦F01¦DIN7973C | DIN7973 | L=32¦ d1=4.8¦ d2=9.5¦ f=1.5¦ k=3¦ n=1.26¦ t=2.13 | DIN_7973-C#0
VX112700 | item | item | Levyruuvi | C4.8x9.5 | KPL | Teräs | Kiinnittimet¦F01¦DIN7973C | DIN7973 | L=9.5¦ d1=4.8¦ d2=9.5¦ f=1.5¦ k=3¦ n=1.26¦ t=2.13 | DIN_7973-C#0
VX112701 | item | item | Levyruuvi | C5.5x13 | KPL | Teräs | Kiinnittimet¦F01¦DIN7973C | DIN7973 | L=13¦ d1=5.5¦ d2=10.8¦ f=1.7¦ k=3.4¦ n=1.66¦ t=2.44 | DIN_7973-C#0
VX112702 | item | item | Levyruuvi | C5.5x16 | KPL | Teräs | Kiinnittimet¦F01¦DIN7973C | DIN7973 | L=16¦ d1=5.5¦ d2=10.8¦ f=1.7¦ k=3.4¦ n=1.66¦ t=2.44 | DIN_7973-C#0
VX112703 | item | item | Levyruuvi | C5.5x19 | KPL | Teräs | Kiinnittimet¦F01¦DIN7973C | DIN7973 | L=19¦ d1=5.5¦ d2=10.8¦ f=1.7¦ k=3.4¦ n=1.66¦ t=2.44 | DIN_7973-C#0
VX112704 | item | item | Levyruuvi | C5.5x22 | KPL | Teräs | Kiinnittimet¦F01¦DIN7973C | DIN7973 | L=22¦ d1=5.5¦ d2=10.8¦ f=1.7¦ k=3.4¦ n=1.66¦ t=2.44 | DIN_7973-C#0
VX112705 | item | item | Levyruuvi | C5.5x25 | KPL | Teräs | Kiinnittimet¦F01¦DIN7973C | DIN7973 | L=25¦ d1=5.5¦ d2=10.8¦ f=1.7¦ k=3.4¦ n=1.66¦ t=2.44 | DIN_7973-C#0
VX112706 | item | item | Levyruuvi | C5.5x32 | KPL | Teräs | Kiinnittimet¦F01¦DIN7973C | DIN7973 | L=32¦ d1=5.5¦ d2=10.8¦ f=1.7¦ k=3.4¦ n=1.66¦ t=2.44 | DIN_7973-C#0
VX112707 | item | item | Levyruuvi | C5.5x38 | KPL | Teräs | Kiinnittimet¦F01¦DIN7973C | DIN7973 | L=38¦ d1=5.5¦ d2=10.8¦ f=1.7¦ k=3.4¦ n=1.66¦ t=2.44 | DIN_7973-C#0
VX112708 | item | item | Levyruuvi | C6.3x13 | KPL | Teräs | Kiinnittimet¦F01¦DIN7973C | DIN7973 | L=13¦ d1=6.3¦ d2=12.4¦ f=2¦ k=3.8¦ n=1.66¦ t=2.84 | DIN_7973-C#0
VX112709 | item | item | Levyruuvi | C6.3x16 | KPL | Teräs | Kiinnittimet¦F01¦DIN7973C | DIN7973 | L=16¦ d1=6.3¦ d2=12.4¦ f=2¦ k=3.8¦ n=1.66¦ t=2.84 | DIN_7973-C#0
VX112710 | item | item | Levyruuvi | C6.3x19 | KPL | Teräs | Kiinnittimet¦F01¦DIN7973C | DIN7973 | L=19¦ d1=6.3¦ d2=12.4¦ f=2¦ k=3.8¦ n=1.66¦ t=2.84 | DIN_7973-C#0
VX112711 | item | item | Levyruuvi | C6.3x22 | KPL | Teräs | Kiinnittimet¦F01¦DIN7973C | DIN7973 | L=22¦ d1=6.3¦ d2=12.4¦ f=2¦ k=3.8¦ n=1.66¦ t=2.84 | DIN_7973-C#0
VX112712 | item | item | Levyruuvi | C6.3x25 | KPL | Teräs | Kiinnittimet¦F01¦DIN7973C | DIN7973 | L=25¦ d1=6.3¦ d2=12.4¦ f=2¦ k=3.8¦ n=1.66¦ t=2.84 | DIN_7973-C#0
VX112713 | item | item | Levyruuvi | C6.3x32 | KPL | Teräs | Kiinnittimet¦F01¦DIN7973C | DIN7973 | L=32¦ d1=6.3¦ d2=12.4¦ f=2¦ k=3.8¦ n=1.66¦ t=2.84 | DIN_7973-C#0
VX112714 | item | item | Levyruuvi | C6.3x38 | KPL | Teräs | Kiinnittimet¦F01¦DIN7973C | DIN7973 | L=38¦ d1=6.3¦ d2=12.4¦ f=2¦ k=3.8¦ n=1.66¦ t=2.84 | DIN_7973-C#0
VX112715 | item | item | Levyruuvi | F2.2x13 | KPL | Teräs | Kiinnittimet¦F01¦DIN7973F | DIN7973 | L=13¦ d1=2.2¦ d2=4.3¦ f=0.7¦ k=1.3¦ n=0.66¦ t=0.94 | DIN_7973-F#0
VX112716 | item | item | Levyruuvi | F2.2x16 | KPL | Teräs | Kiinnittimet¦F01¦DIN7973F | DIN7973 | L=16¦ d1=2.2¦ d2=4.3¦ f=0.7¦ k=1.3¦ n=0.66¦ t=0.94 | DIN_7973-F#0
VX112717 | item | item | Levyruuvi | F2.2x4.5 | KPL | Teräs | Kiinnittimet¦F01¦DIN7973F | DIN7973 | L=4.5¦ d1=2.2¦ d2=4.3¦ f=0.7¦ k=1.3¦ n=0.66¦ t=0.94 | DIN_7973-F#0
VX112718 | item | item | Levyruuvi | F2.2x6.5 | KPL | Teräs | Kiinnittimet¦F01¦DIN7973F | DIN7973 | L=6.5¦ d1=2.2¦ d2=4.3¦ f=0.7¦ k=1.3¦ n=0.66¦ t=0.94 | DIN_7973-F#0
VX112719 | item | item | Levyruuvi | F2.2x9.5 | KPL | Teräs | Kiinnittimet¦F01¦DIN7973F | DIN7973 | L=9.5¦ d1=2.2¦ d2=4.3¦ f=0.7¦ k=1.3¦ n=0.66¦ t=0.94 | DIN_7973-F#0
VX112720 | item | item | Levyruuvi | F2.9x13 | KPL | Teräs | Kiinnittimet¦F01¦DIN7973F | DIN7973 | L=13¦ d1=2.9¦ d2=5.5¦ f=0.9¦ k=1.7¦ n=0.86¦ t=1.24 | DIN_7973-F#0
VX112721 | item | item | Levyruuvi | F2.9x16 | KPL | Teräs | Kiinnittimet¦F01¦DIN7973F | DIN7973 | L=16¦ d1=2.9¦ d2=5.5¦ f=0.9¦ k=1.7¦ n=0.86¦ t=1.24 | DIN_7973-F#0
VX112722 | item | item | Levyruuvi | F2.9x19 | KPL | Teräs | Kiinnittimet¦F01¦DIN7973F | DIN7973 | L=19¦ d1=2.9¦ d2=5.5¦ f=0.9¦ k=1.7¦ n=0.86¦ t=1.24 | DIN_7973-F#0
VX112723 | item | item | Levyruuvi | F2.9x6.5 | KPL | Teräs | Kiinnittimet¦F01¦DIN7973F | DIN7973 | L=6.5¦ d1=2.9¦ d2=5.5¦ f=0.9¦ k=1.7¦ n=0.86¦ t=1.24 | DIN_7973-F#0
VX112724 | item | item | Levyruuvi | F2.9x9.5 | KPL | Teräs | Kiinnittimet¦F01¦DIN7973F | DIN7973 | L=9.5¦ d1=2.9¦ d2=5.5¦ f=0.9¦ k=1.7¦ n=0.86¦ t=1.24 | DIN_7973-F#0
VX112725 | item | item | Levyruuvi | F3.5x13 | KPL | Teräs | Kiinnittimet¦F01¦DIN7973F | DIN7973 | L=13¦ d1=3.5¦ d2=6.8¦ f=1.2¦ k=2.1¦ n=1.06¦ t=1.52 | DIN_7973-F#0
VX112726 | item | item | Levyruuvi | F3.5x16 | KPL | Teräs | Kiinnittimet¦F01¦DIN7973F | DIN7973 | L=16¦ d1=3.5¦ d2=6.8¦ f=1.2¦ k=2.1¦ n=1.06¦ t=1.52 | DIN_7973-F#0
VX112727 | item | item | Levyruuvi | F3.5x19 | KPL | Teräs | Kiinnittimet¦F01¦DIN7973F | DIN7973 | L=19¦ d1=3.5¦ d2=6.8¦ f=1.2¦ k=2.1¦ n=1.06¦ t=1.52 | DIN_7973-F#0
VX112728 | item | item | Levyruuvi | F3.5x22 | KPL | Teräs | Kiinnittimet¦F01¦DIN7973F | DIN7973 | L=22¦ d1=3.5¦ d2=6.8¦ f=1.2¦ k=2.1¦ n=1.06¦ t=1.52 | DIN_7973-F#0
VX112729 | item | item | Levyruuvi | F3.5x9.5 | KPL | Teräs | Kiinnittimet¦F01¦DIN7973F | DIN7973 | L=9.5¦ d1=3.5¦ d2=6.8¦ f=1.2¦ k=2.1¦ n=1.06¦ t=1.52 | DIN_7973-F#0
VX112730 | item | item | Levyruuvi | F4.2x13 | KPL | Teräs | Kiinnittimet¦F01¦DIN7973F | DIN7973 | L=13¦ d1=4.2¦ d2=8.1¦ f=1.4¦ k=2.5¦ n=1.26¦ t=1.83 | DIN_7973-F#0
VX112731 | item | item | Levyruuvi | F4.2x16 | KPL | Teräs | Kiinnittimet¦F01¦DIN7973F | DIN7973 | L=16¦ d1=4.2¦ d2=8.1¦ f=1.4¦ k=2.5¦ n=1.26¦ t=1.83 | DIN_7973-F#0
VX112732 | item | item | Levyruuvi | F4.2x19 | KPL | Teräs | Kiinnittimet¦F01¦DIN7973F | DIN7973 | L=19¦ d1=4.2¦ d2=8.1¦ f=1.4¦ k=2.5¦ n=1.26¦ t=1.83 | DIN_7973-F#0
VX112733 | item | item | Levyruuvi | F4.2x22 | KPL | Teräs | Kiinnittimet¦F01¦DIN7973F | DIN7973 | L=22¦ d1=4.2¦ d2=8.1¦ f=1.4¦ k=2.5¦ n=1.26¦ t=1.83 | DIN_7973-F#0
VX112734 | item | item | Levyruuvi | F4.2x25 | KPL | Teräs | Kiinnittimet¦F01¦DIN7973F | DIN7973 | L=25¦ d1=4.2¦ d2=8.1¦ f=1.4¦ k=2.5¦ n=1.26¦ t=1.83 | DIN_7973-F#0
VX112735 | item | item | Levyruuvi | F4.2x9.5 | KPL | Teräs | Kiinnittimet¦F01¦DIN7973F | DIN7973 | L=9.5¦ d1=4.2¦ d2=8.1¦ f=1.4¦ k=2.5¦ n=1.26¦ t=1.83 | DIN_7973-F#0
VX112736 | item | item | Levyruuvi | F4.8x13 | KPL | Teräs | Kiinnittimet¦F01¦DIN7973F | DIN7973 | L=13¦ d1=4.8¦ d2=9.5¦ f=1.5¦ k=3¦ n=1.26¦ t=2.13 | DIN_7973-F#0
VX112737 | item | item | Levyruuvi | F4.8x16 | KPL | Teräs | Kiinnittimet¦F01¦DIN7973F | DIN7973 | L=16¦ d1=4.8¦ d2=9.5¦ f=1.5¦ k=3¦ n=1.26¦ t=2.13 | DIN_7973-F#0
VX112738 | item | item | Levyruuvi | F4.8x19 | KPL | Teräs | Kiinnittimet¦F01¦DIN7973F | DIN7973 | L=19¦ d1=4.8¦ d2=9.5¦ f=1.5¦ k=3¦ n=1.26¦ t=2.13 | DIN_7973-F#0
VX112739 | item | item | Levyruuvi | F4.8x22 | KPL | Teräs | Kiinnittimet¦F01¦DIN7973F | DIN7973 | L=22¦ d1=4.8¦ d2=9.5¦ f=1.5¦ k=3¦ n=1.26¦ t=2.13 | DIN_7973-F#0
VX112740 | item | item | Levyruuvi | F4.8x25 | KPL | Teräs | Kiinnittimet¦F01¦DIN7973F | DIN7973 | L=25¦ d1=4.8¦ d2=9.5¦ f=1.5¦ k=3¦ n=1.26¦ t=2.13 | DIN_7973-F#0
VX112741 | item | item | Levyruuvi | F4.8x32 | KPL | Teräs | Kiinnittimet¦F01¦DIN7973F | DIN7973 | L=32¦ d1=4.8¦ d2=9.5¦ f=1.5¦ k=3¦ n=1.26¦ t=2.13 | DIN_7973-F#0
VX112742 | item | item | Levyruuvi | F4.8x9.5 | KPL | Teräs | Kiinnittimet¦F01¦DIN7973F | DIN7973 | L=9.5¦ d1=4.8¦ d2=9.5¦ f=1.5¦ k=3¦ n=1.26¦ t=2.13 | DIN_7973-F#0
VX112743 | item | item | Levyruuvi | F5.5x13 | KPL | Teräs | Kiinnittimet¦F01¦DIN7973F | DIN7973 | L=13¦ d1=5.5¦ d2=10.8¦ f=1.7¦ k=3.4¦ n=1.66¦ t=2.44 | DIN_7973-F#0
VX112744 | item | item | Levyruuvi | F5.5x16 | KPL | Teräs | Kiinnittimet¦F01¦DIN7973F | DIN7973 | L=16¦ d1=5.5¦ d2=10.8¦ f=1.7¦ k=3.4¦ n=1.66¦ t=2.44 | DIN_7973-F#0
VX112745 | item | item | Levyruuvi | F5.5x19 | KPL | Teräs | Kiinnittimet¦F01¦DIN7973F | DIN7973 | L=19¦ d1=5.5¦ d2=10.8¦ f=1.7¦ k=3.4¦ n=1.66¦ t=2.44 | DIN_7973-F#0
VX112746 | item | item | Levyruuvi | F5.5x22 | KPL | Teräs | Kiinnittimet¦F01¦DIN7973F | DIN7973 | L=22¦ d1=5.5¦ d2=10.8¦ f=1.7¦ k=3.4¦ n=1.66¦ t=2.44 | DIN_7973-F#0
VX112747 | item | item | Levyruuvi | F5.5x25 | KPL | Teräs | Kiinnittimet¦F01¦DIN7973F | DIN7973 | L=25¦ d1=5.5¦ d2=10.8¦ f=1.7¦ k=3.4¦ n=1.66¦ t=2.44 | DIN_7973-F#0
VX112748 | item | item | Levyruuvi | F5.5x32 | KPL | Teräs | Kiinnittimet¦F01¦DIN7973F | DIN7973 | L=32¦ d1=5.5¦ d2=10.8¦ f=1.7¦ k=3.4¦ n=1.66¦ t=2.44 | DIN_7973-F#0
VX112749 | item | item | Levyruuvi | F5.5x38 | KPL | Teräs | Kiinnittimet¦F01¦DIN7973F | DIN7973 | L=38¦ d1=5.5¦ d2=10.8¦ f=1.7¦ k=3.4¦ n=1.66¦ t=2.44 | DIN_7973-F#0
VX112750 | item | item | Levyruuvi | F6.3x13 | KPL | Teräs | Kiinnittimet¦F01¦DIN7973F | DIN7973 | L=13¦ d1=6.3¦ d2=12.4¦ f=2¦ k=3.8¦ n=1.66¦ t=2.84 | DIN_7973-F#0
VX112751 | item | item | Levyruuvi | F6.3x16 | KPL | Teräs | Kiinnittimet¦F01¦DIN7973F | DIN7973 | L=16¦ d1=6.3¦ d2=12.4¦ f=2¦ k=3.8¦ n=1.66¦ t=2.84 | DIN_7973-F#0
VX112752 | item | item | Levyruuvi | F6.3x19 | KPL | Teräs | Kiinnittimet¦F01¦DIN7973F | DIN7973 | L=19¦ d1=6.3¦ d2=12.4¦ f=2¦ k=3.8¦ n=1.66¦ t=2.84 | DIN_7973-F#0
VX112753 | item | item | Levyruuvi | F6.3x22 | KPL | Teräs | Kiinnittimet¦F01¦DIN7973F | DIN7973 | L=22¦ d1=6.3¦ d2=12.4¦ f=2¦ k=3.8¦ n=1.66¦ t=2.84 | DIN_7973-F#0
VX112754 | item | item | Levyruuvi | F6.3x25 | KPL | Teräs | Kiinnittimet¦F01¦DIN7973F | DIN7973 | L=25¦ d1=6.3¦ d2=12.4¦ f=2¦ k=3.8¦ n=1.66¦ t=2.84 | DIN_7973-F#0
VX112755 | item | item | Levyruuvi | F6.3x32 | KPL | Teräs | Kiinnittimet¦F01¦DIN7973F | DIN7973 | L=32¦ d1=6.3¦ d2=12.4¦ f=2¦ k=3.8¦ n=1.66¦ t=2.84 | DIN_7973-F#0
VX112756 | item | item | Levyruuvi | F6.3x38 | KPL | Teräs | Kiinnittimet¦F01¦DIN7973F | DIN7973 | L=38¦ d1=6.3¦ d2=12.4¦ f=2¦ k=3.8¦ n=1.66¦ t=2.84 | DIN_7973-F#0
VX112757 | item | item | Levyruuvi | C2.2x13 | KPL | Teräs | Kiinnittimet¦F01¦DIN7981C | DIN7981 | L=13¦ d1=2.2¦ d2=4.2¦ k=1.8¦ m=2.6¦ r=3.4 | DIN_7981-C#0
VX112758 | item | item | Levyruuvi | C2.2x16 | KPL | Teräs | Kiinnittimet¦F01¦DIN7981C | DIN7981 | L=16¦ d1=2.2¦ d2=4.2¦ k=1.8¦ m=2.6¦ r=3.4 | DIN_7981-C#0
VX112759 | item | item | Levyruuvi | C2.2x19 | KPL | Teräs | Kiinnittimet¦F01¦DIN7981C | DIN7981 | L=19¦ d1=2.2¦ d2=4.2¦ k=1.8¦ m=2.6¦ r=3.4 | DIN_7981-C#0
VX112760 | item | item | Levyruuvi | C2.2x22 | KPL | Teräs | Kiinnittimet¦F01¦DIN7981C | DIN7981 | L=22¦ d1=2.2¦ d2=4.2¦ k=1.8¦ m=2.6¦ r=3.4 | DIN_7981-C#0
VX112761 | item | item | Levyruuvi | C2.2x25 | KPL | Teräs | Kiinnittimet¦F01¦DIN7981C | DIN7981 | L=25¦ d1=2.2¦ d2=4.2¦ k=1.8¦ m=2.6¦ r=3.4 | DIN_7981-C#0
VX112762 | item | item | Levyruuvi | C2.2x4.5 | KPL | Teräs | Kiinnittimet¦F01¦DIN7981C | DIN7981 | L=4.5¦ d1=2.2¦ d2=4.2¦ k=1.8¦ m=2.6¦ r=3.4 | DIN_7981-C#0
VX112763 | item | item | Levyruuvi | C2.2x6.5 | KPL | Teräs | Kiinnittimet¦F01¦DIN7981C | DIN7981 | L=6.5¦ d1=2.2¦ d2=4.2¦ k=1.8¦ m=2.6¦ r=3.4 | DIN_7981-C#0
VX112764 | item | item | Levyruuvi | C2.2x8 | KPL | Teräs | Kiinnittimet¦F01¦DIN7981C | DIN7981 | L=8¦ d1=2.2¦ d2=4.2¦ k=1.8¦ m=2.6¦ r=3.4 | DIN_7981-C#0
VX112765 | item | item | Levyruuvi | C2.2x9.5 | KPL | Teräs | Kiinnittimet¦F01¦DIN7981C | DIN7981 | L=9.5¦ d1=2.2¦ d2=4.2¦ k=1.8¦ m=2.6¦ r=3.4 | DIN_7981-C#0
VX112766 | item | item | Levyruuvi | C2.9x13 | KPL | Teräs | Kiinnittimet¦F01¦DIN7981C | DIN7981 | L=13¦ d1=2.9¦ d2=5.6¦ k=2.2¦ m=3¦ r=4.4 | DIN_7981-C#0
VX112767 | item | item | Levyruuvi | C2.9x16 | KPL | Teräs | Kiinnittimet¦F01¦DIN7981C | DIN7981 | L=16¦ d1=2.9¦ d2=5.6¦ k=2.2¦ m=3¦ r=4.4 | DIN_7981-C#0
VX112768 | item | item | Levyruuvi | C2.9x19 | KPL | Teräs | Kiinnittimet¦F01¦DIN7981C | DIN7981 | L=19¦ d1=2.9¦ d2=5.6¦ k=2.2¦ m=3¦ r=4.4 | DIN_7981-C#0
VX112769 | item | item | Levyruuvi | C2.9x22 | KPL | Teräs | Kiinnittimet¦F01¦DIN7981C | DIN7981 | L=22¦ d1=2.9¦ d2=5.6¦ k=2.2¦ m=3¦ r=4.4 | DIN_7981-C#0
VX112770 | item | item | Levyruuvi | C2.9x25 | KPL | Teräs | Kiinnittimet¦F01¦DIN7981C | DIN7981 | L=25¦ d1=2.9¦ d2=5.6¦ k=2.2¦ m=3¦ r=4.4 | DIN_7981-C#0
VX112771 | item | item | Levyruuvi | C2.9x32 | KPL | Teräs | Kiinnittimet¦F01¦DIN7981C | DIN7981 | L=32¦ d1=2.9¦ d2=5.6¦ k=2.2¦ m=3¦ r=4.4 | DIN_7981-C#0
VX112772 | item | item | Levyruuvi | C2.9x6.5 | KPL | Teräs | Kiinnittimet¦F01¦DIN7981C | DIN7981 | L=6.5¦ d1=2.9¦ d2=5.6¦ k=2.2¦ m=3¦ r=4.4 | DIN_7981-C#0
VX112773 | item | item | Levyruuvi | C2.9x8 | KPL | Teräs | Kiinnittimet¦F01¦DIN7981C | DIN7981 | L=8¦ d1=2.9¦ d2=5.6¦ k=2.2¦ m=3¦ r=4.4 | DIN_7981-C#0
VX112774 | item | item | Levyruuvi | C2.9x9.5 | KPL | Teräs | Kiinnittimet¦F01¦DIN7981C | DIN7981 | L=9.5¦ d1=2.9¦ d2=5.6¦ k=2.2¦ m=3¦ r=4.4 | DIN_7981-C#0
VX112775 | item | item | Levyruuvi | C3.5x13 | KPL | Teräs | Kiinnittimet¦F01¦DIN7981C | DIN7981 | L=13¦ d1=3.5¦ d2=6.9¦ k=2.6¦ m=4.2¦ r=5.4 | DIN_7981-C#0
VX112776 | item | item | Levyruuvi | C3.5x16 | KPL | Teräs | Kiinnittimet¦F01¦DIN7981C | DIN7981 | L=16¦ d1=3.5¦ d2=6.9¦ k=2.6¦ m=4.2¦ r=5.4 | DIN_7981-C#0
VX112777 | item | item | Levyruuvi | C3.5x19 | KPL | Teräs | Kiinnittimet¦F01¦DIN7981C | DIN7981 | L=19¦ d1=3.5¦ d2=6.9¦ k=2.6¦ m=4.2¦ r=5.4 | DIN_7981-C#0
VX112778 | item | item | Levyruuvi | C3.5x22 | KPL | Teräs | Kiinnittimet¦F01¦DIN7981C | DIN7981 | L=22¦ d1=3.5¦ d2=6.9¦ k=2.6¦ m=4.2¦ r=5.4 | DIN_7981-C#0
VX112779 | item | item | Levyruuvi | C3.5x25 | KPL | Teräs | Kiinnittimet¦F01¦DIN7981C | DIN7981 | L=25¦ d1=3.5¦ d2=6.9¦ k=2.6¦ m=4.2¦ r=5.4 | DIN_7981-C#0
VX112780 | item | item | Levyruuvi | C3.5x32 | KPL | Teräs | Kiinnittimet¦F01¦DIN7981C | DIN7981 | L=32¦ d1=3.5¦ d2=6.9¦ k=2.6¦ m=4.2¦ r=5.4 | DIN_7981-C#0
VX112781 | item | item | Levyruuvi | C3.5x38 | KPL | Teräs | Kiinnittimet¦F01¦DIN7981C | DIN7981 | L=38¦ d1=3.5¦ d2=6.9¦ k=2.6¦ m=4.2¦ r=5.4 | DIN_7981-C#0
VX112782 | item | item | Levyruuvi | C3.5x6.5 | KPL | Teräs | Kiinnittimet¦F01¦DIN7981C | DIN7981 | L=6.5¦ d1=3.5¦ d2=6.9¦ k=2.6¦ m=4.2¦ r=5.4 | DIN_7981-C#0
VX112783 | item | item | Levyruuvi | C3.5x8 | KPL | Teräs | Kiinnittimet¦F01¦DIN7981C | DIN7981 | L=8¦ d1=3.5¦ d2=6.9¦ k=2.6¦ m=4.2¦ r=5.4 | DIN_7981-C#0
VX112784 | item | item | Levyruuvi | C3.5x9.5 | KPL | Teräs | Kiinnittimet¦F01¦DIN7981C | DIN7981 | L=9.5¦ d1=3.5¦ d2=6.9¦ k=2.6¦ m=4.2¦ r=5.4 | DIN_7981-C#0
VX112785 | item | item | Levyruuvi | C3.9x13 | KPL | Teräs | Kiinnittimet¦F01¦DIN7981C | DIN7981 | L=13¦ d1=3.9¦ d2=7.5¦ k=2.8¦ m=4.4¦ r=5.8 | DIN_7981-C#0
VX112786 | item | item | Levyruuvi | C3.9x16 | KPL | Teräs | Kiinnittimet¦F01¦DIN7981C | DIN7981 | L=16¦ d1=3.9¦ d2=7.5¦ k=2.8¦ m=4.4¦ r=5.8 | DIN_7981-C#0
VX112787 | item | item | Levyruuvi | C3.9x19 | KPL | Teräs | Kiinnittimet¦F01¦DIN7981C | DIN7981 | L=19¦ d1=3.9¦ d2=7.5¦ k=2.8¦ m=4.4¦ r=5.8 | DIN_7981-C#0
VX112788 | item | item | Levyruuvi | C3.9x22 | KPL | Teräs | Kiinnittimet¦F01¦DIN7981C | DIN7981 | L=22¦ d1=3.9¦ d2=7.5¦ k=2.8¦ m=4.4¦ r=5.8 | DIN_7981-C#0
VX112789 | item | item | Levyruuvi | C3.9x25 | KPL | Teräs | Kiinnittimet¦F01¦DIN7981C | DIN7981 | L=25¦ d1=3.9¦ d2=7.5¦ k=2.8¦ m=4.4¦ r=5.8 | DIN_7981-C#0
VX112790 | item | item | Levyruuvi | C3.9x32 | KPL | Teräs | Kiinnittimet¦F01¦DIN7981C | DIN7981 | L=32¦ d1=3.9¦ d2=7.5¦ k=2.8¦ m=4.4¦ r=5.8 | DIN_7981-C#0
VX112791 | item | item | Levyruuvi | C3.9x38 | KPL | Teräs | Kiinnittimet¦F01¦DIN7981C | DIN7981 | L=38¦ d1=3.9¦ d2=7.5¦ k=2.8¦ m=4.4¦ r=5.8 | DIN_7981-C#0
VX112792 | item | item | Levyruuvi | C3.9x45 | KPL | Teräs | Kiinnittimet¦F01¦DIN7981C | DIN7981 | L=45¦ d1=3.9¦ d2=7.5¦ k=2.8¦ m=4.4¦ r=5.8 | DIN_7981-C#0
VX112793 | item | item | Levyruuvi | C3.9x50 | KPL | Teräs | Kiinnittimet¦F01¦DIN7981C | DIN7981 | L=50¦ d1=3.9¦ d2=7.5¦ k=2.8¦ m=4.4¦ r=5.8 | DIN_7981-C#0
VX112794 | item | item | Levyruuvi | C3.9x8 | KPL | Teräs | Kiinnittimet¦F01¦DIN7981C | DIN7981 | L=8¦ d1=3.9¦ d2=7.5¦ k=2.8¦ m=4.4¦ r=5.8 | DIN_7981-C#0
VX112795 | item | item | Levyruuvi | C3.9x9.5 | KPL | Teräs | Kiinnittimet¦F01¦DIN7981C | DIN7981 | L=9.5¦ d1=3.9¦ d2=7.5¦ k=2.8¦ m=4.4¦ r=5.8 | DIN_7981-C#0
VX112796 | item | item | Levyruuvi | C4.2x13 | KPL | Teräs | Kiinnittimet¦F01¦DIN7981C | DIN7981 | L=13¦ d1=4.2¦ d2=8.2¦ k=3.05¦ m=4.6¦ r=6.2 | DIN_7981-C#0
VX112797 | item | item | Levyruuvi | C4.2x16 | KPL | Teräs | Kiinnittimet¦F01¦DIN7981C | DIN7981 | L=16¦ d1=4.2¦ d2=8.2¦ k=3.05¦ m=4.6¦ r=6.2 | DIN_7981-C#0
VX112798 | item | item | Levyruuvi | C4.2x19 | KPL | Teräs | Kiinnittimet¦F01¦DIN7981C | DIN7981 | L=19¦ d1=4.2¦ d2=8.2¦ k=3.05¦ m=4.6¦ r=6.2 | DIN_7981-C#0
VX112799 | item | item | Levyruuvi | C4.2x22 | KPL | Teräs | Kiinnittimet¦F01¦DIN7981C | DIN7981 | L=22¦ d1=4.2¦ d2=8.2¦ k=3.05¦ m=4.6¦ r=6.2 | DIN_7981-C#0
VX112800 | item | item | Levyruuvi | C4.2x25 | KPL | Teräs | Kiinnittimet¦F01¦DIN7981C | DIN7981 | L=25¦ d1=4.2¦ d2=8.2¦ k=3.05¦ m=4.6¦ r=6.2 | DIN_7981-C#0
VX112801 | item | item | Levyruuvi | C4.2x32 | KPL | Teräs | Kiinnittimet¦F01¦DIN7981C | DIN7981 | L=32¦ d1=4.2¦ d2=8.2¦ k=3.05¦ m=4.6¦ r=6.2 | DIN_7981-C#0
VX112802 | item | item | Levyruuvi | C4.2x38 | KPL | Teräs | Kiinnittimet¦F01¦DIN7981C | DIN7981 | L=38¦ d1=4.2¦ d2=8.2¦ k=3.05¦ m=4.6¦ r=6.2 | DIN_7981-C#0
VX112803 | item | item | Levyruuvi | C4.2x45 | KPL | Teräs | Kiinnittimet¦F01¦DIN7981C | DIN7981 | L=45¦ d1=4.2¦ d2=8.2¦ k=3.05¦ m=4.6¦ r=6.2 | DIN_7981-C#0
VX112804 | item | item | Levyruuvi | C4.2x50 | KPL | Teräs | Kiinnittimet¦F01¦DIN7981C | DIN7981 | L=50¦ d1=4.2¦ d2=8.2¦ k=3.05¦ m=4.6¦ r=6.2 | DIN_7981-C#0
VX112805 | item | item | Levyruuvi | C4.2x60 | KPL | Teräs | Kiinnittimet¦F01¦DIN7981C | DIN7981 | L=60¦ d1=4.2¦ d2=8.2¦ k=3.05¦ m=4.6¦ r=6.2 | DIN_7981-C#0
VX112806 | item | item | Levyruuvi | C4.2x70 | KPL | Teräs | Kiinnittimet¦F01¦DIN7981C | DIN7981 | L=80¦ d1=4.2¦ d2=8.2¦ k=3.05¦ m=4.6¦ r=6.2 | DIN_7981-C#0
VX112807 | item | item | Levyruuvi | C4.2x8 | KPL | Teräs | Kiinnittimet¦F01¦DIN7981C | DIN7981 | L=8¦ d1=4.2¦ d2=8.2¦ k=3.05¦ m=4.6¦ r=6.2 | DIN_7981-C#0
VX112808 | item | item | Levyruuvi | C4.2x80 | KPL | Teräs | Kiinnittimet¦F01¦DIN7981C | DIN7981 | L=80¦ d1=4.2¦ d2=8.2¦ k=3.05¦ m=4.6¦ r=6.2 | DIN_7981-C#0
VX112809 | item | item | Levyruuvi | C4.2x9.5 | KPL | Teräs | Kiinnittimet¦F01¦DIN7981C | DIN7981 | L=9.5¦ d1=4.2¦ d2=8.2¦ k=3.05¦ m=4.6¦ r=6.2 | DIN_7981-C#0
VX112810 | item | item | Levyruuvi | C4.8x100 | KPL | Teräs | Kiinnittimet¦F01¦DIN7981C | DIN7981 | L=100¦ d1=4.8¦ d2=9.5¦ k=3.55¦ m=5¦ r=7.2 | DIN_7981-C#0
VX112811 | item | item | Levyruuvi | C4.8x13 | KPL | Teräs | Kiinnittimet¦F01¦DIN7981C | DIN7981 | L=13¦ d1=4.8¦ d2=9.5¦ k=3.55¦ m=5¦ r=7.2 | DIN_7981-C#0
VX112812 | item | item | Levyruuvi | C4.8x16 | KPL | Teräs | Kiinnittimet¦F01¦DIN7981C | DIN7981 | L=16¦ d1=4.8¦ d2=9.5¦ k=3.55¦ m=5¦ r=7.2 | DIN_7981-C#0
VX112813 | item | item | Levyruuvi | C4.8x19 | KPL | Teräs | Kiinnittimet¦F01¦DIN7981C | DIN7981 | L=19¦ d1=4.8¦ d2=9.5¦ k=3.55¦ m=5¦ r=7.2 | DIN_7981-C#0
VX112814 | item | item | Levyruuvi | C4.8x22 | KPL | Teräs | Kiinnittimet¦F01¦DIN7981C | DIN7981 | L=22¦ d1=4.8¦ d2=9.5¦ k=3.55¦ m=5¦ r=7.2 | DIN_7981-C#0
VX112815 | item | item | Levyruuvi | C4.8x25 | KPL | Teräs | Kiinnittimet¦F01¦DIN7981C | DIN7981 | L=25¦ d1=4.8¦ d2=9.5¦ k=3.55¦ m=5¦ r=7.2 | DIN_7981-C#0
VX112816 | item | item | Levyruuvi | C4.8x32 | KPL | Teräs | Kiinnittimet¦F01¦DIN7981C | DIN7981 | L=32¦ d1=4.8¦ d2=9.5¦ k=3.55¦ m=5¦ r=7.2 | DIN_7981-C#0
VX112817 | item | item | Levyruuvi | C4.8x38 | KPL | Teräs | Kiinnittimet¦F01¦DIN7981C | DIN7981 | L=38¦ d1=4.8¦ d2=9.5¦ k=3.55¦ m=5¦ r=7.2 | DIN_7981-C#0
VX112818 | item | item | Levyruuvi | C4.8x45 | KPL | Teräs | Kiinnittimet¦F01¦DIN7981C | DIN7981 | L=45¦ d1=4.8¦ d2=9.5¦ k=3.55¦ m=5¦ r=7.2 | DIN_7981-C#0
VX112819 | item | item | Levyruuvi | C4.8x50 | KPL | Teräs | Kiinnittimet¦F01¦DIN7981C | DIN7981 | L=50¦ d1=4.8¦ d2=9.5¦ k=3.55¦ m=5¦ r=7.2 | DIN_7981-C#0
VX112820 | item | item | Levyruuvi | C4.8x60 | KPL | Teräs | Kiinnittimet¦F01¦DIN7981C | DIN7981 | L=60¦ d1=4.8¦ d2=9.5¦ k=3.55¦ m=5¦ r=7.2 | DIN_7981-C#0
VX112821 | item | item | Levyruuvi | C4.8x70 | KPL | Teräs | Kiinnittimet¦F01¦DIN7981C | DIN7981 | L=70¦ d1=4.8¦ d2=9.5¦ k=3.55¦ m=5¦ r=7.2 | DIN_7981-C#0
VX112822 | item | item | Levyruuvi | C4.8x80 | KPL | Teräs | Kiinnittimet¦F01¦DIN7981C | DIN7981 | L=80¦ d1=4.8¦ d2=9.5¦ k=3.55¦ m=5¦ r=7.2 | DIN_7981-C#0
VX112823 | item | item | Levyruuvi | C4.8x9.5 | KPL | Teräs | Kiinnittimet¦F01¦DIN7981C | DIN7981 | L=9.5¦ d1=4.8¦ d2=9.5¦ k=3.55¦ m=5¦ r=7.2 | DIN_7981-C#0
VX112824 | item | item | Levyruuvi | C5.5x100 | KPL | Teräs | Kiinnittimet¦F01¦DIN7981C | DIN7981 | L=100¦ d1=5.5¦ d2=10.8¦ k=3.95¦ m=6.5¦ r=8.2 | DIN_7981-C#0
VX112825 | item | item | Levyruuvi | C5.5x13 | KPL | Teräs | Kiinnittimet¦F01¦DIN7981C | DIN7981 | L=13¦ d1=5.5¦ d2=10.8¦ k=3.95¦ m=6.5¦ r=8.2 | DIN_7981-C#0
VX112826 | item | item | Levyruuvi | C5.5x16 | KPL | Teräs | Kiinnittimet¦F01¦DIN7981C | DIN7981 | L=16¦ d1=5.5¦ d2=10.8¦ k=3.95¦ m=6.5¦ r=8.2 | DIN_7981-C#0
VX112827 | item | item | Levyruuvi | C5.5x19 | KPL | Teräs | Kiinnittimet¦F01¦DIN7981C | DIN7981 | L=19¦ d1=5.5¦ d2=10.8¦ k=3.95¦ m=6.5¦ r=8.2 | DIN_7981-C#0
VX112828 | item | item | Levyruuvi | C5.5x22 | KPL | Teräs | Kiinnittimet¦F01¦DIN7981C | DIN7981 | L=22¦ d1=5.5¦ d2=10.8¦ k=3.95¦ m=6.5¦ r=8.2 | DIN_7981-C#0
VX112829 | item | item | Levyruuvi | C5.5x25 | KPL | Teräs | Kiinnittimet¦F01¦DIN7981C | DIN7981 | L=25¦ d1=5.5¦ d2=10.8¦ k=3.95¦ m=6.5¦ r=8.2 | DIN_7981-C#0
VX112830 | item | item | Levyruuvi | C5.5x32 | KPL | Teräs | Kiinnittimet¦F01¦DIN7981C | DIN7981 | L=32¦ d1=5.5¦ d2=10.8¦ k=3.95¦ m=6.5¦ r=8.2 | DIN_7981-C#0
VX112831 | item | item | Levyruuvi | C5.5x38 | KPL | Teräs | Kiinnittimet¦F01¦DIN7981C | DIN7981 | L=38¦ d1=5.5¦ d2=10.8¦ k=3.95¦ m=6.5¦ r=8.2 | DIN_7981-C#0
VX112832 | item | item | Levyruuvi | C5.5x45 | KPL | Teräs | Kiinnittimet¦F01¦DIN7981C | DIN7981 | L=45¦ d1=5.5¦ d2=10.8¦ k=3.95¦ m=6.5¦ r=8.2 | DIN_7981-C#0
VX112833 | item | item | Levyruuvi | C5.5x50 | KPL | Teräs | Kiinnittimet¦F01¦DIN7981C | DIN7981 | L=50¦ d1=5.5¦ d2=10.8¦ k=3.95¦ m=6.5¦ r=8.2 | DIN_7981-C#0
VX112834 | item | item | Levyruuvi | C5.5x60 | KPL | Teräs | Kiinnittimet¦F01¦DIN7981C | DIN7981 | L=60¦ d1=5.5¦ d2=10.8¦ k=3.95¦ m=6.5¦ r=8.2 | DIN_7981-C#0
VX112835 | item | item | Levyruuvi | C5.5x70 | KPL | Teräs | Kiinnittimet¦F01¦DIN7981C | DIN7981 | L=70¦ d1=5.5¦ d2=10.8¦ k=3.95¦ m=6.5¦ r=8.2 | DIN_7981-C#0
VX112836 | item | item | Levyruuvi | C5.5x80 | KPL | Teräs | Kiinnittimet¦F01¦DIN7981C | DIN7981 | L=80¦ d1=5.5¦ d2=10.8¦ k=3.95¦ m=6.5¦ r=8.2 | DIN_7981-C#0
VX112837 | item | item | Levyruuvi | C6.3x100 | KPL | Teräs | Kiinnittimet¦F01¦DIN7981C | DIN7981 | L=100¦ d1=6.3¦ d2=12.5¦ k=4.55¦ m=7.1¦ r=9.5 | DIN_7981-C#0
VX112838 | item | item | Levyruuvi | C6.3x13 | KPL | Teräs | Kiinnittimet¦F01¦DIN7981C | DIN7981 | L=13¦ d1=6.3¦ d2=12.5¦ k=4.55¦ m=7.1¦ r=9.5 | DIN_7981-C#0
VX112839 | item | item | Levyruuvi | C6.3x16 | KPL | Teräs | Kiinnittimet¦F01¦DIN7981C | DIN7981 | L=16¦ d1=6.3¦ d2=12.5¦ k=4.55¦ m=7.1¦ r=9.5 | DIN_7981-C#0
VX112840 | item | item | Levyruuvi | C6.3x19 | KPL | Teräs | Kiinnittimet¦F01¦DIN7981C | DIN7981 | L=19¦ d1=6.3¦ d2=12.5¦ k=4.55¦ m=7.1¦ r=9.5 | DIN_7981-C#0
VX112841 | item | item | Levyruuvi | C6.3x22 | KPL | Teräs | Kiinnittimet¦F01¦DIN7981C | DIN7981 | L=22¦ d1=6.3¦ d2=12.5¦ k=4.55¦ m=7.1¦ r=9.5 | DIN_7981-C#0
VX112842 | item | item | Levyruuvi | C6.3x25 | KPL | Teräs | Kiinnittimet¦F01¦DIN7981C | DIN7981 | L=25¦ d1=6.3¦ d2=12.5¦ k=4.55¦ m=7.1¦ r=9.5 | DIN_7981-C#0
VX112843 | item | item | Levyruuvi | C6.3x32 | KPL | Teräs | Kiinnittimet¦F01¦DIN7981C | DIN7981 | L=32¦ d1=6.3¦ d2=12.5¦ k=4.55¦ m=7.1¦ r=9.5 | DIN_7981-C#0
VX112844 | item | item | Levyruuvi | C6.3x38 | KPL | Teräs | Kiinnittimet¦F01¦DIN7981C | DIN7981 | L=38¦ d1=6.3¦ d2=12.5¦ k=4.55¦ m=7.1¦ r=9.5 | DIN_7981-C#0
VX112845 | item | item | Levyruuvi | C6.3x45 | KPL | Teräs | Kiinnittimet¦F01¦DIN7981C | DIN7981 | L=45¦ d1=6.3¦ d2=12.5¦ k=4.55¦ m=7.1¦ r=9.5 | DIN_7981-C#0
VX112846 | item | item | Levyruuvi | C6.3x50 | KPL | Teräs | Kiinnittimet¦F01¦DIN7981C | DIN7981 | L=50¦ d1=6.3¦ d2=12.5¦ k=4.55¦ m=7.1¦ r=9.5 | DIN_7981-C#0
VX112847 | item | item | Levyruuvi | C6.3x60 | KPL | Teräs | Kiinnittimet¦F01¦DIN7981C | DIN7981 | L=60¦ d1=6.3¦ d2=12.5¦ k=4.55¦ m=7.1¦ r=9.5 | DIN_7981-C#0
VX112848 | item | item | Levyruuvi | C6.3x70 | KPL | Teräs | Kiinnittimet¦F01¦DIN7981C | DIN7981 | L=70¦ d1=6.3¦ d2=12.5¦ k=4.55¦ m=7.1¦ r=9.5 | DIN_7981-C#0
VX112849 | item | item | Levyruuvi | C6.3x80 | KPL | Teräs | Kiinnittimet¦F01¦DIN7981C | DIN7981 | L=80¦ d1=6.3¦ d2=12.5¦ k=4.55¦ m=7.1¦ r=9.5 | DIN_7981-C#0
VX112850 | item | item | Levyruuvi | F2.2x13 | KPL | Teräs | Kiinnittimet¦F01¦DIN7981F | DIN7981 | L=13¦ d1=2.2¦ d2=4.2¦ k=1.8¦ m=2.6¦ r=3.4 | DIN_7981-F#0
VX112851 | item | item | Levyruuvi | F2.2x16 | KPL | Teräs | Kiinnittimet¦F01¦DIN7981F | DIN7981 | L=16¦ d1=2.2¦ d2=4.2¦ k=1.8¦ m=2.6¦ r=3.4 | DIN_7981-F#0
VX112852 | item | item | Levyruuvi | F2.2x19 | KPL | Teräs | Kiinnittimet¦F01¦DIN7981F | DIN7981 | L=19¦ d1=2.2¦ d2=4.2¦ k=1.8¦ m=2.6¦ r=3.4 | DIN_7981-F#0
VX112853 | item | item | Levyruuvi | F2.2x22 | KPL | Teräs | Kiinnittimet¦F01¦DIN7981F | DIN7981 | L=22¦ d1=2.2¦ d2=4.2¦ k=1.8¦ m=2.6¦ r=3.4 | DIN_7981-F#0
VX112854 | item | item | Levyruuvi | F2.2x25 | KPL | Teräs | Kiinnittimet¦F01¦DIN7981F | DIN7981 | L=25¦ d1=2.2¦ d2=4.2¦ k=1.8¦ m=2.6¦ r=3.4 | DIN_7981-F#0
VX112855 | item | item | Levyruuvi | F2.2x4.5 | KPL | Teräs | Kiinnittimet¦F01¦DIN7981F | DIN7981 | L=4.5¦ d1=2.2¦ d2=4.2¦ k=1.8¦ m=2.6¦ r=3.4 | DIN_7981-F#0
VX112856 | item | item | Levyruuvi | F2.2x6.5 | KPL | Teräs | Kiinnittimet¦F01¦DIN7981F | DIN7981 | L=6.5¦ d1=2.2¦ d2=4.2¦ k=1.8¦ m=2.6¦ r=3.4 | DIN_7981-F#0
VX112857 | item | item | Levyruuvi | F2.2x8 | KPL | Teräs | Kiinnittimet¦F01¦DIN7981F | DIN7981 | L=8¦ d1=2.2¦ d2=4.2¦ k=1.8¦ m=2.6¦ r=3.4 | DIN_7981-F#0
VX112858 | item | item | Levyruuvi | F2.2x9.5 | KPL | Teräs | Kiinnittimet¦F01¦DIN7981F | DIN7981 | L=9.5¦ d1=2.2¦ d2=4.2¦ k=1.8¦ m=2.6¦ r=3.4 | DIN_7981-F#0
VX112859 | item | item | Levyruuvi | F2.9x13 | KPL | Teräs | Kiinnittimet¦F01¦DIN7981F | DIN7981 | L=13¦ d1=2.9¦ d2=5.6¦ k=2.2¦ m=3¦ r=4.4 | DIN_7981-F#0
VX112860 | item | item | Levyruuvi | F2.9x16 | KPL | Teräs | Kiinnittimet¦F01¦DIN7981F | DIN7981 | L=16¦ d1=2.9¦ d2=5.6¦ k=2.2¦ m=3¦ r=4.4 | DIN_7981-F#0
VX112861 | item | item | Levyruuvi | F2.9x19 | KPL | Teräs | Kiinnittimet¦F01¦DIN7981F | DIN7981 | L=19¦ d1=2.9¦ d2=5.6¦ k=2.2¦ m=3¦ r=4.4 | DIN_7981-F#0
VX112862 | item | item | Levyruuvi | F2.9x22 | KPL | Teräs | Kiinnittimet¦F01¦DIN7981F | DIN7981 | L=22¦ d1=2.9¦ d2=5.6¦ k=2.2¦ m=3¦ r=4.4 | DIN_7981-F#0
VX112863 | item | item | Levyruuvi | F2.9x25 | KPL | Teräs | Kiinnittimet¦F01¦DIN7981F | DIN7981 | L=25¦ d1=2.9¦ d2=5.6¦ k=2.2¦ m=3¦ r=4.4 | DIN_7981-F#0
VX112864 | item | item | Levyruuvi | F2.9x32 | KPL | Teräs | Kiinnittimet¦F01¦DIN7981F | DIN7981 | L=32¦ d1=2.9¦ d2=5.6¦ k=2.2¦ m=3¦ r=4.4 | DIN_7981-F#0
VX112865 | item | item | Levyruuvi | F2.9x6.5 | KPL | Teräs | Kiinnittimet¦F01¦DIN7981F | DIN7981 | L=6.5¦ d1=2.9¦ d2=5.6¦ k=2.2¦ m=3¦ r=4.4 | DIN_7981-F#0
VX112866 | item | item | Levyruuvi | F2.9x8 | KPL | Teräs | Kiinnittimet¦F01¦DIN7981F | DIN7981 | L=8¦ d1=2.9¦ d2=5.6¦ k=2.2¦ m=3¦ r=4.4 | DIN_7981-F#0
VX112867 | item | item | Levyruuvi | F2.9x9.5 | KPL | Teräs | Kiinnittimet¦F01¦DIN7981F | DIN7981 | L=9.5¦ d1=2.9¦ d2=5.6¦ k=2.2¦ m=3¦ r=4.4 | DIN_7981-F#0
VX112868 | item | item | Levyruuvi | F3.5x13 | KPL | Teräs | Kiinnittimet¦F01¦DIN7981F | DIN7981 | L=13¦ d1=3.5¦ d2=6.9¦ k=2.6¦ m=4.2¦ r=5.4 | DIN_7981-F#0
VX112869 | item | item | Levyruuvi | F3.5x16 | KPL | Teräs | Kiinnittimet¦F01¦DIN7981F | DIN7981 | L=16¦ d1=3.5¦ d2=6.9¦ k=2.6¦ m=4.2¦ r=5.4 | DIN_7981-F#0
VX112870 | item | item | Levyruuvi | F3.5x19 | KPL | Teräs | Kiinnittimet¦F01¦DIN7981F | DIN7981 | L=19¦ d1=3.5¦ d2=6.9¦ k=2.6¦ m=4.2¦ r=5.4 | DIN_7981-F#0
VX112871 | item | item | Levyruuvi | F3.5x22 | KPL | Teräs | Kiinnittimet¦F01¦DIN7981F | DIN7981 | L=22¦ d1=3.5¦ d2=6.9¦ k=2.6¦ m=4.2¦ r=5.4 | DIN_7981-F#0
VX112872 | item | item | Levyruuvi | F3.5x25 | KPL | Teräs | Kiinnittimet¦F01¦DIN7981F | DIN7981 | L=25¦ d1=3.5¦ d2=6.9¦ k=2.6¦ m=4.2¦ r=5.4 | DIN_7981-F#0
VX112873 | item | item | Levyruuvi | F3.5x32 | KPL | Teräs | Kiinnittimet¦F01¦DIN7981F | DIN7981 | L=32¦ d1=3.5¦ d2=6.9¦ k=2.6¦ m=4.2¦ r=5.4 | DIN_7981-F#0
VX112874 | item | item | Levyruuvi | F3.5x38 | KPL | Teräs | Kiinnittimet¦F01¦DIN7981F | DIN7981 | L=38¦ d1=3.5¦ d2=6.9¦ k=2.6¦ m=4.2¦ r=5.4 | DIN_7981-F#0
VX112875 | item | item | Levyruuvi | F3.5x6.5 | KPL | Teräs | Kiinnittimet¦F01¦DIN7981F | DIN7981 | L=6.5¦ d1=3.5¦ d2=6.9¦ k=2.6¦ m=4.2¦ r=5.4 | DIN_7981-F#0
VX112876 | item | item | Levyruuvi | F3.5x8 | KPL | Teräs | Kiinnittimet¦F01¦DIN7981F | DIN7981 | L=8¦ d1=3.5¦ d2=6.9¦ k=2.6¦ m=4.2¦ r=5.4 | DIN_7981-F#0
VX112877 | item | item | Levyruuvi | F3.5x9.5 | KPL | Teräs | Kiinnittimet¦F01¦DIN7981F | DIN7981 | L=9.5¦ d1=3.5¦ d2=6.9¦ k=2.6¦ m=4.2¦ r=5.4 | DIN_7981-F#0
VX112878 | item | item | Levyruuvi | F3.9x13 | KPL | Teräs | Kiinnittimet¦F01¦DIN7981F | DIN7981 | L=13¦ d1=3.9¦ d2=7.5¦ k=2.8¦ m=4.4¦ r=5.8 | DIN_7981-F#0
VX112879 | item | item | Levyruuvi | F3.9x16 | KPL | Teräs | Kiinnittimet¦F01¦DIN7981F | DIN7981 | L=16¦ d1=3.9¦ d2=7.5¦ k=2.8¦ m=4.4¦ r=5.8 | DIN_7981-F#0
VX112880 | item | item | Levyruuvi | F3.9x19 | KPL | Teräs | Kiinnittimet¦F01¦DIN7981F | DIN7981 | L=19¦ d1=3.9¦ d2=7.5¦ k=2.8¦ m=4.4¦ r=5.8 | DIN_7981-F#0
VX112881 | item | item | Levyruuvi | F3.9x22 | KPL | Teräs | Kiinnittimet¦F01¦DIN7981F | DIN7981 | L=22¦ d1=3.9¦ d2=7.5¦ k=2.8¦ m=4.4¦ r=5.8 | DIN_7981-F#0
VX112882 | item | item | Levyruuvi | F3.9x25 | KPL | Teräs | Kiinnittimet¦F01¦DIN7981F | DIN7981 | L=25¦ d1=3.9¦ d2=7.5¦ k=2.8¦ m=4.4¦ r=5.8 | DIN_7981-F#0
VX112883 | item | item | Levyruuvi | F3.9x32 | KPL | Teräs | Kiinnittimet¦F01¦DIN7981F | DIN7981 | L=32¦ d1=3.9¦ d2=7.5¦ k=2.8¦ m=4.4¦ r=5.8 | DIN_7981-F#0
VX112884 | item | item | Levyruuvi | F3.9x38 | KPL | Teräs | Kiinnittimet¦F01¦DIN7981F | DIN7981 | L=38¦ d1=3.9¦ d2=7.5¦ k=2.8¦ m=4.4¦ r=5.8 | DIN_7981-F#0
VX112885 | item | item | Levyruuvi | F3.9x45 | KPL | Teräs | Kiinnittimet¦F01¦DIN7981F | DIN7981 | L=45¦ d1=3.9¦ d2=7.5¦ k=2.8¦ m=4.4¦ r=5.8 | DIN_7981-F#0
VX112886 | item | item | Levyruuvi | F3.9x50 | KPL | Teräs | Kiinnittimet¦F01¦DIN7981F | DIN7981 | L=50¦ d1=3.9¦ d2=7.5¦ k=2.8¦ m=4.4¦ r=5.8 | DIN_7981-F#0
VX112887 | item | item | Levyruuvi | F3.9x8 | KPL | Teräs | Kiinnittimet¦F01¦DIN7981F | DIN7981 | L=8¦ d1=3.9¦ d2=7.5¦ k=2.8¦ m=4.4¦ r=5.8 | DIN_7981-F#0
VX112888 | item | item | Levyruuvi | F3.9x9.5 | KPL | Teräs | Kiinnittimet¦F01¦DIN7981F | DIN7981 | L=9.5¦ d1=3.9¦ d2=7.5¦ k=2.8¦ m=4.4¦ r=5.8 | DIN_7981-F#0
VX112889 | item | item | Levyruuvi | F4.2x13 | KPL | Teräs | Kiinnittimet¦F01¦DIN7981F | DIN7981 | L=13¦ d1=4.2¦ d2=8.2¦ k=3.05¦ m=4.6¦ r=6.2 | DIN_7981-F#0
VX112890 | item | item | Levyruuvi | F4.2x16 | KPL | Teräs | Kiinnittimet¦F01¦DIN7981F | DIN7981 | L=16¦ d1=4.2¦ d2=8.2¦ k=3.05¦ m=4.6¦ r=6.2 | DIN_7981-F#0
VX112891 | item | item | Levyruuvi | F4.2x19 | KPL | Teräs | Kiinnittimet¦F01¦DIN7981F | DIN7981 | L=19¦ d1=4.2¦ d2=8.2¦ k=3.05¦ m=4.6¦ r=6.2 | DIN_7981-F#0
VX112892 | item | item | Levyruuvi | F4.2x22 | KPL | Teräs | Kiinnittimet¦F01¦DIN7981F | DIN7981 | L=22¦ d1=4.2¦ d2=8.2¦ k=3.05¦ m=4.6¦ r=6.2 | DIN_7981-F#0
VX112893 | item | item | Levyruuvi | F4.2x25 | KPL | Teräs | Kiinnittimet¦F01¦DIN7981F | DIN7981 | L=25¦ d1=4.2¦ d2=8.2¦ k=3.05¦ m=4.6¦ r=6.2 | DIN_7981-F#0
VX112894 | item | item | Levyruuvi | F4.2x32 | KPL | Teräs | Kiinnittimet¦F01¦DIN7981F | DIN7981 | L=32¦ d1=4.2¦ d2=8.2¦ k=3.05¦ m=4.6¦ r=6.2 | DIN_7981-F#0
VX112895 | item | item | Levyruuvi | F4.2x38 | KPL | Teräs | Kiinnittimet¦F01¦DIN7981F | DIN7981 | L=38¦ d1=4.2¦ d2=8.2¦ k=3.05¦ m=4.6¦ r=6.2 | DIN_7981-F#0
VX112896 | item | item | Levyruuvi | F4.2x45 | KPL | Teräs | Kiinnittimet¦F01¦DIN7981F | DIN7981 | L=45¦ d1=4.2¦ d2=8.2¦ k=3.05¦ m=4.6¦ r=6.2 | DIN_7981-F#0
VX112897 | item | item | Levyruuvi | F4.2x50 | KPL | Teräs | Kiinnittimet¦F01¦DIN7981F | DIN7981 | L=50¦ d1=4.2¦ d2=8.2¦ k=3.05¦ m=4.6¦ r=6.2 | DIN_7981-F#0
VX112898 | item | item | Levyruuvi | F4.2x60 | KPL | Teräs | Kiinnittimet¦F01¦DIN7981F | DIN7981 | L=60¦ d1=4.2¦ d2=8.2¦ k=3.05¦ m=4.6¦ r=6.2 | DIN_7981-F#0
VX112899 | item | item | Levyruuvi | F4.2x70 | KPL | Teräs | Kiinnittimet¦F01¦DIN7981F | DIN7981 | L=80¦ d1=4.2¦ d2=8.2¦ k=3.05¦ m=4.6¦ r=6.2 | DIN_7981-F#0
VX112900 | item | item | Levyruuvi | F4.2x8 | KPL | Teräs | Kiinnittimet¦F01¦DIN7981F | DIN7981 | L=8¦ d1=4.2¦ d2=8.2¦ k=3.05¦ m=4.6¦ r=6.2 | DIN_7981-F#0
VX112901 | item | item | Levyruuvi | F4.2x80 | KPL | Teräs | Kiinnittimet¦F01¦DIN7981F | DIN7981 | L=80¦ d1=4.2¦ d2=8.2¦ k=3.05¦ m=4.6¦ r=6.2 | DIN_7981-F#0
VX112902 | item | item | Levyruuvi | F4.2x9.5 | KPL | Teräs | Kiinnittimet¦F01¦DIN7981F | DIN7981 | L=9.5¦ d1=4.2¦ d2=8.2¦ k=3.05¦ m=4.6¦ r=6.2 | DIN_7981-F#0
VX112903 | item | item | Levyruuvi | F4.8x100 | KPL | Teräs | Kiinnittimet¦F01¦DIN7981F | DIN7981 | L=100¦ d1=4.8¦ d2=9.5¦ k=3.55¦ m=5¦ r=7.2 | DIN_7981-F#0
VX112904 | item | item | Levyruuvi | F4.8x13 | KPL | Teräs | Kiinnittimet¦F01¦DIN7981F | DIN7981 | L=13¦ d1=4.8¦ d2=9.5¦ k=3.55¦ m=5¦ r=7.2 | DIN_7981-F#0
VX112905 | item | item | Levyruuvi | F4.8x16 | KPL | Teräs | Kiinnittimet¦F01¦DIN7981F | DIN7981 | L=16¦ d1=4.8¦ d2=9.5¦ k=3.55¦ m=5¦ r=7.2 | DIN_7981-F#0
VX112906 | item | item | Levyruuvi | F4.8x19 | KPL | Teräs | Kiinnittimet¦F01¦DIN7981F | DIN7981 | L=19¦ d1=4.8¦ d2=9.5¦ k=3.55¦ m=5¦ r=7.2 | DIN_7981-F#0
VX112907 | item | item | Levyruuvi | F4.8x22 | KPL | Teräs | Kiinnittimet¦F01¦DIN7981F | DIN7981 | L=22¦ d1=4.8¦ d2=9.5¦ k=3.55¦ m=5¦ r=7.2 | DIN_7981-F#0
VX112908 | item | item | Levyruuvi | F4.8x25 | KPL | Teräs | Kiinnittimet¦F01¦DIN7981F | DIN7981 | L=25¦ d1=4.8¦ d2=9.5¦ k=3.55¦ m=5¦ r=7.2 | DIN_7981-F#0
VX112909 | item | item | Levyruuvi | F4.8x32 | KPL | Teräs | Kiinnittimet¦F01¦DIN7981F | DIN7981 | L=32¦ d1=4.8¦ d2=9.5¦ k=3.55¦ m=5¦ r=7.2 | DIN_7981-F#0
VX112910 | item | item | Levyruuvi | F4.8x38 | KPL | Teräs | Kiinnittimet¦F01¦DIN7981F | DIN7981 | L=38¦ d1=4.8¦ d2=9.5¦ k=3.55¦ m=5¦ r=7.2 | DIN_7981-F#0
VX112911 | item | item | Levyruuvi | F4.8x45 | KPL | Teräs | Kiinnittimet¦F01¦DIN7981F | DIN7981 | L=45¦ d1=4.8¦ d2=9.5¦ k=3.55¦ m=5¦ r=7.2 | DIN_7981-F#0
VX112912 | item | item | Levyruuvi | F4.8x50 | KPL | Teräs | Kiinnittimet¦F01¦DIN7981F | DIN7981 | L=50¦ d1=4.8¦ d2=9.5¦ k=3.55¦ m=5¦ r=7.2 | DIN_7981-F#0
VX112913 | item | item | Levyruuvi | F4.8x60 | KPL | Teräs | Kiinnittimet¦F01¦DIN7981F | DIN7981 | L=60¦ d1=4.8¦ d2=9.5¦ k=3.55¦ m=5¦ r=7.2 | DIN_7981-F#0
VX112914 | item | item | Levyruuvi | F4.8x70 | KPL | Teräs | Kiinnittimet¦F01¦DIN7981F | DIN7981 | L=70¦ d1=4.8¦ d2=9.5¦ k=3.55¦ m=5¦ r=7.2 | DIN_7981-F#0
VX112915 | item | item | Levyruuvi | F4.8x80 | KPL | Teräs | Kiinnittimet¦F01¦DIN7981F | DIN7981 | L=80¦ d1=4.8¦ d2=9.5¦ k=3.55¦ m=5¦ r=7.2 | DIN_7981-F#0
VX112916 | item | item | Levyruuvi | F4.8x9.5 | KPL | Teräs | Kiinnittimet¦F01¦DIN7981F | DIN7981 | L=9.5¦ d1=4.8¦ d2=9.5¦ k=3.55¦ m=5¦ r=7.2 | DIN_7981-F#0
VX112917 | item | item | Levyruuvi | F5.5x100 | KPL | Teräs | Kiinnittimet¦F01¦DIN7981F | DIN7981 | L=100¦ d1=5.5¦ d2=10.8¦ k=3.95¦ m=6.5¦ r=8.2 | DIN_7981-F#0
VX112918 | item | item | Levyruuvi | F5.5x13 | KPL | Teräs | Kiinnittimet¦F01¦DIN7981F | DIN7981 | L=13¦ d1=5.5¦ d2=10.8¦ k=3.95¦ m=6.5¦ r=8.2 | DIN_7981-F#0
VX112919 | item | item | Levyruuvi | F5.5x16 | KPL | Teräs | Kiinnittimet¦F01¦DIN7981F | DIN7981 | L=16¦ d1=5.5¦ d2=10.8¦ k=3.95¦ m=6.5¦ r=8.2 | DIN_7981-F#0
VX112920 | item | item | Levyruuvi | F5.5x19 | KPL | Teräs | Kiinnittimet¦F01¦DIN7981F | DIN7981 | L=19¦ d1=5.5¦ d2=10.8¦ k=3.95¦ m=6.5¦ r=8.2 | DIN_7981-F#0
VX112921 | item | item | Levyruuvi | F5.5x22 | KPL | Teräs | Kiinnittimet¦F01¦DIN7981F | DIN7981 | L=22¦ d1=5.5¦ d2=10.8¦ k=3.95¦ m=6.5¦ r=8.2 | DIN_7981-F#0
VX112922 | item | item | Levyruuvi | F5.5x25 | KPL | Teräs | Kiinnittimet¦F01¦DIN7981F | DIN7981 | L=25¦ d1=5.5¦ d2=10.8¦ k=3.95¦ m=6.5¦ r=8.2 | DIN_7981-F#0
VX112923 | item | item | Levyruuvi | F5.5x32 | KPL | Teräs | Kiinnittimet¦F01¦DIN7981F | DIN7981 | L=32¦ d1=5.5¦ d2=10.8¦ k=3.95¦ m=6.5¦ r=8.2 | DIN_7981-F#0
VX112924 | item | item | Levyruuvi | F5.5x38 | KPL | Teräs | Kiinnittimet¦F01¦DIN7981F | DIN7981 | L=38¦ d1=5.5¦ d2=10.8¦ k=3.95¦ m=6.5¦ r=8.2 | DIN_7981-F#0
VX112925 | item | item | Levyruuvi | F5.5x45 | KPL | Teräs | Kiinnittimet¦F01¦DIN7981F | DIN7981 | L=45¦ d1=5.5¦ d2=10.8¦ k=3.95¦ m=6.5¦ r=8.2 | DIN_7981-F#0
VX112926 | item | item | Levyruuvi | F5.5x50 | KPL | Teräs | Kiinnittimet¦F01¦DIN7981F | DIN7981 | L=50¦ d1=5.5¦ d2=10.8¦ k=3.95¦ m=6.5¦ r=8.2 | DIN_7981-F#0
VX112927 | item | item | Levyruuvi | F5.5x60 | KPL | Teräs | Kiinnittimet¦F01¦DIN7981F | DIN7981 | L=60¦ d1=5.5¦ d2=10.8¦ k=3.95¦ m=6.5¦ r=8.2 | DIN_7981-F#0
VX112928 | item | item | Levyruuvi | F5.5x70 | KPL | Teräs | Kiinnittimet¦F01¦DIN7981F | DIN7981 | L=70¦ d1=5.5¦ d2=10.8¦ k=3.95¦ m=6.5¦ r=8.2 | DIN_7981-F#0
VX112929 | item | item | Levyruuvi | F5.5x80 | KPL | Teräs | Kiinnittimet¦F01¦DIN7981F | DIN7981 | L=80¦ d1=5.5¦ d2=10.8¦ k=3.95¦ m=6.5¦ r=8.2 | DIN_7981-F#0
VX112930 | item | item | Levyruuvi | F6.3x100 | KPL | Teräs | Kiinnittimet¦F01¦DIN7981F | DIN7981 | L=100¦ d1=6.3¦ d2=12.5¦ k=4.55¦ m=7.1¦ r=9.5 | DIN_7981-F#0
VX112931 | item | item | Levyruuvi | F6.3x13 | KPL | Teräs | Kiinnittimet¦F01¦DIN7981F | DIN7981 | L=13¦ d1=6.3¦ d2=12.5¦ k=4.55¦ m=7.1¦ r=9.5 | DIN_7981-F#0
VX112932 | item | item | Levyruuvi | F6.3x16 | KPL | Teräs | Kiinnittimet¦F01¦DIN7981F | DIN7981 | L=16¦ d1=6.3¦ d2=12.5¦ k=4.55¦ m=7.1¦ r=9.5 | DIN_7981-F#0
VX112933 | item | item | Levyruuvi | F6.3x19 | KPL | Teräs | Kiinnittimet¦F01¦DIN7981F | DIN7981 | L=19¦ d1=6.3¦ d2=12.5¦ k=4.55¦ m=7.1¦ r=9.5 | DIN_7981-F#0
VX112934 | item | item | Levyruuvi | F6.3x22 | KPL | Teräs | Kiinnittimet¦F01¦DIN7981F | DIN7981 | L=22¦ d1=6.3¦ d2=12.5¦ k=4.55¦ m=7.1¦ r=9.5 | DIN_7981-F#0
VX112935 | item | item | Levyruuvi | F6.3x25 | KPL | Teräs | Kiinnittimet¦F01¦DIN7981F | DIN7981 | L=25¦ d1=6.3¦ d2=12.5¦ k=4.55¦ m=7.1¦ r=9.5 | DIN_7981-F#0
VX112936 | item | item | Levyruuvi | F6.3x32 | KPL | Teräs | Kiinnittimet¦F01¦DIN7981F | DIN7981 | L=32¦ d1=6.3¦ d2=12.5¦ k=4.55¦ m=7.1¦ r=9.5 | DIN_7981-F#0
VX112937 | item | item | Levyruuvi | F6.3x38 | KPL | Teräs | Kiinnittimet¦F01¦DIN7981F | DIN7981 | L=38¦ d1=6.3¦ d2=12.5¦ k=4.55¦ m=7.1¦ r=9.5 | DIN_7981-F#0
VX112938 | item | item | Levyruuvi | F6.3x45 | KPL | Teräs | Kiinnittimet¦F01¦DIN7981F | DIN7981 | L=45¦ d1=6.3¦ d2=12.5¦ k=4.55¦ m=7.1¦ r=9.5 | DIN_7981-F#0
VX112939 | item | item | Levyruuvi | F6.3x50 | KPL | Teräs | Kiinnittimet¦F01¦DIN7981F | DIN7981 | L=50¦ d1=6.3¦ d2=12.5¦ k=4.55¦ m=7.1¦ r=9.5 | DIN_7981-F#0
VX112940 | item | item | Levyruuvi | F6.3x60 | KPL | Teräs | Kiinnittimet¦F01¦DIN7981F | DIN7981 | L=60¦ d1=6.3¦ d2=12.5¦ k=4.55¦ m=7.1¦ r=9.5 | DIN_7981-F#0
VX112941 | item | item | Levyruuvi | F6.3x70 | KPL | Teräs | Kiinnittimet¦F01¦DIN7981F | DIN7981 | L=70¦ d1=6.3¦ d2=12.5¦ k=4.55¦ m=7.1¦ r=9.5 | DIN_7981-F#0
VX112942 | item | item | Levyruuvi | F6.3x80 | KPL | Teräs | Kiinnittimet¦F01¦DIN7981F | DIN7981 | L=80¦ d1=6.3¦ d2=12.5¦ k=4.55¦ m=7.1¦ r=9.5 | DIN_7981-F#0
VX112943 | item | item | Levyruuvi | C2.2x13 | KPL | Teräs | Kiinnittimet¦F01¦DIN7983C | DIN7983 | L=13¦ d1=2.2¦ d2=4.3¦ f=0.7¦ k=1.3¦ m=2.6 | DIN_7983-C#0
VX112944 | item | item | Levyruuvi | C2.2x16 | KPL | Teräs | Kiinnittimet¦F01¦DIN7983C | DIN7983 | L=16¦ d1=2.2¦ d2=4.3¦ f=0.7¦ k=1.3¦ m=2.6 | DIN_7983-C#0
VX112945 | item | item | Levyruuvi | C2.2x4.5 | KPL | Teräs | Kiinnittimet¦F01¦DIN7983C | DIN7983 | L=4.5¦ d1=2.2¦ d2=4.3¦ f=0.7¦ k=1.3¦ m=2.6 | DIN_7983-C#0
VX112946 | item | item | Levyruuvi | C2.2x6.5 | KPL | Teräs | Kiinnittimet¦F01¦DIN7983C | DIN7983 | L=6.5¦ d1=2.2¦ d2=4.3¦ f=0.7¦ k=1.3¦ m=2.6 | DIN_7983-C#0
VX112947 | item | item | Levyruuvi | C2.2x9.5 | KPL | Teräs | Kiinnittimet¦F01¦DIN7983C | DIN7983 | L=9.5¦ d1=2.2¦ d2=4.3¦ f=0.7¦ k=1.3¦ m=2.6 | DIN_7983-C#0
VX112948 | item | item | Levyruuvi | C2.9x13 | KPL | Teräs | Kiinnittimet¦F01¦DIN7983C | DIN7983 | L=13¦ d1=2.9¦ d2=5.5¦ f=0.9¦ k=1.7¦ m=3 | DIN_7983-C#0
VX112949 | item | item | Levyruuvi | C2.9x16 | KPL | Teräs | Kiinnittimet¦F01¦DIN7983C | DIN7983 | L=16¦ d1=2.9¦ d2=5.5¦ f=0.9¦ k=1.7¦ m=3 | DIN_7983-C#0
VX112950 | item | item | Levyruuvi | C2.9x19 | KPL | Teräs | Kiinnittimet¦F01¦DIN7983C | DIN7983 | L=19¦ d1=2.9¦ d2=5.5¦ f=0.9¦ k=1.7¦ m=3 | DIN_7983-C#0
VX112951 | item | item | Levyruuvi | C2.9x6.5 | KPL | Teräs | Kiinnittimet¦F01¦DIN7983C | DIN7983 | L=6.5¦ d1=2.9¦ d2=5.5¦ f=0.9¦ k=1.7¦ m=3 | DIN_7983-C#0
VX112952 | item | item | Levyruuvi | C2.9x9.5 | KPL | Teräs | Kiinnittimet¦F01¦DIN7983C | DIN7983 | L=9.5¦ d1=2.9¦ d2=5.5¦ f=0.9¦ k=1.7¦ m=3 | DIN_7983-C#0
VX112953 | item | item | Levyruuvi | C3.5x13 | KPL | Teräs | Kiinnittimet¦F01¦DIN7983C | DIN7983 | L=13¦ d1=3.5¦ d2=6.8¦ f=1.2¦ k=2.1¦ m=4.2 | DIN_7983-C#0
VX112954 | item | item | Levyruuvi | C3.5x16 | KPL | Teräs | Kiinnittimet¦F01¦DIN7983C | DIN7983 | L=16¦ d1=3.5¦ d2=6.8¦ f=1.2¦ k=2.1¦ m=4.2 | DIN_7983-C#0
VX112955 | item | item | Levyruuvi | C3.5x19 | KPL | Teräs | Kiinnittimet¦F01¦DIN7983C | DIN7983 | L=19¦ d1=3.5¦ d2=6.8¦ f=1.2¦ k=2.1¦ m=4.2 | DIN_7983-C#0
VX112956 | item | item | Levyruuvi | C3.5x22 | KPL | Teräs | Kiinnittimet¦F01¦DIN7983C | DIN7983 | L=22¦ d1=3.5¦ d2=6.8¦ f=1.2¦ k=2.1¦ m=4.2 | DIN_7983-C#0
VX112957 | item | item | Levyruuvi | C3.5x9.5 | KPL | Teräs | Kiinnittimet¦F01¦DIN7983C | DIN7983 | L=9.5¦ d1=3.5¦ d2=6.8¦ f=1.2¦ k=2.1¦ m=4.2 | DIN_7983-C#0
VX112958 | item | item | Levyruuvi | C3.9x16 | KPL | Teräs | Kiinnittimet¦F01¦DIN7983C | DIN7983 | L=13¦ d1=3.9¦ d2=7.5¦ f=1.3¦ k=2.3¦ m=4.4 | DIN_7983-C#0
VX112959 | item | item | Levyruuvi | C3.9x16 | KPL | Teräs | Kiinnittimet¦F01¦DIN7983C | DIN7983 | L=16¦ d1=3.9¦ d2=7.5¦ f=1.3¦ k=2.3¦ m=4.4 | DIN_7983-C#0
VX112960 | item | item | Levyruuvi | C3.9x19 | KPL | Teräs | Kiinnittimet¦F01¦DIN7983C | DIN7983 | L=19¦ d1=3.9¦ d2=7.5¦ f=1.3¦ k=2.3¦ m=4.4 | DIN_7983-C#0
VX112961 | item | item | Levyruuvi | C3.9x22 | KPL | Teräs | Kiinnittimet¦F01¦DIN7983C | DIN7983 | L=22¦ d1=3.9¦ d2=7.5¦ f=1.3¦ k=2.3¦ m=4.4 | DIN_7983-C#0
VX112962 | item | item | Levyruuvi | C3.9x25 | KPL | Teräs | Kiinnittimet¦F01¦DIN7983C | DIN7983 | L=25¦ d1=3.9¦ d2=7.5¦ f=1.3¦ k=2.3¦ m=4.4 | DIN_7983-C#0
VX112963 | item | item | Levyruuvi | C3.9x9.5 | KPL | Teräs | Kiinnittimet¦F01¦DIN7983C | DIN7983 | L=9.5¦ d1=3.9¦ d2=7.5¦ f=1.3¦ k=2.3¦ m=4.4 | DIN_7983-C#0
VX112964 | item | item | Levyruuvi | C4.2x13 | KPL | Teräs | Kiinnittimet¦F01¦DIN7983C | DIN7983 | L=13¦ d1=4.2¦ d2=8.1¦ f=1.4¦ k=2.5¦ m=4.6 | DIN_7983-C#0
VX112965 | item | item | Levyruuvi | C4.2x16 | KPL | Teräs | Kiinnittimet¦F01¦DIN7983C | DIN7983 | L=16¦ d1=4.2¦ d2=8.1¦ f=1.4¦ k=2.5¦ m=4.6 | DIN_7983-C#0
VX112966 | item | item | Levyruuvi | C4.2x19 | KPL | Teräs | Kiinnittimet¦F01¦DIN7983C | DIN7983 | L=19¦ d1=4.2¦ d2=8.1¦ f=1.4¦ k=2.5¦ m=4.6 | DIN_7983-C#0
VX112967 | item | item | Levyruuvi | C4.2x22 | KPL | Teräs | Kiinnittimet¦F01¦DIN7983C | DIN7983 | L=22¦ d1=4.2¦ d2=8.1¦ f=1.4¦ k=2.5¦ m=4.6 | DIN_7983-C#0
VX112968 | item | item | Levyruuvi | C4.2x25 | KPL | Teräs | Kiinnittimet¦F01¦DIN7983C | DIN7983 | L=25¦ d1=4.2¦ d2=8.1¦ f=1.4¦ k=2.5¦ m=4.6 | DIN_7983-C#0
VX112969 | item | item | Levyruuvi | C4.2x9.5 | KPL | Teräs | Kiinnittimet¦F01¦DIN7983C | DIN7983 | L=9.5¦ d1=4.2¦ d2=8.1¦ f=1.4¦ k=2.5¦ m=4.6 | DIN_7983-C#0
VX112970 | item | item | Levyruuvi | C4.8x13 | KPL | Teräs | Kiinnittimet¦F01¦DIN7983C | DIN7983 | L=13¦ d1=4.8¦ d2=9.5¦ f=1.5¦ k=3¦ m=5 | DIN_7983-C#0
VX112971 | item | item | Levyruuvi | C4.8x16 | KPL | Teräs | Kiinnittimet¦F01¦DIN7983C | DIN7983 | L=16¦ d1=4.8¦ d2=9.5¦ f=1.5¦ k=3¦ m=5 | DIN_7983-C#0
VX112972 | item | item | Levyruuvi | C4.8x19 | KPL | Teräs | Kiinnittimet¦F01¦DIN7983C | DIN7983 | L=19¦ d1=4.8¦ d2=9.5¦ f=1.5¦ k=3¦ m=5 | DIN_7983-C#0
VX112973 | item | item | Levyruuvi | C4.8x22 | KPL | Teräs | Kiinnittimet¦F01¦DIN7983C | DIN7983 | L=22¦ d1=4.8¦ d2=9.5¦ f=1.5¦ k=3¦ m=5 | DIN_7983-C#0
VX112974 | item | item | Levyruuvi | C4.8x25 | KPL | Teräs | Kiinnittimet¦F01¦DIN7983C | DIN7983 | L=25¦ d1=4.8¦ d2=9.5¦ f=1.5¦ k=3¦ m=5 | DIN_7983-C#0
VX112975 | item | item | Levyruuvi | C4.8x32 | KPL | Teräs | Kiinnittimet¦F01¦DIN7983C | DIN7983 | L=32¦ d1=4.8¦ d2=9.5¦ f=1.5¦ k=3¦ m=5 | DIN_7983-C#0
VX112976 | item | item | Levyruuvi | C4.8x9.5 | KPL | Teräs | Kiinnittimet¦F01¦DIN7983C | DIN7983 | L=9.5¦ d1=4.8¦ d2=9.5¦ f=1.5¦ k=3¦ m=5 | DIN_7983-C#0
VX112977 | item | item | Levyruuvi | C5.5x13 | KPL | Teräs | Kiinnittimet¦F01¦DIN7983C | DIN7983 | L=13¦ d1=5.5¦ d2=10.8¦ f=1.7¦ k=3.4¦ m=6.5 | DIN_7983-C#0
VX112978 | item | item | Levyruuvi | C5.5x16 | KPL | Teräs | Kiinnittimet¦F01¦DIN7983C | DIN7983 | L=16¦ d1=5.5¦ d2=10.8¦ f=1.7¦ k=3.4¦ m=6.5 | DIN_7983-C#0
VX112979 | item | item | Levyruuvi | C5.5x19 | KPL | Teräs | Kiinnittimet¦F01¦DIN7983C | DIN7983 | L=19¦ d1=5.5¦ d2=10.8¦ f=1.7¦ k=3.4¦ m=6.5 | DIN_7983-C#0
VX112980 | item | item | Levyruuvi | C5.5x22 | KPL | Teräs | Kiinnittimet¦F01¦DIN7983C | DIN7983 | L=22¦ d1=5.5¦ d2=10.8¦ f=1.7¦ k=3.4¦ m=6.5 | DIN_7983-C#0
VX112981 | item | item | Levyruuvi | C5.5x25 | KPL | Teräs | Kiinnittimet¦F01¦DIN7983C | DIN7983 | L=25¦ d1=5.5¦ d2=10.8¦ f=1.7¦ k=3.4¦ m=6.5 | DIN_7983-C#0
VX112982 | item | item | Levyruuvi | C5.5x32 | KPL | Teräs | Kiinnittimet¦F01¦DIN7983C | DIN7983 | L=32¦ d1=5.5¦ d2=10.8¦ f=1.7¦ k=3.4¦ m=6.5 | DIN_7983-C#0
VX112983 | item | item | Levyruuvi | C5.5x38 | KPL | Teräs | Kiinnittimet¦F01¦DIN7983C | DIN7983 | L=38¦ d1=5.5¦ d2=10.8¦ f=1.7¦ k=3.4¦ m=6.5 | DIN_7983-C#0
VX112984 | item | item | Levyruuvi | C6.3x13 | KPL | Teräs | Kiinnittimet¦F01¦DIN7983C | DIN7983 | L=13¦ d1=6.3¦ d2=12.4¦ f=2¦ k=3.8¦ m=7.1 | DIN_7983-C#0
VX112985 | item | item | Levyruuvi | C6.3x16 | KPL | Teräs | Kiinnittimet¦F01¦DIN7983C | DIN7983 | L=16¦ d1=6.3¦ d2=12.4¦ f=2¦ k=3.8¦ m=7.1 | DIN_7983-C#0
VX112986 | item | item | Levyruuvi | C6.3x19 | KPL | Teräs | Kiinnittimet¦F01¦DIN7983C | DIN7983 | L=19¦ d1=6.3¦ d2=12.4¦ f=2¦ k=3.8¦ m=7.1 | DIN_7983-C#0
VX112987 | item | item | Levyruuvi | C6.3x22 | KPL | Teräs | Kiinnittimet¦F01¦DIN7983C | DIN7983 | L=22¦ d1=6.3¦ d2=12.4¦ f=2¦ k=3.8¦ m=7.1 | DIN_7983-C#0
VX112988 | item | item | Levyruuvi | C6.3x25 | KPL | Teräs | Kiinnittimet¦F01¦DIN7983C | DIN7983 | L=25¦ d1=6.3¦ d2=12.4¦ f=2¦ k=3.8¦ m=7.1 | DIN_7983-C#0
VX112989 | item | item | Levyruuvi | C6.3x32 | KPL | Teräs | Kiinnittimet¦F01¦DIN7983C | DIN7983 | L=32¦ d1=6.3¦ d2=12.4¦ f=2¦ k=3.8¦ m=7.1 | DIN_7983-C#0
VX112990 | item | item | Levyruuvi | C6.3x38 | KPL | Teräs | Kiinnittimet¦F01¦DIN7983C | DIN7983 | L=38¦ d1=6.3¦ d2=12.4¦ f=2¦ k=3.8¦ m=7.1 | DIN_7983-C#0
VX112991 | item | item | Levyruuvi | F2.2x13 | KPL | Teräs | Kiinnittimet¦F01¦DIN7983F | DIN7983 | L=13¦ d1=2.2¦ d2=4.3¦ f=0.7¦ k=1.3¦ m=2.6 | DIN_7983-F#0
VX112992 | item | item | Levyruuvi | F2.2x16 | KPL | Teräs | Kiinnittimet¦F01¦DIN7983F | DIN7983 | L=16¦ d1=2.2¦ d2=4.3¦ f=0.7¦ k=1.3¦ m=2.6 | DIN_7983-F#0
VX112993 | item | item | Levyruuvi | F2.2x4.5 | KPL | Teräs | Kiinnittimet¦F01¦DIN7983F | DIN7983 | L=4.5¦ d1=2.2¦ d2=4.3¦ f=0.7¦ k=1.3¦ m=2.6 | DIN_7983-F#0
VX112994 | item | item | Levyruuvi | F2.2x6.5 | KPL | Teräs | Kiinnittimet¦F01¦DIN7983F | DIN7983 | L=6.5¦ d1=2.2¦ d2=4.3¦ f=0.7¦ k=1.3¦ m=2.6 | DIN_7983-F#0
VX112995 | item | item | Levyruuvi | F2.2x9.5 | KPL | Teräs | Kiinnittimet¦F01¦DIN7983F | DIN7983 | L=9.5¦ d1=2.2¦ d2=4.3¦ f=0.7¦ k=1.3¦ m=2.6 | DIN_7983-F#0
VX112996 | item | item | Levyruuvi | F2.9x13 | KPL | Teräs | Kiinnittimet¦F01¦DIN7983F | DIN7983 | L=13¦ d1=2.9¦ d2=5.5¦ f=0.9¦ k=1.7¦ m=3 | DIN_7983-F#0
VX112997 | item | item | Levyruuvi | F2.9x16 | KPL | Teräs | Kiinnittimet¦F01¦DIN7983F | DIN7983 | L=16¦ d1=2.9¦ d2=5.5¦ f=0.9¦ k=1.7¦ m=3 | DIN_7983-F#0
VX112998 | item | item | Levyruuvi | F2.9x19 | KPL | Teräs | Kiinnittimet¦F01¦DIN7983F | DIN7983 | L=19¦ d1=2.9¦ d2=5.5¦ f=0.9¦ k=1.7¦ m=3 | DIN_7983-F#0
VX112999 | item | item | Levyruuvi | F2.9x6.5 | KPL | Teräs | Kiinnittimet¦F01¦DIN7983F | DIN7983 | L=6.5¦ d1=2.9¦ d2=5.5¦ f=0.9¦ k=1.7¦ m=3 | DIN_7983-F#0
VX113000 | item | item | Levyruuvi | F2.9x9.5 | KPL | Teräs | Kiinnittimet¦F01¦DIN7983F | DIN7983 | L=9.5¦ d1=2.9¦ d2=5.5¦ f=0.9¦ k=1.7¦ m=3 | DIN_7983-F#0
VX113001 | item | item | Levyruuvi | F3.5x13 | KPL | Teräs | Kiinnittimet¦F01¦DIN7983F | DIN7983 | L=13¦ d1=3.5¦ d2=6.8¦ f=1.2¦ k=2.1¦ m=4.2 | DIN_7983-F#0
VX113002 | item | item | Levyruuvi | F3.5x16 | KPL | Teräs | Kiinnittimet¦F01¦DIN7983F | DIN7983 | L=16¦ d1=3.5¦ d2=6.8¦ f=1.2¦ k=2.1¦ m=4.2 | DIN_7983-F#0
VX113003 | item | item | Levyruuvi | F3.5x19 | KPL | Teräs | Kiinnittimet¦F01¦DIN7983F | DIN7983 | L=19¦ d1=3.5¦ d2=6.8¦ f=1.2¦ k=2.1¦ m=4.2 | DIN_7983-F#0
VX113004 | item | item | Levyruuvi | F3.5x22 | KPL | Teräs | Kiinnittimet¦F01¦DIN7983F | DIN7983 | L=22¦ d1=3.5¦ d2=6.8¦ f=1.2¦ k=2.1¦ m=4.2 | DIN_7983-F#0
VX113005 | item | item | Levyruuvi | F3.5x9.5 | KPL | Teräs | Kiinnittimet¦F01¦DIN7983F | DIN7983 | L=9.5¦ d1=3.5¦ d2=6.8¦ f=1.2¦ k=2.1¦ m=4.2 | DIN_7983-F#0
VX113006 | item | item | Levyruuvi | F3.9x13 | KPL | Teräs | Kiinnittimet¦F01¦DIN7983F | DIN7983 | L=13¦ d1=3.9¦ d2=7.5¦ f=1.3¦ k=2.3¦ m=4.4 | DIN_7983-F#0
VX113007 | item | item | Levyruuvi | F3.9x16 | KPL | Teräs | Kiinnittimet¦F01¦DIN7983F | DIN7983 | L=16¦ d1=3.9¦ d2=7.5¦ f=1.3¦ k=2.3¦ m=4.4 | DIN_7983-F#0
VX113008 | item | item | Levyruuvi | F3.9x19 | KPL | Teräs | Kiinnittimet¦F01¦DIN7983F | DIN7983 | L=19¦ d1=3.9¦ d2=7.5¦ f=1.3¦ k=2.3¦ m=4.4 | DIN_7983-F#0
VX113009 | item | item | Levyruuvi | F3.9x22 | KPL | Teräs | Kiinnittimet¦F01¦DIN7983F | DIN7983 | L=22¦ d1=3.9¦ d2=7.5¦ f=1.3¦ k=2.3¦ m=4.4 | DIN_7983-F#0
VX113010 | item | item | Levyruuvi | F3.9x25 | KPL | Teräs | Kiinnittimet¦F01¦DIN7983F | DIN7983 | L=25¦ d1=3.9¦ d2=7.5¦ f=1.3¦ k=2.3¦ m=4.4 | DIN_7983-F#0
VX113011 | item | item | Levyruuvi | F3.9x9.5 | KPL | Teräs | Kiinnittimet¦F01¦DIN7983F | DIN7983 | L=9.5¦ d1=3.9¦ d2=7.5¦ f=1.3¦ k=2.3¦ m=4.4 | DIN_7983-F#0
VX113012 | item | item | Levyruuvi | F4.2x13 | KPL | Teräs | Kiinnittimet¦F01¦DIN7983F | DIN7983 | L=13¦ d1=4.2¦ d2=8.1¦ f=1.4¦ k=2.5¦ m=4.6 | DIN_7983-F#0
VX113013 | item | item | Levyruuvi | F4.2x16 | KPL | Teräs | Kiinnittimet¦F01¦DIN7983F | DIN7983 | L=16¦ d1=4.2¦ d2=8.1¦ f=1.4¦ k=2.5¦ m=4.6 | DIN_7983-F#0
VX113014 | item | item | Levyruuvi | F4.2x19 | KPL | Teräs | Kiinnittimet¦F01¦DIN7983F | DIN7983 | L=19¦ d1=4.2¦ d2=8.1¦ f=1.4¦ k=2.5¦ m=4.6 | DIN_7983-F#0
VX113015 | item | item | Levyruuvi | F4.2x22 | KPL | Teräs | Kiinnittimet¦F01¦DIN7983F | DIN7983 | L=22¦ d1=4.2¦ d2=8.1¦ f=1.4¦ k=2.5¦ m=4.6 | DIN_7983-F#0
VX113016 | item | item | Levyruuvi | F4.2x25 | KPL | Teräs | Kiinnittimet¦F01¦DIN7983F | DIN7983 | L=25¦ d1=4.2¦ d2=8.1¦ f=1.4¦ k=2.5¦ m=4.6 | DIN_7983-F#0
VX113017 | item | item | Levyruuvi | F4.2x9.5 | KPL | Teräs | Kiinnittimet¦F01¦DIN7983F | DIN7983 | L=9.5¦ d1=4.2¦ d2=8.1¦ f=1.4¦ k=2.5¦ m=4.6 | DIN_7983-F#0
VX113018 | item | item | Levyruuvi | F4.8x13 | KPL | Teräs | Kiinnittimet¦F01¦DIN7983F | DIN7983 | L=13¦ d1=4.8¦ d2=9.5¦ f=1.5¦ k=3¦ m=5 | DIN_7983-F#0
VX113019 | item | item | Levyruuvi | F4.8x16 | KPL | Teräs | Kiinnittimet¦F01¦DIN7983F | DIN7983 | L=16¦ d1=4.8¦ d2=9.5¦ f=1.5¦ k=3¦ m=5 | DIN_7983-F#0
VX113020 | item | item | Levyruuvi | F4.8x19 | KPL | Teräs | Kiinnittimet¦F01¦DIN7983F | DIN7983 | L=19¦ d1=4.8¦ d2=9.5¦ f=1.5¦ k=3¦ m=5 | DIN_7983-F#0
VX113021 | item | item | Levyruuvi | F4.8x22 | KPL | Teräs | Kiinnittimet¦F01¦DIN7983F | DIN7983 | L=22¦ d1=4.8¦ d2=9.5¦ f=1.5¦ k=3¦ m=5 | DIN_7983-F#0
VX113022 | item | item | Levyruuvi | F4.8x25 | KPL | Teräs | Kiinnittimet¦F01¦DIN7983F | DIN7983 | L=25¦ d1=4.8¦ d2=9.5¦ f=1.5¦ k=3¦ m=5 | DIN_7983-F#0
VX113023 | item | item | Levyruuvi | F4.8x32 | KPL | Teräs | Kiinnittimet¦F01¦DIN7983F | DIN7983 | L=32¦ d1=4.8¦ d2=9.5¦ f=1.5¦ k=3¦ m=5 | DIN_7983-F#0
VX113024 | item | item | Levyruuvi | F4.8x9.5 | KPL | Teräs | Kiinnittimet¦F01¦DIN7983F | DIN7983 | L=9.5¦ d1=4.8¦ d2=9.5¦ f=1.5¦ k=3¦ m=5 | DIN_7983-F#0
VX113025 | item | item | Levyruuvi | F5.5x13 | KPL | Teräs | Kiinnittimet¦F01¦DIN7983F | DIN7983 | L=13¦ d1=5.5¦ d2=10.8¦ f=1.7¦ k=3.4¦ m=6.5 | DIN_7983-F#0
VX113026 | item | item | Levyruuvi | F5.5x16 | KPL | Teräs | Kiinnittimet¦F01¦DIN7983F | DIN7983 | L=16¦ d1=5.5¦ d2=10.8¦ f=1.7¦ k=3.4¦ m=6.5 | DIN_7983-F#0
VX113027 | item | item | Levyruuvi | F5.5x19 | KPL | Teräs | Kiinnittimet¦F01¦DIN7983F | DIN7983 | L=19¦ d1=5.5¦ d2=10.8¦ f=1.7¦ k=3.4¦ m=6.5 | DIN_7983-F#0
VX113028 | item | item | Levyruuvi | F5.5x22 | KPL | Teräs | Kiinnittimet¦F01¦DIN7983F | DIN7983 | L=22¦ d1=5.5¦ d2=10.8¦ f=1.7¦ k=3.4¦ m=6.5 | DIN_7983-F#0
VX113029 | item | item | Levyruuvi | F5.5x25 | KPL | Teräs | Kiinnittimet¦F01¦DIN7983F | DIN7983 | L=25¦ d1=5.5¦ d2=10.8¦ f=1.7¦ k=3.4¦ m=6.5 | DIN_7983-F#0
VX113030 | item | item | Levyruuvi | F5.5x32 | KPL | Teräs | Kiinnittimet¦F01¦DIN7983F | DIN7983 | L=32¦ d1=5.5¦ d2=10.8¦ f=1.7¦ k=3.4¦ m=6.5 | DIN_7983-F#0
VX113031 | item | item | Levyruuvi | F5.5x38 | KPL | Teräs | Kiinnittimet¦F01¦DIN7983F | DIN7983 | L=38¦ d1=5.5¦ d2=10.8¦ f=1.7¦ k=3.4¦ m=6.5 | DIN_7983-F#0
VX113032 | item | item | Levyruuvi | F6.3x13 | KPL | Teräs | Kiinnittimet¦F01¦DIN7983F | DIN7983 | L=13¦ d1=6.3¦ d2=12.4¦ f=2¦ k=3.8¦ m=7.1 | DIN_7983-F#0
VX113033 | item | item | Levyruuvi | F6.3x16 | KPL | Teräs | Kiinnittimet¦F01¦DIN7983F | DIN7983 | L=16¦ d1=6.3¦ d2=12.4¦ f=2¦ k=3.8¦ m=7.1 | DIN_7983-F#0
VX113034 | item | item | Levyruuvi | F6.3x19 | KPL | Teräs | Kiinnittimet¦F01¦DIN7983F | DIN7983 | L=19¦ d1=6.3¦ d2=12.4¦ f=2¦ k=3.8¦ m=7.1 | DIN_7983-F#0
VX113035 | item | item | Levyruuvi | F6.3x22 | KPL | Teräs | Kiinnittimet¦F01¦DIN7983F | DIN7983 | L=22¦ d1=6.3¦ d2=12.4¦ f=2¦ k=3.8¦ m=7.1 | DIN_7983-F#0
VX113036 | item | item | Levyruuvi | F6.3x25 | KPL | Teräs | Kiinnittimet¦F01¦DIN7983F | DIN7983 | L=25¦ d1=6.3¦ d2=12.4¦ f=2¦ k=3.8¦ m=7.1 | DIN_7983-F#0
VX113037 | item | item | Levyruuvi | F6.3x32 | KPL | Teräs | Kiinnittimet¦F01¦DIN7983F | DIN7983 | L=32¦ d1=6.3¦ d2=12.4¦ f=2¦ k=3.8¦ m=7.1 | DIN_7983-F#0
VX113038 | item | item | Levyruuvi | F6.3x38 | KPL | Teräs | Kiinnittimet¦F01¦DIN7983F | DIN7983 | L=38¦ d1=6.3¦ d2=12.4¦ f=2¦ k=3.8¦ m=7.1 | DIN_7983-F#0
VX115010 | item | item | Uraruuvi | M10x100 | KPL | 8.8 | Kiinnittimet¦F01¦DIN7985 | DIN7985 | L=100¦ d1=10¦ d2=20¦ k=7.5¦ m=10.2¦ r=20 | DIN_7985#0
VX115011 | item | item | Uraruuvi | M10x12 | KPL | 8.8 | Kiinnittimet¦F01¦DIN7985 | DIN7985 | L=12¦ d1=10¦ d2=20¦ k=7.5¦ m=10.2¦ r=20 | DIN_7985#0
VX115012 | item | item | Uraruuvi | M10x14 | KPL | 8.8 | Kiinnittimet¦F01¦DIN7985 | DIN7985 | L=14¦ d1=10¦ d2=20¦ k=7.5¦ m=10.2¦ r=20 | DIN_7985#0
VX115013 | item | item | Uraruuvi | M10x16 | KPL | 8.8 | Kiinnittimet¦F01¦DIN7985 | DIN7985 | L=16¦ d1=10¦ d2=20¦ k=7.5¦ m=10.2¦ r=20 | DIN_7985#0
VX115014 | item | item | Uraruuvi | M10x18 | KPL | 8.8 | Kiinnittimet¦F01¦DIN7985 | DIN7985 | L=18¦ d1=10¦ d2=20¦ k=7.5¦ m=10.2¦ r=20 | DIN_7985#0
VX115015 | item | item | Uraruuvi | M10x20 | KPL | 8.8 | Kiinnittimet¦F01¦DIN7985 | DIN7985 | L=20¦ d1=10¦ d2=20¦ k=7.5¦ m=10.2¦ r=20 | DIN_7985#0
VX115016 | item | item | Uraruuvi | M10x22 | KPL | 8.8 | Kiinnittimet¦F01¦DIN7985 | DIN7985 | L=22¦ d1=10¦ d2=20¦ k=7.5¦ m=10.2¦ r=20 | DIN_7985#0
VX115017 | item | item | Uraruuvi | M10x25 | KPL | 8.8 | Kiinnittimet¦F01¦DIN7985 | DIN7985 | L=25¦ d1=10¦ d2=20¦ k=7.5¦ m=10.2¦ r=20 | DIN_7985#0
VX115018 | item | item | Uraruuvi | M10x30 | KPL | 8.8 | Kiinnittimet¦F01¦DIN7985 | DIN7985 | L=30¦ d1=10¦ d2=20¦ k=7.5¦ m=10.2¦ r=20 | DIN_7985#0
VX115019 | item | item | Uraruuvi | M10x35 | KPL | 8.8 | Kiinnittimet¦F01¦DIN7985 | DIN7985 | L=35¦ d1=10¦ d2=20¦ k=7.5¦ m=10.2¦ r=20 | DIN_7985#0
VX115020 | item | item | Uraruuvi | M10x40 | KPL | 8.8 | Kiinnittimet¦F01¦DIN7985 | DIN7985 | L=40¦ d1=10¦ d2=20¦ k=7.5¦ m=10.2¦ r=20 | DIN_7985#0
VX115021 | item | item | Uraruuvi | M10x45 | KPL | 8.8 | Kiinnittimet¦F01¦DIN7985 | DIN7985 | L=45¦ d1=10¦ d2=20¦ k=7.5¦ m=10.2¦ r=20 | DIN_7985#0
VX115022 | item | item | Uraruuvi | M10x50 | KPL | 8.8 | Kiinnittimet¦F01¦DIN7985 | DIN7985 | L=50¦ d1=10¦ d2=20¦ k=7.5¦ m=10.2¦ r=20 | DIN_7985#0
VX115023 | item | item | Uraruuvi | M10x60 | KPL | 8.8 | Kiinnittimet¦F01¦DIN7985 | DIN7985 | L=60¦ d1=10¦ d2=20¦ k=7.5¦ m=10.2¦ r=20 | DIN_7985#0
VX115024 | item | item | Uraruuvi | M10x70 | KPL | 8.8 | Kiinnittimet¦F01¦DIN7985 | DIN7985 | L=70¦ d1=10¦ d2=20¦ k=7.5¦ m=10.2¦ r=20 | DIN_7985#0
VX115025 | item | item | Uraruuvi | M10x80 | KPL | 8.8 | Kiinnittimet¦F01¦DIN7985 | DIN7985 | L=80¦ d1=10¦ d2=20¦ k=7.5¦ m=10.2¦ r=20 | DIN_7985#0
VX115026 | item | item | Uraruuvi | M2.5x10 | KPL | 8.8 | Kiinnittimet¦F01¦DIN7985 | DIN7985 | L=10¦ d1=2.5¦ d2=5¦ k=2¦ m=2.7¦ r=5 | DIN_7985#0
VX115027 | item | item | Uraruuvi | M2.5x12 | KPL | 8.8 | Kiinnittimet¦F01¦DIN7985 | DIN7985 | L=12¦ d1=2.5¦ d2=5¦ k=2¦ m=2.7¦ r=5 | DIN_7985#0
VX115028 | item | item | Uraruuvi | M2.5x14 | KPL | 8.8 | Kiinnittimet¦F01¦DIN7985 | DIN7985 | L=14¦ d1=2.5¦ d2=5¦ k=2¦ m=2.7¦ r=5 | DIN_7985#0
VX115029 | item | item | Uraruuvi | M2.5x16 | KPL | 8.8 | Kiinnittimet¦F01¦DIN7985 | DIN7985 | L=16¦ d1=2.5¦ d2=5¦ k=2¦ m=2.7¦ r=5 | DIN_7985#0
VX115030 | item | item | Uraruuvi | M2.5x18 | KPL | 8.8 | Kiinnittimet¦F01¦DIN7985 | DIN7985 | L=18¦ d1=2.5¦ d2=5¦ k=2¦ m=2.7¦ r=5 | DIN_7985#0
VX115031 | item | item | Uraruuvi | M2.5x20 | KPL | 8.8 | Kiinnittimet¦F01¦DIN7985 | DIN7985 | L=20¦ d1=2.5¦ d2=5¦ k=2¦ m=2.7¦ r=5 | DIN_7985#0
VX115032 | item | item | Uraruuvi | M2.5x22 | KPL | 8.8 | Kiinnittimet¦F01¦DIN7985 | DIN7985 | L=22¦ d1=2.5¦ d2=5¦ k=2¦ m=2.7¦ r=5 | DIN_7985#0
VX115033 | item | item | Uraruuvi | M2.5x25 | KPL | 8.8 | Kiinnittimet¦F01¦DIN7985 | DIN7985 | L=25¦ d1=2.5¦ d2=5¦ k=2¦ m=2.7¦ r=5 | DIN_7985#0
VX115034 | item | item | Uraruuvi | M2.5x3 | KPL | 8.8 | Kiinnittimet¦F01¦DIN7985 | DIN7985 | L=3¦ d1=2.5¦ d2=5¦ k=2¦ m=2.7¦ r=5 | DIN_7985#0
VX115035 | item | item | Uraruuvi | M2.5x4 | KPL | 8.8 | Kiinnittimet¦F01¦DIN7985 | DIN7985 | L=4¦ d1=2.5¦ d2=5¦ k=2¦ m=2.7¦ r=5 | DIN_7985#0
VX115036 | item | item | Uraruuvi | M2.5x5 | KPL | 8.8 | Kiinnittimet¦F01¦DIN7985 | DIN7985 | L=5¦ d1=2.5¦ d2=5¦ k=2¦ m=2.7¦ r=5 | DIN_7985#0
VX115037 | item | item | Uraruuvi | M2.5x6 | KPL | 8.8 | Kiinnittimet¦F01¦DIN7985 | DIN7985 | L=6¦ d1=2.5¦ d2=5¦ k=2¦ m=2.7¦ r=5 | DIN_7985#0
VX115038 | item | item | Uraruuvi | M2.5x8 | KPL | 8.8 | Kiinnittimet¦F01¦DIN7985 | DIN7985 | L=8¦ d1=2.5¦ d2=5¦ k=2¦ m=2.7¦ r=5 | DIN_7985#0
VX115039 | item | item | Uraruuvi | M2x10 | KPL | 8.8 | Kiinnittimet¦F01¦DIN7985 | DIN7985 | L=10¦ d1=2¦ d2=4¦ k=1.6¦ m=2.5¦ r=4 | DIN_7985#0
VX115040 | item | item | Uraruuvi | M2x12 | KPL | 8.8 | Kiinnittimet¦F01¦DIN7985 | DIN7985 | L=12¦ d1=2¦ d2=4¦ k=1.6¦ m=2.5¦ r=4 | DIN_7985#0
VX115041 | item | item | Uraruuvi | M2x14 | KPL | 8.8 | Kiinnittimet¦F01¦DIN7985 | DIN7985 | L=14¦ d1=2¦ d2=4¦ k=1.6¦ m=2.5¦ r=4 | DIN_7985#0
VX115042 | item | item | Uraruuvi | M2x16 | KPL | 8.8 | Kiinnittimet¦F01¦DIN7985 | DIN7985 | L=16¦ d1=2¦ d2=4¦ k=1.6¦ m=2.5¦ r=4 | DIN_7985#0
VX115043 | item | item | Uraruuvi | M2x18 | KPL | 8.8 | Kiinnittimet¦F01¦DIN7985 | DIN7985 | L=18¦ d1=2¦ d2=4¦ k=1.6¦ m=2.5¦ r=4 | DIN_7985#0
VX115044 | item | item | Uraruuvi | M2x20 | KPL | 8.8 | Kiinnittimet¦F01¦DIN7985 | DIN7985 | L=20¦ d1=2¦ d2=4¦ k=1.6¦ m=2.5¦ r=4 | DIN_7985#0
VX115045 | item | item | Uraruuvi | M2x3 | KPL | 8.8 | Kiinnittimet¦F01¦DIN7985 | DIN7985 | L=3¦ d1=2¦ d2=4¦ k=1.6¦ m=2.5¦ r=4 | DIN_7985#0
VX115046 | item | item | Uraruuvi | M2x4 | KPL | 8.8 | Kiinnittimet¦F01¦DIN7985 | DIN7985 | L=4¦ d1=2¦ d2=4¦ k=1.6¦ m=2.5¦ r=4 | DIN_7985#0
VX115047 | item | item | Uraruuvi | M2x5 | KPL | 8.8 | Kiinnittimet¦F01¦DIN7985 | DIN7985 | L=5¦ d1=2¦ d2=4¦ k=1.6¦ m=2.5¦ r=4 | DIN_7985#0
VX115048 | item | item | Uraruuvi | M2x6 | KPL | 8.8 | Kiinnittimet¦F01¦DIN7985 | DIN7985 | L=6¦ d1=2¦ d2=4¦ k=1.6¦ m=2.5¦ r=4 | DIN_7985#0
VX115049 | item | item | Uraruuvi | M2x8 | KPL | 8.8 | Kiinnittimet¦F01¦DIN7985 | DIN7985 | L=8¦ d1=2¦ d2=4¦ k=1.6¦ m=2.5¦ r=4 | DIN_7985#0
VX115050 | item | item | Uraruuvi | M3.5x10 | KPL | 8.8 | Kiinnittimet¦F01¦DIN7985 | DIN7985 | L=10¦ d1=3.5¦ d2=7¦ k=2.7¦ m=4.2¦ r=7 | DIN_7985#0
VX115051 | item | item | Uraruuvi | M3.5x12 | KPL | 8.8 | Kiinnittimet¦F01¦DIN7985 | DIN7985 | L=12¦ d1=3.5¦ d2=7¦ k=2.7¦ m=4.2¦ r=7 | DIN_7985#0
VX115052 | item | item | Uraruuvi | M3.5x14 | KPL | 8.8 | Kiinnittimet¦F01¦DIN7985 | DIN7985 | L=14¦ d1=3.5¦ d2=7¦ k=2.7¦ m=4.2¦ r=7 | DIN_7985#0
VX115053 | item | item | Uraruuvi | M3.5x16 | KPL | 8.8 | Kiinnittimet¦F01¦DIN7985 | DIN7985 | L=16¦ d1=3.5¦ d2=7¦ k=2.7¦ m=4.2¦ r=7 | DIN_7985#0
VX115054 | item | item | Uraruuvi | M3.5x18 | KPL | 8.8 | Kiinnittimet¦F01¦DIN7985 | DIN7985 | L=18¦ d1=3.5¦ d2=7¦ k=2.7¦ m=4.2¦ r=7 | DIN_7985#0
VX115055 | item | item | Uraruuvi | M3.5x20 | KPL | 8.8 | Kiinnittimet¦F01¦DIN7985 | DIN7985 | L=20¦ d1=3.5¦ d2=7¦ k=2.7¦ m=4.2¦ r=7 | DIN_7985#0
VX115056 | item | item | Uraruuvi | M3.5x22 | KPL | 8.8 | Kiinnittimet¦F01¦DIN7985 | DIN7985 | L=22¦ d1=3.5¦ d2=7¦ k=2.7¦ m=4.2¦ r=7 | DIN_7985#0
VX115057 | item | item | Uraruuvi | M3.5x25 | KPL | 8.8 | Kiinnittimet¦F01¦DIN7985 | DIN7985 | L=25¦ d1=3.5¦ d2=7¦ k=2.7¦ m=4.2¦ r=7 | DIN_7985#0
VX115058 | item | item | Uraruuvi | M3.5x30 | KPL | 8.8 | Kiinnittimet¦F01¦DIN7985 | DIN7985 | L=30¦ d1=3.5¦ d2=7¦ k=2.7¦ m=4.2¦ r=7 | DIN_7985#0
VX115059 | item | item | Uraruuvi | M3.5x35 | KPL | 8.8 | Kiinnittimet¦F01¦DIN7985 | DIN7985 | L=35¦ d1=3.5¦ d2=7¦ k=2.7¦ m=4.2¦ r=7 | DIN_7985#0
VX115060 | item | item | Uraruuvi | M3.5x40 | KPL | 8.8 | Kiinnittimet¦F01¦DIN7985 | DIN7985 | L=40¦ d1=3.5¦ d2=7¦ k=2.7¦ m=4.2¦ r=7 | DIN_7985#0
VX115061 | item | item | Uraruuvi | M3.5x45 | KPL | 8.8 | Kiinnittimet¦F01¦DIN7985 | DIN7985 | L=45¦ d1=3.5¦ d2=7¦ k=2.7¦ m=4.2¦ r=7 | DIN_7985#0
VX115062 | item | item | Uraruuvi | M3.5x5 | KPL | 8.8 | Kiinnittimet¦F01¦DIN7985 | DIN7985 | L=5¦ d1=3.5¦ d2=7¦ k=2.7¦ m=4.2¦ r=7 | DIN_7985#0
VX115063 | item | item | Uraruuvi | M3.5x50 | KPL | 8.8 | Kiinnittimet¦F01¦DIN7985 | DIN7985 | L=50¦ d1=3.5¦ d2=7¦ k=2.7¦ m=4.2¦ r=7 | DIN_7985#0
VX115064 | item | item | Uraruuvi | M3.5x6 | KPL | 8.8 | Kiinnittimet¦F01¦DIN7985 | DIN7985 | L=6¦ d1=3.5¦ d2=7¦ k=2.7¦ m=4.2¦ r=7 | DIN_7985#0
VX115065 | item | item | Uraruuvi | M3.5x8 | KPL | 8.8 | Kiinnittimet¦F01¦DIN7985 | DIN7985 | L=8¦ d1=3.5¦ d2=7¦ k=2.7¦ m=4.2¦ r=7 | DIN_7985#0
VX115066 | item | item | Uraruuvi | M3x10 | KPL | 8.8 | Kiinnittimet¦F01¦DIN7985 | DIN7985 | L=10¦ d1=3¦ d2=6¦ k=2.4¦ m=3.1¦ r=6 | DIN_7985#0
VX115067 | item | item | Uraruuvi | M3x12 | KPL | 8.8 | Kiinnittimet¦F01¦DIN7985 | DIN7985 | L=12¦ d1=3¦ d2=6¦ k=2.4¦ m=3.1¦ r=6 | DIN_7985#0
VX115068 | item | item | Uraruuvi | M3x14 | KPL | 8.8 | Kiinnittimet¦F01¦DIN7985 | DIN7985 | L=14¦ d1=3¦ d2=6¦ k=2.4¦ m=3.1¦ r=6 | DIN_7985#0
VX115069 | item | item | Uraruuvi | M3x16 | KPL | 8.8 | Kiinnittimet¦F01¦DIN7985 | DIN7985 | L=16¦ d1=3¦ d2=6¦ k=2.4¦ m=3.1¦ r=6 | DIN_7985#0
VX115070 | item | item | Uraruuvi | M3x18 | KPL | 8.8 | Kiinnittimet¦F01¦DIN7985 | DIN7985 | L=18¦ d1=3¦ d2=6¦ k=2.4¦ m=3.1¦ r=6 | DIN_7985#0
VX115071 | item | item | Uraruuvi | M3x20 | KPL | 8.8 | Kiinnittimet¦F01¦DIN7985 | DIN7985 | L=20¦ d1=3¦ d2=6¦ k=2.4¦ m=3.1¦ r=6 | DIN_7985#0
VX115072 | item | item | Uraruuvi | M3x22 | KPL | 8.8 | Kiinnittimet¦F01¦DIN7985 | DIN7985 | L=22¦ d1=3¦ d2=6¦ k=2.4¦ m=3.1¦ r=6 | DIN_7985#0
VX115073 | item | item | Uraruuvi | M3x25 | KPL | 8.8 | Kiinnittimet¦F01¦DIN7985 | DIN7985 | L=25¦ d1=3¦ d2=6¦ k=2.4¦ m=3.1¦ r=6 | DIN_7985#0
VX115074 | item | item | Uraruuvi | M3x30 | KPL | 8.8 | Kiinnittimet¦F01¦DIN7985 | DIN7985 | L=30¦ d1=3¦ d2=6¦ k=2.4¦ m=3.1¦ r=6 | DIN_7985#0
VX115075 | item | item | Uraruuvi | M3x35 | KPL | 8.8 | Kiinnittimet¦F01¦DIN7985 | DIN7985 | L=35¦ d1=3¦ d2=6¦ k=2.4¦ m=3.1¦ r=6 | DIN_7985#0
VX115076 | item | item | Uraruuvi | M3x4 | KPL | 8.8 | Kiinnittimet¦F01¦DIN7985 | DIN7985 | L=4¦ d1=3¦ d2=6¦ k=2.4¦ m=3.1¦ r=6 | DIN_7985#0
VX115077 | item | item | Uraruuvi | M3x40 | KPL | 8.8 | Kiinnittimet¦F01¦DIN7985 | DIN7985 | L=40¦ d1=3¦ d2=6¦ k=2.4¦ m=3.1¦ r=6 | DIN_7985#0
VX115078 | item | item | Uraruuvi | M3x45 | KPL | 8.8 | Kiinnittimet¦F01¦DIN7985 | DIN7985 | L=45¦ d1=3¦ d2=6¦ k=2.4¦ m=3.1¦ r=6 | DIN_7985#0
VX115079 | item | item | Uraruuvi | M3x5 | KPL | 8.8 | Kiinnittimet¦F01¦DIN7985 | DIN7985 | L=5¦ d1=3¦ d2=6¦ k=2.4¦ m=3.1¦ r=6 | DIN_7985#0
VX115080 | item | item | Uraruuvi | M3x50 | KPL | 8.8 | Kiinnittimet¦F01¦DIN7985 | DIN7985 | L=50¦ d1=3¦ d2=6¦ k=2.4¦ m=3.1¦ r=6 | DIN_7985#0
VX115081 | item | item | Uraruuvi | M3x6 | KPL | 8.8 | Kiinnittimet¦F01¦DIN7985 | DIN7985 | L=6¦ d1=3¦ d2=6¦ k=2.4¦ m=3.1¦ r=6 | DIN_7985#0
VX115082 | item | item | Uraruuvi | M3x8 | KPL | 8.8 | Kiinnittimet¦F01¦DIN7985 | DIN7985 | L=8¦ d1=3¦ d2=6¦ k=2.4¦ m=3.1¦ r=6 | DIN_7985#0
VX115083 | item | item | Uraruuvi | M4x10 | KPL | 8.8 | Kiinnittimet¦F01¦DIN7985 | DIN7985 | L=10¦ d1=4¦ d2=8¦ k=3.1¦ m=4.6¦ r=8 | DIN_7985#0
VX115084 | item | item | Uraruuvi | M4x12 | KPL | 8.8 | Kiinnittimet¦F01¦DIN7985 | DIN7985 | L=12¦ d1=4¦ d2=8¦ k=3.1¦ m=4.6¦ r=8 | DIN_7985#0
VX115085 | item | item | Uraruuvi | M4x14 | KPL | 8.8 | Kiinnittimet¦F01¦DIN7985 | DIN7985 | L=14¦ d1=4¦ d2=8¦ k=3.1¦ m=4.6¦ r=8 | DIN_7985#0
VX115086 | item | item | Uraruuvi | M4x16 | KPL | 8.8 | Kiinnittimet¦F01¦DIN7985 | DIN7985 | L=16¦ d1=4¦ d2=8¦ k=3.1¦ m=4.6¦ r=8 | DIN_7985#0
VX115087 | item | item | Uraruuvi | M4x18 | KPL | 8.8 | Kiinnittimet¦F01¦DIN7985 | DIN7985 | L=18¦ d1=4¦ d2=8¦ k=3.1¦ m=4.6¦ r=8 | DIN_7985#0
VX115088 | item | item | Uraruuvi | M4x20 | KPL | 8.8 | Kiinnittimet¦F01¦DIN7985 | DIN7985 | L=20¦ d1=4¦ d2=8¦ k=3.1¦ m=4.6¦ r=8 | DIN_7985#0
VX115089 | item | item | Uraruuvi | M4x22 | KPL | 8.8 | Kiinnittimet¦F01¦DIN7985 | DIN7985 | L=22¦ d1=4¦ d2=8¦ k=3.1¦ m=4.6¦ r=8 | DIN_7985#0
VX115090 | item | item | Uraruuvi | M4x25 | KPL | 8.8 | Kiinnittimet¦F01¦DIN7985 | DIN7985 | L=25¦ d1=4¦ d2=8¦ k=3.1¦ m=4.6¦ r=8 | DIN_7985#0
VX115091 | item | item | Uraruuvi | M4x30 | KPL | 8.8 | Kiinnittimet¦F01¦DIN7985 | DIN7985 | L=30¦ d1=4¦ d2=8¦ k=3.1¦ m=4.6¦ r=8 | DIN_7985#0
VX115092 | item | item | Uraruuvi | M4x35 | KPL | 8.8 | Kiinnittimet¦F01¦DIN7985 | DIN7985 | L=35¦ d1=4¦ d2=8¦ k=3.1¦ m=4.6¦ r=8 | DIN_7985#0
VX115093 | item | item | Uraruuvi | M4x40 | KPL | 8.8 | Kiinnittimet¦F01¦DIN7985 | DIN7985 | L=40¦ d1=4¦ d2=8¦ k=3.1¦ m=4.6¦ r=8 | DIN_7985#0
VX115094 | item | item | Uraruuvi | M4x45 | KPL | 8.8 | Kiinnittimet¦F01¦DIN7985 | DIN7985 | L=45¦ d1=4¦ d2=8¦ k=3.1¦ m=4.6¦ r=8 | DIN_7985#0
VX115095 | item | item | Uraruuvi | M4x5 | KPL | 8.8 | Kiinnittimet¦F01¦DIN7985 | DIN7985 | L=5¦ d1=4¦ d2=8¦ k=3.1¦ m=4.6¦ r=8 | DIN_7985#0
VX115096 | item | item | Uraruuvi | M4x50 | KPL | 8.8 | Kiinnittimet¦F01¦DIN7985 | DIN7985 | L=50¦ d1=4¦ d2=8¦ k=3.1¦ m=4.6¦ r=8 | DIN_7985#0
VX115097 | item | item | Uraruuvi | M4x6 | KPL | 8.8 | Kiinnittimet¦F01¦DIN7985 | DIN7985 | L=6¦ d1=4¦ d2=8¦ k=3.1¦ m=4.6¦ r=8 | DIN_7985#0
VX115098 | item | item | Uraruuvi | M4x60 | KPL | 8.8 | Kiinnittimet¦F01¦DIN7985 | DIN7985 | L=60¦ d1=4¦ d2=8¦ k=3.1¦ m=4.6¦ r=8 | DIN_7985#0
VX115099 | item | item | Uraruuvi | M4x70 | KPL | 8.8 | Kiinnittimet¦F01¦DIN7985 | DIN7985 | L=70¦ d1=4¦ d2=8¦ k=3.1¦ m=4.6¦ r=8 | DIN_7985#0
VX115100 | item | item | Uraruuvi | M4x8 | KPL | 8.8 | Kiinnittimet¦F01¦DIN7985 | DIN7985 | L=8¦ d1=4¦ d2=8¦ k=3.1¦ m=4.6¦ r=8 | DIN_7985#0
VX115101 | item | item | Uraruuvi | M4x80 | KPL | 8.8 | Kiinnittimet¦F01¦DIN7985 | DIN7985 | L=80¦ d1=4¦ d2=8¦ k=3.1¦ m=4.6¦ r=8 | DIN_7985#0
VX115102 | item | item | Uraruuvi | M5x10 | KPL | 8.8 | Kiinnittimet¦F01¦DIN7985 | DIN7985 | L=10¦ d1=5¦ d2=10¦ k=3.8¦ m=5.3¦ r=10 | DIN_7985#0
VX115103 | item | item | Uraruuvi | M5x12 | KPL | 8.8 | Kiinnittimet¦F01¦DIN7985 | DIN7985 | L=12¦ d1=5¦ d2=10¦ k=3.8¦ m=5.3¦ r=10 | DIN_7985#0
VX115104 | item | item | Uraruuvi | M5x14 | KPL | 8.8 | Kiinnittimet¦F01¦DIN7985 | DIN7985 | L=14¦ d1=5¦ d2=10¦ k=3.8¦ m=5.3¦ r=10 | DIN_7985#0
VX115105 | item | item | Uraruuvi | M5x16 | KPL | 8.8 | Kiinnittimet¦F01¦DIN7985 | DIN7985 | L=16¦ d1=5¦ d2=10¦ k=3.8¦ m=5.3¦ r=10 | DIN_7985#0
VX115106 | item | item | Uraruuvi | M5x18 | KPL | 8.8 | Kiinnittimet¦F01¦DIN7985 | DIN7985 | L=18¦ d1=5¦ d2=10¦ k=3.8¦ m=5.3¦ r=10 | DIN_7985#0
VX115107 | item | item | Uraruuvi | M5x20 | KPL | 8.8 | Kiinnittimet¦F01¦DIN7985 | DIN7985 | L=20¦ d1=5¦ d2=10¦ k=3.8¦ m=5.3¦ r=10 | DIN_7985#0
VX115108 | item | item | Uraruuvi | M5x22 | KPL | 8.8 | Kiinnittimet¦F01¦DIN7985 | DIN7985 | L=22¦ d1=5¦ d2=10¦ k=3.8¦ m=5.3¦ r=10 | DIN_7985#0
VX115109 | item | item | Uraruuvi | M5x25 | KPL | 8.8 | Kiinnittimet¦F01¦DIN7985 | DIN7985 | L=25¦ d1=5¦ d2=10¦ k=3.8¦ m=5.3¦ r=10 | DIN_7985#0
VX115110 | item | item | Uraruuvi | M5x30 | KPL | 8.8 | Kiinnittimet¦F01¦DIN7985 | DIN7985 | L=30¦ d1=5¦ d2=10¦ k=3.8¦ m=5.3¦ r=10 | DIN_7985#0
VX115111 | item | item | Uraruuvi | M5x35 | KPL | 8.8 | Kiinnittimet¦F01¦DIN7985 | DIN7985 | L=35¦ d1=5¦ d2=10¦ k=3.8¦ m=5.3¦ r=10 | DIN_7985#0
VX115112 | item | item | Uraruuvi | M5x40 | KPL | 8.8 | Kiinnittimet¦F01¦DIN7985 | DIN7985 | L=40¦ d1=5¦ d2=10¦ k=3.8¦ m=5.3¦ r=10 | DIN_7985#0
VX115113 | item | item | Uraruuvi | M5x45 | KPL | 8.8 | Kiinnittimet¦F01¦DIN7985 | DIN7985 | L=45¦ d1=5¦ d2=10¦ k=3.8¦ m=5.3¦ r=10 | DIN_7985#0
VX115114 | item | item | Uraruuvi | M5x50 | KPL | 8.8 | Kiinnittimet¦F01¦DIN7985 | DIN7985 | L=50¦ d1=5¦ d2=10¦ k=3.8¦ m=5.3¦ r=10 | DIN_7985#0
VX115115 | item | item | Uraruuvi | M5x6 | KPL | 8.8 | Kiinnittimet¦F01¦DIN7985 | DIN7985 | L=6¦ d1=5¦ d2=10¦ k=3.8¦ m=5.3¦ r=10 | DIN_7985#0
VX115116 | item | item | Uraruuvi | M5x60 | KPL | 8.8 | Kiinnittimet¦F01¦DIN7985 | DIN7985 | L=60¦ d1=5¦ d2=10¦ k=3.8¦ m=5.3¦ r=10 | DIN_7985#0
VX115117 | item | item | Uraruuvi | M5x70 | KPL | 8.8 | Kiinnittimet¦F01¦DIN7985 | DIN7985 | L=70¦ d1=5¦ d2=10¦ k=3.8¦ m=5.3¦ r=10 | DIN_7985#0
VX115118 | item | item | Uraruuvi | M5x8 | KPL | 8.8 | Kiinnittimet¦F01¦DIN7985 | DIN7985 | L=8¦ d1=5¦ d2=10¦ k=3.8¦ m=5.3¦ r=10 | DIN_7985#0
VX115119 | item | item | Uraruuvi | M5x80 | KPL | 8.8 | Kiinnittimet¦F01¦DIN7985 | DIN7985 | L=80¦ d1=5¦ d2=10¦ k=3.8¦ m=5.3¦ r=10 | DIN_7985#0
VX115120 | item | item | Uraruuvi | M6x10 | KPL | 8.8 | Kiinnittimet¦F01¦DIN7985 | DIN7985 | L=10¦ d1=6¦ d2=12¦ k=4.6¦ m=6.8¦ r=12 | DIN_7985#0
VX115121 | item | item | Uraruuvi | M6x100 | KPL | 8.8 | Kiinnittimet¦F01¦DIN7985 | DIN7985 | L=100¦ d1=6¦ d2=12¦ k=4.6¦ m=6.8¦ r=12 | DIN_7985#0
VX115122 | item | item | Uraruuvi | M6x12 | KPL | 8.8 | Kiinnittimet¦F01¦DIN7985 | DIN7985 | L=12¦ d1=6¦ d2=12¦ k=4.6¦ m=6.8¦ r=12 | DIN_7985#0
VX115123 | item | item | Uraruuvi | M6x14 | KPL | 8.8 | Kiinnittimet¦F01¦DIN7985 | DIN7985 | L=14¦ d1=6¦ d2=12¦ k=4.6¦ m=6.8¦ r=12 | DIN_7985#0
VX115124 | item | item | Uraruuvi | M6x16 | KPL | 8.8 | Kiinnittimet¦F01¦DIN7985 | DIN7985 | L=16¦ d1=6¦ d2=12¦ k=4.6¦ m=6.8¦ r=12 | DIN_7985#0
VX115125 | item | item | Uraruuvi | M6x18 | KPL | 8.8 | Kiinnittimet¦F01¦DIN7985 | DIN7985 | L=18¦ d1=6¦ d2=12¦ k=4.6¦ m=6.8¦ r=12 | DIN_7985#0
VX115126 | item | item | Uraruuvi | M6x20 | KPL | 8.8 | Kiinnittimet¦F01¦DIN7985 | DIN7985 | L=20¦ d1=6¦ d2=12¦ k=4.6¦ m=6.8¦ r=12 | DIN_7985#0
VX115127 | item | item | Uraruuvi | M6x22 | KPL | 8.8 | Kiinnittimet¦F01¦DIN7985 | DIN7985 | L=22¦ d1=6¦ d2=12¦ k=4.6¦ m=6.8¦ r=12 | DIN_7985#0
VX115128 | item | item | Uraruuvi | M6x25 | KPL | 8.8 | Kiinnittimet¦F01¦DIN7985 | DIN7985 | L=25¦ d1=6¦ d2=12¦ k=4.6¦ m=6.8¦ r=12 | DIN_7985#0
VX115129 | item | item | Uraruuvi | M6x30 | KPL | 8.8 | Kiinnittimet¦F01¦DIN7985 | DIN7985 | L=30¦ d1=6¦ d2=12¦ k=4.6¦ m=6.8¦ r=12 | DIN_7985#0
VX115130 | item | item | Uraruuvi | M6x35 | KPL | 8.8 | Kiinnittimet¦F01¦DIN7985 | DIN7985 | L=35¦ d1=6¦ d2=12¦ k=4.6¦ m=6.8¦ r=12 | DIN_7985#0
VX115131 | item | item | Uraruuvi | M6x40 | KPL | 8.8 | Kiinnittimet¦F01¦DIN7985 | DIN7985 | L=40¦ d1=6¦ d2=12¦ k=4.6¦ m=6.8¦ r=12 | DIN_7985#0
VX115132 | item | item | Uraruuvi | M6x45 | KPL | 8.8 | Kiinnittimet¦F01¦DIN7985 | DIN7985 | L=45¦ d1=6¦ d2=12¦ k=4.6¦ m=6.8¦ r=12 | DIN_7985#0
VX115133 | item | item | Uraruuvi | M6x50 | KPL | 8.8 | Kiinnittimet¦F01¦DIN7985 | DIN7985 | L=50¦ d1=6¦ d2=12¦ k=4.6¦ m=6.8¦ r=12 | DIN_7985#0
VX115134 | item | item | Uraruuvi | M6x60 | KPL | 8.8 | Kiinnittimet¦F01¦DIN7985 | DIN7985 | L=60¦ d1=6¦ d2=12¦ k=4.6¦ m=6.8¦ r=12 | DIN_7985#0
VX115135 | item | item | Uraruuvi | M6x70 | KPL | 8.8 | Kiinnittimet¦F01¦DIN7985 | DIN7985 | L=70¦ d1=6¦ d2=12¦ k=4.6¦ m=6.8¦ r=12 | DIN_7985#0
VX115136 | item | item | Uraruuvi | M6x8 | KPL | 8.8 | Kiinnittimet¦F01¦DIN7985 | DIN7985 | L=8¦ d1=6¦ d2=12¦ k=4.6¦ m=6.8¦ r=12 | DIN_7985#0
VX115137 | item | item | Uraruuvi | M6x80 | KPL | 8.8 | Kiinnittimet¦F01¦DIN7985 | DIN7985 | L=80¦ d1=6¦ d2=12¦ k=4.6¦ m=6.8¦ r=12 | DIN_7985#0
VX115138 | item | item | Uraruuvi | M8x100 | KPL | 8.8 | Kiinnittimet¦F01¦DIN7985 | DIN7985 | L=100¦ d1=8¦ d2=16¦ k=6¦ m=9¦ r=16 | DIN_7985#0
VX115139 | item | item | Uraruuvi | M8x12 | KPL | 8.8 | Kiinnittimet¦F01¦DIN7985 | DIN7985 | L=12¦ d1=8¦ d2=16¦ k=6¦ m=9¦ r=16 | DIN_7985#0
VX115140 | item | item | Uraruuvi | M8x14 | KPL | 8.8 | Kiinnittimet¦F01¦DIN7985 | DIN7985 | L=14¦ d1=8¦ d2=16¦ k=6¦ m=9¦ r=16 | DIN_7985#0
VX115141 | item | item | Uraruuvi | M8x16 | KPL | 8.8 | Kiinnittimet¦F01¦DIN7985 | DIN7985 | L=16¦ d1=8¦ d2=16¦ k=6¦ m=9¦ r=16 | DIN_7985#0
VX115142 | item | item | Uraruuvi | M8x18 | KPL | 8.8 | Kiinnittimet¦F01¦DIN7985 | DIN7985 | L=18¦ d1=8¦ d2=16¦ k=6¦ m=9¦ r=16 | DIN_7985#0
VX115143 | item | item | Uraruuvi | M8x20 | KPL | 8.8 | Kiinnittimet¦F01¦DIN7985 | DIN7985 | L=20¦ d1=8¦ d2=16¦ k=6¦ m=9¦ r=16 | DIN_7985#0
VX115144 | item | item | Uraruuvi | M8x22 | KPL | 8.8 | Kiinnittimet¦F01¦DIN7985 | DIN7985 | L=22¦ d1=8¦ d2=16¦ k=6¦ m=9¦ r=16 | DIN_7985#0
VX115145 | item | item | Uraruuvi | M8x25 | KPL | 8.8 | Kiinnittimet¦F01¦DIN7985 | DIN7985 | L=25¦ d1=8¦ d2=16¦ k=6¦ m=9¦ r=16 | DIN_7985#0
VX115146 | item | item | Uraruuvi | M8x30 | KPL | 8.8 | Kiinnittimet¦F01¦DIN7985 | DIN7985 | L=30¦ d1=8¦ d2=16¦ k=6¦ m=9¦ r=16 | DIN_7985#0
VX115147 | item | item | Uraruuvi | M8x35 | KPL | 8.8 | Kiinnittimet¦F01¦DIN7985 | DIN7985 | L=35¦ d1=8¦ d2=16¦ k=6¦ m=9¦ r=16 | DIN_7985#0
VX115148 | item | item | Uraruuvi | M8x40 | KPL | 8.8 | Kiinnittimet¦F01¦DIN7985 | DIN7985 | L=40¦ d1=8¦ d2=16¦ k=6¦ m=9¦ r=16 | DIN_7985#0
VX115149 | item | item | Uraruuvi | M8x45 | KPL | 8.8 | Kiinnittimet¦F01¦DIN7985 | DIN7985 | L=45¦ d1=8¦ d2=16¦ k=6¦ m=9¦ r=16 | DIN_7985#0
VX115150 | item | item | Uraruuvi | M8x50 | KPL | 8.8 | Kiinnittimet¦F01¦DIN7985 | DIN7985 | L=50¦ d1=8¦ d2=16¦ k=6¦ m=9¦ r=16 | DIN_7985#0
VX115151 | item | item | Uraruuvi | M8x60 | KPL | 8.8 | Kiinnittimet¦F01¦DIN7985 | DIN7985 | L=60¦ d1=8¦ d2=16¦ k=6¦ m=9¦ r=16 | DIN_7985#0
VX115152 | item | item | Uraruuvi | M8x70 | KPL | 8.8 | Kiinnittimet¦F01¦DIN7985 | DIN7985 | L=70¦ d1=8¦ d2=16¦ k=6¦ m=9¦ r=16 | DIN_7985#0
VX115153 | item | item | Uraruuvi | M8x80 | KPL | 8.8 | Kiinnittimet¦F01¦DIN7985 | DIN7985 | L=80¦ d1=8¦ d2=16¦ k=6¦ m=9¦ r=16 | DIN_7985#0
VX111872 | item | item | Vaarnaruuvi, hienokierre | fM10x100 hienokierre | KPL | 8.8 | Kiinnittimet¦F01¦DIN835f | DIN835 | b=26¦ d=10¦ e=20¦ l=100 | DIN_835#0
VX111873 | item | item | Vaarnaruuvi, hienokierre | fM10x35 hienokierre | KPL | 8.8 | Kiinnittimet¦F01¦DIN835f | DIN835 | b=26¦ d=10¦ e=20¦ l=35 | DIN_835#0
VX111874 | item | item | Vaarnaruuvi, hienokierre | fM10x40 hienokierre | KPL | 8.8 | Kiinnittimet¦F01¦DIN835f | DIN835 | b=26¦ d=10¦ e=20¦ l=40 | DIN_835#0
VX111875 | item | item | Vaarnaruuvi, hienokierre | fM10x45 hienokierre | KPL | 8.8 | Kiinnittimet¦F01¦DIN835f | DIN835 | b=26¦ d=10¦ e=20¦ l=45 | DIN_835#0
VX111876 | item | item | Vaarnaruuvi, hienokierre | fM10x50 hienokierre | KPL | 8.8 | Kiinnittimet¦F01¦DIN835f | DIN835 | b=26¦ d=10¦ e=20¦ l=50 | DIN_835#0
VX111877 | item | item | Vaarnaruuvi, hienokierre | fM10x55 hienokierre | KPL | 8.8 | Kiinnittimet¦F01¦DIN835f | DIN835 | b=26¦ d=10¦ e=20¦ l=55 | DIN_835#0
VX111878 | item | item | Vaarnaruuvi, hienokierre | fM10x60 hienokierre | KPL | 8.8 | Kiinnittimet¦F01¦DIN835f | DIN835 | b=26¦ d=10¦ e=20¦ l=60 | DIN_835#0
VX111879 | item | item | Vaarnaruuvi, hienokierre | fM10x65 hienokierre | KPL | 8.8 | Kiinnittimet¦F01¦DIN835f | DIN835 | b=26¦ d=10¦ e=20¦ l=65 | DIN_835#0
VX111880 | item | item | Vaarnaruuvi, hienokierre | fM10x70 hienokierre | KPL | 8.8 | Kiinnittimet¦F01¦DIN835f | DIN835 | b=26¦ d=10¦ e=20¦ l=70 | DIN_835#0
VX111881 | item | item | Vaarnaruuvi, hienokierre | fM10x75 hienokierre | KPL | 8.8 | Kiinnittimet¦F01¦DIN835f | DIN835 | b=26¦ d=10¦ e=20¦ l=75 | DIN_835#0
VX111882 | item | item | Vaarnaruuvi, hienokierre | fM10x80 hienokierre | KPL | 8.8 | Kiinnittimet¦F01¦DIN835f | DIN835 | b=26¦ d=10¦ e=20¦ l=80 | DIN_835#0
VX111883 | item | item | Vaarnaruuvi, hienokierre | fM10x85 hienokierre | KPL | 8.8 | Kiinnittimet¦F01¦DIN835f | DIN835 | b=26¦ d=10¦ e=20¦ l=85 | DIN_835#0
VX111884 | item | item | Vaarnaruuvi, hienokierre | fM10x90 hienokierre | KPL | 8.8 | Kiinnittimet¦F01¦DIN835f | DIN835 | b=26¦ d=10¦ e=20¦ l=90 | DIN_835#0
VX111885 | item | item | Vaarnaruuvi, hienokierre | fM10x95 hienokierre | KPL | 8.8 | Kiinnittimet¦F01¦DIN835f | DIN835 | b=26¦ d=10¦ e=20¦ l=95 | DIN_835#0
VX111886 | item | item | Vaarnaruuvi, hienokierre | fM12x100 hienokierre | KPL | 8.8 | Kiinnittimet¦F01¦DIN835f | DIN835 | b=30¦ d=12¦ e=24¦ l=100 | DIN_835#0
VX111887 | item | item | Vaarnaruuvi, hienokierre | fM12x105 hienokierre | KPL | 8.8 | Kiinnittimet¦F01¦DIN835f | DIN835 | b=30¦ d=12¦ e=24¦ l=105 | DIN_835#0
VX111888 | item | item | Vaarnaruuvi, hienokierre | fM12x110 hienokierre | KPL | 8.8 | Kiinnittimet¦F01¦DIN835f | DIN835 | b=30¦ d=12¦ e=24¦ l=110 | DIN_835#0
VX111889 | item | item | Vaarnaruuvi, hienokierre | fM12x115 hienokierre | KPL | 8.8 | Kiinnittimet¦F01¦DIN835f | DIN835 | b=30¦ d=12¦ e=24¦ l=115 | DIN_835#0
VX111890 | item | item | Vaarnaruuvi, hienokierre | fM12x120 hienokierre | KPL | 8.8 | Kiinnittimet¦F01¦DIN835f | DIN835 | b=30¦ d=12¦ e=24¦ l=120 | DIN_835#0
VX111891 | item | item | Vaarnaruuvi, hienokierre | fM12x40 hienokierre | KPL | 8.8 | Kiinnittimet¦F01¦DIN835f | DIN835 | b=30¦ d=12¦ e=24¦ l=40 | DIN_835#0
VX111892 | item | item | Vaarnaruuvi, hienokierre | fM12x45 hienokierre | KPL | 8.8 | Kiinnittimet¦F01¦DIN835f | DIN835 | b=30¦ d=12¦ e=24¦ l=45 | DIN_835#0
VX111893 | item | item | Vaarnaruuvi, hienokierre | fM12x50 hienokierre | KPL | 8.8 | Kiinnittimet¦F01¦DIN835f | DIN835 | b=30¦ d=12¦ e=24¦ l=50 | DIN_835#0
VX111894 | item | item | Vaarnaruuvi, hienokierre | fM12x55 hienokierre | KPL | 8.8 | Kiinnittimet¦F01¦DIN835f | DIN835 | b=30¦ d=12¦ e=24¦ l=55 | DIN_835#0
VX111895 | item | item | Vaarnaruuvi, hienokierre | fM12x60 hienokierre | KPL | 8.8 | Kiinnittimet¦F01¦DIN835f | DIN835 | b=30¦ d=12¦ e=24¦ l=60 | DIN_835#0
VX111896 | item | item | Vaarnaruuvi, hienokierre | fM12x65 hienokierre | KPL | 8.8 | Kiinnittimet¦F01¦DIN835f | DIN835 | b=30¦ d=12¦ e=24¦ l=65 | DIN_835#0
VX111897 | item | item | Vaarnaruuvi, hienokierre | fM12x70 hienokierre | KPL | 8.8 | Kiinnittimet¦F01¦DIN835f | DIN835 | b=30¦ d=12¦ e=24¦ l=70 | DIN_835#0
VX111898 | item | item | Vaarnaruuvi, hienokierre | fM12x75 hienokierre | KPL | 8.8 | Kiinnittimet¦F01¦DIN835f | DIN835 | b=30¦ d=12¦ e=24¦ l=75 | DIN_835#0
VX111899 | item | item | Vaarnaruuvi, hienokierre | fM12x80 hienokierre | KPL | 8.8 | Kiinnittimet¦F01¦DIN835f | DIN835 | b=30¦ d=12¦ e=24¦ l=80 | DIN_835#0
VX111900 | item | item | Vaarnaruuvi, hienokierre | fM12x85 hienokierre | KPL | 8.8 | Kiinnittimet¦F01¦DIN835f | DIN835 | b=30¦ d=12¦ e=24¦ l=85 | DIN_835#0
VX111901 | item | item | Vaarnaruuvi, hienokierre | fM12x90 hienokierre | KPL | 8.8 | Kiinnittimet¦F01¦DIN835f | DIN835 | b=30¦ d=12¦ e=24¦ l=90 | DIN_835#0
VX111902 | item | item | Vaarnaruuvi, hienokierre | fM12x95 hienokierre | KPL | 8.8 | Kiinnittimet¦F01¦DIN835f | DIN835 | b=30¦ d=12¦ e=24¦ l=95 | DIN_835#0
VX111903 | item | item | Vaarnaruuvi, hienokierre | fM16x100 hienokierre | KPL | 8.8 | Kiinnittimet¦F01¦DIN835f | DIN835 | b=38¦ d=16¦ e=32¦ l=100 | DIN_835#0
VX111904 | item | item | Vaarnaruuvi, hienokierre | fM16x105 hienokierre | KPL | 8.8 | Kiinnittimet¦F01¦DIN835f | DIN835 | b=38¦ d=16¦ e=32¦ l=105 | DIN_835#0
VX111905 | item | item | Vaarnaruuvi, hienokierre | fM16x110 hienokierre | KPL | 8.8 | Kiinnittimet¦F01¦DIN835f | DIN835 | b=38¦ d=16¦ e=32¦ l=110 | DIN_835#0
VX111906 | item | item | Vaarnaruuvi, hienokierre | fM16x115 hienokierre | KPL | 8.8 | Kiinnittimet¦F01¦DIN835f | DIN835 | b=38¦ d=16¦ e=32¦ l=115 | DIN_835#0
VX111907 | item | item | Vaarnaruuvi, hienokierre | fM16x120 hienokierre | KPL | 8.8 | Kiinnittimet¦F01¦DIN835f | DIN835 | b=38¦ d=16¦ e=32¦ l=120 | DIN_835#0
VX111908 | item | item | Vaarnaruuvi, hienokierre | fM16x125 hienokierre | KPL | 8.8 | Kiinnittimet¦F01¦DIN835f | DIN835 | b=38¦ d=16¦ e=32¦ l=125 | DIN_835#0
VX111909 | item | item | Vaarnaruuvi, hienokierre | fM16x130 hienokierre | KPL | 8.8 | Kiinnittimet¦F01¦DIN835f | DIN835 | b=44¦ d=16¦ e=32¦ l=130 | DIN_835#0
VX111910 | item | item | Vaarnaruuvi, hienokierre | fM16x135 hienokierre | KPL | 8.8 | Kiinnittimet¦F01¦DIN835f | DIN835 | b=44¦ d=16¦ e=32¦ l=135 | DIN_835#0
VX111911 | item | item | Vaarnaruuvi, hienokierre | fM16x140 hienokierre | KPL | 8.8 | Kiinnittimet¦F01¦DIN835f | DIN835 | b=44¦ d=16¦ e=32¦ l=140 | DIN_835#0
VX111912 | item | item | Vaarnaruuvi, hienokierre | fM16x145 hienokierre | KPL | 8.8 | Kiinnittimet¦F01¦DIN835f | DIN835 | b=44¦ d=16¦ e=32¦ l=145 | DIN_835#0
VX111913 | item | item | Vaarnaruuvi, hienokierre | fM16x150 hienokierre | KPL | 8.8 | Kiinnittimet¦F01¦DIN835f | DIN835 | b=44¦ d=16¦ e=32¦ l=150 | DIN_835#0
VX111914 | item | item | Vaarnaruuvi, hienokierre | fM16x155 hienokierre | KPL | 8.8 | Kiinnittimet¦F01¦DIN835f | DIN835 | b=44¦ d=16¦ e=32¦ l=155 | DIN_835#0
VX111915 | item | item | Vaarnaruuvi, hienokierre | fM16x160 hienokierre | KPL | 8.8 | Kiinnittimet¦F01¦DIN835f | DIN835 | b=44¦ d=16¦ e=32¦ l=160 | DIN_835#0
VX111916 | item | item | Vaarnaruuvi, hienokierre | fM16x50 hienokierre | KPL | 8.8 | Kiinnittimet¦F01¦DIN835f | DIN835 | b=38¦ d=16¦ e=32¦ l=50 | DIN_835#0
VX111917 | item | item | Vaarnaruuvi, hienokierre | fM16x55 hienokierre | KPL | 8.8 | Kiinnittimet¦F01¦DIN835f | DIN835 | b=38¦ d=16¦ e=32¦ l=55 | DIN_835#0
VX111918 | item | item | Vaarnaruuvi, hienokierre | fM16x60 hienokierre | KPL | 8.8 | Kiinnittimet¦F01¦DIN835f | DIN835 | b=38¦ d=16¦ e=32¦ l=60 | DIN_835#0
VX111919 | item | item | Vaarnaruuvi, hienokierre | fM16x65 hienokierre | KPL | 8.8 | Kiinnittimet¦F01¦DIN835f | DIN835 | b=38¦ d=16¦ e=32¦ l=65 | DIN_835#0
VX111920 | item | item | Vaarnaruuvi, hienokierre | fM16x70 hienokierre | KPL | 8.8 | Kiinnittimet¦F01¦DIN835f | DIN835 | b=38¦ d=16¦ e=32¦ l=70 | DIN_835#0
VX111921 | item | item | Vaarnaruuvi, hienokierre | fM16x75 hienokierre | KPL | 8.8 | Kiinnittimet¦F01¦DIN835f | DIN835 | b=38¦ d=16¦ e=32¦ l=75 | DIN_835#0
VX111922 | item | item | Vaarnaruuvi, hienokierre | fM16x80 hienokierre | KPL | 8.8 | Kiinnittimet¦F01¦DIN835f | DIN835 | b=38¦ d=16¦ e=32¦ l=80 | DIN_835#0
VX111923 | item | item | Vaarnaruuvi, hienokierre | fM16x85 hienokierre | KPL | 8.8 | Kiinnittimet¦F01¦DIN835f | DIN835 | b=38¦ d=16¦ e=32¦ l=85 | DIN_835#0
VX111924 | item | item | Vaarnaruuvi, hienokierre | fM16x90 hienokierre | KPL | 8.8 | Kiinnittimet¦F01¦DIN835f | DIN835 | b=38¦ d=16¦ e=32¦ l=90 | DIN_835#0
VX111925 | item | item | Vaarnaruuvi, hienokierre | fM16x95 hienokierre | KPL | 8.8 | Kiinnittimet¦F01¦DIN835f | DIN835 | b=38¦ d=16¦ e=32¦ l=95 | DIN_835#0
VX111926 | item | item | Vaarnaruuvi, hienokierre | fM20x100 hienokierre | KPL | 8.8 | Kiinnittimet¦F01¦DIN835f | DIN835 | b=46¦ d=20¦ e=40¦ l=100 | DIN_835#0
VX111927 | item | item | Vaarnaruuvi, hienokierre | fM20x105 hienokierre | KPL | 8.8 | Kiinnittimet¦F01¦DIN835f | DIN835 | b=46¦ d=20¦ e=40¦ l=105 | DIN_835#0
VX111928 | item | item | Vaarnaruuvi, hienokierre | fM20x110 hienokierre | KPL | 8.8 | Kiinnittimet¦F01¦DIN835f | DIN835 | b=46¦ d=20¦ e=40¦ l=110 | DIN_835#0
VX111929 | item | item | Vaarnaruuvi, hienokierre | fM20x115 hienokierre | KPL | 8.8 | Kiinnittimet¦F01¦DIN835f | DIN835 | b=46¦ d=20¦ e=40¦ l=115 | DIN_835#0
VX111930 | item | item | Vaarnaruuvi, hienokierre | fM20x120 hienokierre | KPL | 8.8 | Kiinnittimet¦F01¦DIN835f | DIN835 | b=46¦ d=20¦ e=40¦ l=120 | DIN_835#0
VX111931 | item | item | Vaarnaruuvi, hienokierre | fM20x125 hienokierre | KPL | 8.8 | Kiinnittimet¦F01¦DIN835f | DIN835 | b=46¦ d=20¦ e=40¦ l=125 | DIN_835#0
VX111932 | item | item | Vaarnaruuvi, hienokierre | fM20x130 hienokierre | KPL | 8.8 | Kiinnittimet¦F01¦DIN835f | DIN835 | b=52¦ d=20¦ e=40¦ l=130 | DIN_835#0
VX111933 | item | item | Vaarnaruuvi, hienokierre | fM20x135 hienokierre | KPL | 8.8 | Kiinnittimet¦F01¦DIN835f | DIN835 | b=52¦ d=20¦ e=40¦ l=135 | DIN_835#0
VX111934 | item | item | Vaarnaruuvi, hienokierre | fM20x140 hienokierre | KPL | 8.8 | Kiinnittimet¦F01¦DIN835f | DIN835 | b=52¦ d=20¦ e=40¦ l=140 | DIN_835#0
VX111935 | item | item | Vaarnaruuvi, hienokierre | fM20x145 hienokierre | KPL | 8.8 | Kiinnittimet¦F01¦DIN835f | DIN835 | b=52¦ d=20¦ e=40¦ l=145 | DIN_835#0
VX111936 | item | item | Vaarnaruuvi, hienokierre | fM20x150 hienokierre | KPL | 8.8 | Kiinnittimet¦F01¦DIN835f | DIN835 | b=52¦ d=20¦ e=40¦ l=150 | DIN_835#0
VX111937 | item | item | Vaarnaruuvi, hienokierre | fM20x155 hienokierre | KPL | 8.8 | Kiinnittimet¦F01¦DIN835f | DIN835 | b=52¦ d=20¦ e=40¦ l=155 | DIN_835#0
VX111938 | item | item | Vaarnaruuvi, hienokierre | fM20x160 hienokierre | KPL | 8.8 | Kiinnittimet¦F01¦DIN835f | DIN835 | b=52¦ d=20¦ e=40¦ l=160 | DIN_835#0
VX111939 | item | item | Vaarnaruuvi, hienokierre | fM20x165 hienokierre | KPL | 8.8 | Kiinnittimet¦F01¦DIN835f | DIN835 | b=52¦ d=20¦ e=40¦ l=165 | DIN_835#0
VX111940 | item | item | Vaarnaruuvi, hienokierre | fM20x170 hienokierre | KPL | 8.8 | Kiinnittimet¦F01¦DIN835f | DIN835 | b=52¦ d=20¦ e=40¦ l=170 | DIN_835#0
VX111941 | item | item | Vaarnaruuvi, hienokierre | fM20x175 hienokierre | KPL | 8.8 | Kiinnittimet¦F01¦DIN835f | DIN835 | b=52¦ d=20¦ e=40¦ l=175 | DIN_835#0
VX111942 | item | item | Vaarnaruuvi, hienokierre | fM20x180 hienokierre | KPL | 8.8 | Kiinnittimet¦F01¦DIN835f | DIN835 | b=52¦ d=20¦ e=40¦ l=180 | DIN_835#0
VX111943 | item | item | Vaarnaruuvi, hienokierre | fM20x185 hienokierre | KPL | 8.8 | Kiinnittimet¦F01¦DIN835f | DIN835 | b=52¦ d=20¦ e=40¦ l=185 | DIN_835#0
VX111944 | item | item | Vaarnaruuvi, hienokierre | fM20x190 hienokierre | KPL | 8.8 | Kiinnittimet¦F01¦DIN835f | DIN835 | b=52¦ d=20¦ e=40¦ l=190 | DIN_835#0
VX111945 | item | item | Vaarnaruuvi, hienokierre | fM20x195 hienokierre | KPL | 8.8 | Kiinnittimet¦F01¦DIN835f | DIN835 | b=52¦ d=20¦ e=40¦ l=195 | DIN_835#0
VX111946 | item | item | Vaarnaruuvi, hienokierre | fM20x200 hienokierre | KPL | 8.8 | Kiinnittimet¦F01¦DIN835f | DIN835 | b=52¦ d=20¦ e=40¦ l=200 | DIN_835#0
VX111947 | item | item | Vaarnaruuvi, hienokierre | fM20x60 hienokierre | KPL | 8.8 | Kiinnittimet¦F01¦DIN835f | DIN835 | b=46¦ d=20¦ e=40¦ l=60 | DIN_835#0
VX111948 | item | item | Vaarnaruuvi, hienokierre | fM20x65 hienokierre | KPL | 8.8 | Kiinnittimet¦F01¦DIN835f | DIN835 | b=46¦ d=20¦ e=40¦ l=65 | DIN_835#0
VX111949 | item | item | Vaarnaruuvi, hienokierre | fM20x70 hienokierre | KPL | 8.8 | Kiinnittimet¦F01¦DIN835f | DIN835 | b=46¦ d=20¦ e=40¦ l=70 | DIN_835#0
VX111950 | item | item | Vaarnaruuvi, hienokierre | fM20x75 hienokierre | KPL | 8.8 | Kiinnittimet¦F01¦DIN835f | DIN835 | b=46¦ d=20¦ e=40¦ l=75 | DIN_835#0
VX111951 | item | item | Vaarnaruuvi, hienokierre | fM20x80 hienokierre | KPL | 8.8 | Kiinnittimet¦F01¦DIN835f | DIN835 | b=46¦ d=20¦ e=40¦ l=80 | DIN_835#0
VX111952 | item | item | Vaarnaruuvi, hienokierre | fM20x85 hienokierre | KPL | 8.8 | Kiinnittimet¦F01¦DIN835f | DIN835 | b=46¦ d=20¦ e=40¦ l=85 | DIN_835#0
VX111953 | item | item | Vaarnaruuvi, hienokierre | fM20x90 hienokierre | KPL | 8.8 | Kiinnittimet¦F01¦DIN835f | DIN835 | b=46¦ d=20¦ e=40¦ l=90 | DIN_835#0
VX111954 | item | item | Vaarnaruuvi, hienokierre | fM20x95 hienokierre | KPL | 8.8 | Kiinnittimet¦F01¦DIN835f | DIN835 | b=46¦ d=20¦ e=40¦ l=95 | DIN_835#0
VX111955 | item | item | Vaarnaruuvi, hienokierre | fM24x100 hienokierre | KPL | 8.8 | Kiinnittimet¦F01¦DIN835f | DIN835 | b=54¦ d=24¦ e=48¦ l=100 | DIN_835#0
VX111956 | item | item | Vaarnaruuvi, hienokierre | fM24x105 hienokierre | KPL | 8.8 | Kiinnittimet¦F01¦DIN835f | DIN835 | b=54¦ d=24¦ e=48¦ l=105 | DIN_835#0
VX111957 | item | item | Vaarnaruuvi, hienokierre | fM24x110 hienokierre | KPL | 8.8 | Kiinnittimet¦F01¦DIN835f | DIN835 | b=54¦ d=24¦ e=48¦ l=110 | DIN_835#0
VX111958 | item | item | Vaarnaruuvi, hienokierre | fM24x115 hienokierre | KPL | 8.8 | Kiinnittimet¦F01¦DIN835f | DIN835 | b=54¦ d=24¦ e=48¦ l=115 | DIN_835#0
VX111959 | item | item | Vaarnaruuvi, hienokierre | fM24x120 hienokierre | KPL | 8.8 | Kiinnittimet¦F01¦DIN835f | DIN835 | b=54¦ d=24¦ e=48¦ l=120 | DIN_835#0
VX111960 | item | item | Vaarnaruuvi, hienokierre | fM24x125 hienokierre | KPL | 8.8 | Kiinnittimet¦F01¦DIN835f | DIN835 | b=54¦ d=24¦ e=48¦ l=125 | DIN_835#0
VX111961 | item | item | Vaarnaruuvi, hienokierre | fM24x130 hienokierre | KPL | 8.8 | Kiinnittimet¦F01¦DIN835f | DIN835 | b=60¦ d=24¦ e=48¦ l=130 | DIN_835#0
VX111962 | item | item | Vaarnaruuvi, hienokierre | fM24x135 hienokierre | KPL | 8.8 | Kiinnittimet¦F01¦DIN835f | DIN835 | b=60¦ d=24¦ e=48¦ l=135 | DIN_835#0
VX111963 | item | item | Vaarnaruuvi, hienokierre | fM24x140 hienokierre | KPL | 8.8 | Kiinnittimet¦F01¦DIN835f | DIN835 | b=60¦ d=24¦ e=48¦ l=140 | DIN_835#0
VX111964 | item | item | Vaarnaruuvi, hienokierre | fM24x145 hienokierre | KPL | 8.8 | Kiinnittimet¦F01¦DIN835f | DIN835 | b=60¦ d=24¦ e=48¦ l=145 | DIN_835#0
VX111965 | item | item | Vaarnaruuvi, hienokierre | fM24x150 hienokierre | KPL | 8.8 | Kiinnittimet¦F01¦DIN835f | DIN835 | b=60¦ d=24¦ e=48¦ l=150 | DIN_835#0
VX111966 | item | item | Vaarnaruuvi, hienokierre | fM24x155 hienokierre | KPL | 8.8 | Kiinnittimet¦F01¦DIN835f | DIN835 | b=60¦ d=24¦ e=48¦ l=155 | DIN_835#0
VX111967 | item | item | Vaarnaruuvi, hienokierre | fM24x160 hienokierre | KPL | 8.8 | Kiinnittimet¦F01¦DIN835f | DIN835 | b=60¦ d=24¦ e=48¦ l=160 | DIN_835#0
VX111968 | item | item | Vaarnaruuvi, hienokierre | fM24x165 hienokierre | KPL | 8.8 | Kiinnittimet¦F01¦DIN835f | DIN835 | b=60¦ d=24¦ e=48¦ l=165 | DIN_835#0
VX111969 | item | item | Vaarnaruuvi, hienokierre | fM24x170 hienokierre | KPL | 8.8 | Kiinnittimet¦F01¦DIN835f | DIN835 | b=60¦ d=24¦ e=48¦ l=170 | DIN_835#0
VX111970 | item | item | Vaarnaruuvi, hienokierre | fM24x175 hienokierre | KPL | 8.8 | Kiinnittimet¦F01¦DIN835f | DIN835 | b=60¦ d=24¦ e=48¦ l=175 | DIN_835#0
VX111971 | item | item | Vaarnaruuvi, hienokierre | fM24x180 hienokierre | KPL | 8.8 | Kiinnittimet¦F01¦DIN835f | DIN835 | b=60¦ d=24¦ e=48¦ l=180 | DIN_835#0
VX111972 | item | item | Vaarnaruuvi, hienokierre | fM24x185 hienokierre | KPL | 8.8 | Kiinnittimet¦F01¦DIN835f | DIN835 | b=60¦ d=24¦ e=48¦ l=185 | DIN_835#0
VX111973 | item | item | Vaarnaruuvi, hienokierre | fM24x190 hienokierre | KPL | 8.8 | Kiinnittimet¦F01¦DIN835f | DIN835 | b=60¦ d=24¦ e=48¦ l=190 | DIN_835#0
VX111974 | item | item | Vaarnaruuvi, hienokierre | fM24x195 hienokierre | KPL | 8.8 | Kiinnittimet¦F01¦DIN835f | DIN835 | b=60¦ d=24¦ e=48¦ l=195 | DIN_835#0
VX111975 | item | item | Vaarnaruuvi, hienokierre | fM24x200 hienokierre | KPL | 8.8 | Kiinnittimet¦F01¦DIN835f | DIN835 | b=60¦ d=24¦ e=48¦ l=200 | DIN_835#0
VX111976 | item | item | Vaarnaruuvi, hienokierre | fM24x70 hienokierre | KPL | 8.8 | Kiinnittimet¦F01¦DIN835f | DIN835 | b=54¦ d=24¦ e=48¦ l=70 | DIN_835#0
VX111977 | item | item | Vaarnaruuvi, hienokierre | fM24x75 hienokierre | KPL | 8.8 | Kiinnittimet¦F01¦DIN835f | DIN835 | b=54¦ d=24¦ e=48¦ l=75 | DIN_835#0
VX111978 | item | item | Vaarnaruuvi, hienokierre | fM24x80 hienokierre | KPL | 8.8 | Kiinnittimet¦F01¦DIN835f | DIN835 | b=54¦ d=24¦ e=48¦ l=80 | DIN_835#0
VX111979 | item | item | Vaarnaruuvi, hienokierre | fM24x85 hienokierre | KPL | 8.8 | Kiinnittimet¦F01¦DIN835f | DIN835 | b=54¦ d=24¦ e=48¦ l=85 | DIN_835#0
VX111980 | item | item | Vaarnaruuvi, hienokierre | fM24x90 hienokierre | KPL | 8.8 | Kiinnittimet¦F01¦DIN835f | DIN835 | b=54¦ d=24¦ e=48¦ l=90 | DIN_835#0
VX111981 | item | item | Vaarnaruuvi, hienokierre | fM24x95 hienokierre | KPL | 8.8 | Kiinnittimet¦F01¦DIN835f | DIN835 | b=54¦ d=24¦ e=48¦ l=95 | DIN_835#0
VX111982 | item | item | Vaarnaruuvi, hienokierre | fM8x30 hienokierre | KPL | 8.8 | Kiinnittimet¦F01¦DIN835f | DIN835 | b=22¦ d=8¦ e=16¦ l=30 | DIN_835#0
VX111983 | item | item | Vaarnaruuvi, hienokierre | fM8x35 hienokierre | KPL | 8.8 | Kiinnittimet¦F01¦DIN835f | DIN835 | b=22¦ d=8¦ e=16¦ l=35 | DIN_835#0
VX111984 | item | item | Vaarnaruuvi, hienokierre | fM8x40 hienokierre | KPL | 8.8 | Kiinnittimet¦F01¦DIN835f | DIN835 | b=22¦ d=8¦ e=16¦ l=40 | DIN_835#0
VX111985 | item | item | Vaarnaruuvi, hienokierre | fM8x45 hienokierre | KPL | 8.8 | Kiinnittimet¦F01¦DIN835f | DIN835 | b=22¦ d=8¦ e=16¦ l=45 | DIN_835#0
VX111986 | item | item | Vaarnaruuvi, hienokierre | fM8x50 hienokierre | KPL | 8.8 | Kiinnittimet¦F01¦DIN835f | DIN835 | b=22¦ d=8¦ e=16¦ l=50 | DIN_835#0
VX111987 | item | item | Vaarnaruuvi, hienokierre | fM8x55 hienokierre | KPL | 8.8 | Kiinnittimet¦F01¦DIN835f | DIN835 | b=22¦ d=8¦ e=16¦ l=55 | DIN_835#0
VX111988 | item | item | Vaarnaruuvi, hienokierre | fM8x60 hienokierre | KPL | 8.8 | Kiinnittimet¦F01¦DIN835f | DIN835 | b=22¦ d=8¦ e=16¦ l=60 | DIN_835#0
VX111989 | item | item | Vaarnaruuvi, hienokierre | fM8x65 hienokierre | KPL | 8.8 | Kiinnittimet¦F01¦DIN835f | DIN835 | b=22¦ d=8¦ e=16¦ l=65 | DIN_835#0
VX111990 | item | item | Vaarnaruuvi, hienokierre | fM8x70 hienokierre | KPL | 8.8 | Kiinnittimet¦F01¦DIN835f | DIN835 | b=22¦ d=8¦ e=16¦ l=70 | DIN_835#0
VX111991 | item | item | Vaarnaruuvi, hienokierre | fM8x75 hienokierre | KPL | 8.8 | Kiinnittimet¦F01¦DIN835f | DIN835 | b=22¦ d=8¦ e=16¦ l=75 | DIN_835#0
VX111992 | item | item | Vaarnaruuvi, hienokierre | fM8x80 hienokierre | KPL | 8.8 | Kiinnittimet¦F01¦DIN835f | DIN835 | b=22¦ d=8¦ e=16¦ l=80 | DIN_835#0
VX115154 | item | item | Vaarnaruuvi, vakiokierre | M10x100 | KPL | 8.8 | Kiinnittimet¦F01¦DIN835 | DIN835 | b=26¦ d=10¦ e=20¦ l=100 | DIN_835#0
VX115155 | item | item | Vaarnaruuvi, vakiokierre | M10x35 | KPL | 8.8 | Kiinnittimet¦F01¦DIN835 | DIN835 | b=26¦ d=10¦ e=20¦ l=35 | DIN_835#0
VX115156 | item | item | Vaarnaruuvi, vakiokierre | M10x40 | KPL | 8.8 | Kiinnittimet¦F01¦DIN835 | DIN835 | b=26¦ d=10¦ e=20¦ l=40 | DIN_835#0
VX115157 | item | item | Vaarnaruuvi, vakiokierre | M10x45 | KPL | 8.8 | Kiinnittimet¦F01¦DIN835 | DIN835 | b=26¦ d=10¦ e=20¦ l=45 | DIN_835#0
VX115158 | item | item | Vaarnaruuvi, vakiokierre | M10x50 | KPL | 8.8 | Kiinnittimet¦F01¦DIN835 | DIN835 | b=26¦ d=10¦ e=20¦ l=50 | DIN_835#0
VX115159 | item | item | Vaarnaruuvi, vakiokierre | M10x55 | KPL | 8.8 | Kiinnittimet¦F01¦DIN835 | DIN835 | b=26¦ d=10¦ e=20¦ l=55 | DIN_835#0
VX115160 | item | item | Vaarnaruuvi, vakiokierre | M10x60 | KPL | 8.8 | Kiinnittimet¦F01¦DIN835 | DIN835 | b=26¦ d=10¦ e=20¦ l=60 | DIN_835#0
VX115161 | item | item | Vaarnaruuvi, vakiokierre | M10x65 | KPL | 8.8 | Kiinnittimet¦F01¦DIN835 | DIN835 | b=26¦ d=10¦ e=20¦ l=65 | DIN_835#0
VX115162 | item | item | Vaarnaruuvi, vakiokierre | M10x70 | KPL | 8.8 | Kiinnittimet¦F01¦DIN835 | DIN835 | b=26¦ d=10¦ e=20¦ l=70 | DIN_835#0
VX115163 | item | item | Vaarnaruuvi, vakiokierre | M10x75 | KPL | 8.8 | Kiinnittimet¦F01¦DIN835 | DIN835 | b=26¦ d=10¦ e=20¦ l=75 | DIN_835#0
VX115164 | item | item | Vaarnaruuvi, vakiokierre | M10x80 | KPL | 8.8 | Kiinnittimet¦F01¦DIN835 | DIN835 | b=26¦ d=10¦ e=20¦ l=80 | DIN_835#0
VX115165 | item | item | Vaarnaruuvi, vakiokierre | M10x85 | KPL | 8.8 | Kiinnittimet¦F01¦DIN835 | DIN835 | b=26¦ d=10¦ e=20¦ l=85 | DIN_835#0
VX115166 | item | item | Vaarnaruuvi, vakiokierre | M10x90 | KPL | 8.8 | Kiinnittimet¦F01¦DIN835 | DIN835 | b=26¦ d=10¦ e=20¦ l=90 | DIN_835#0
VX115167 | item | item | Vaarnaruuvi, vakiokierre | M10x95 | KPL | 8.8 | Kiinnittimet¦F01¦DIN835 | DIN835 | b=26¦ d=10¦ e=20¦ l=95 | DIN_835#0
VX115168 | item | item | Vaarnaruuvi, vakiokierre | M12x100 | KPL | 8.8 | Kiinnittimet¦F01¦DIN835 | DIN835 | b=30¦ d=12¦ e=24¦ l=100 | DIN_835#0
VX115169 | item | item | Vaarnaruuvi, vakiokierre | M12x105 | KPL | 8.8 | Kiinnittimet¦F01¦DIN835 | DIN835 | b=30¦ d=12¦ e=24¦ l=105 | DIN_835#0
VX115170 | item | item | Vaarnaruuvi, vakiokierre | M12x110 | KPL | 8.8 | Kiinnittimet¦F01¦DIN835 | DIN835 | b=30¦ d=12¦ e=24¦ l=110 | DIN_835#0
VX115171 | item | item | Vaarnaruuvi, vakiokierre | M12x115 | KPL | 8.8 | Kiinnittimet¦F01¦DIN835 | DIN835 | b=30¦ d=12¦ e=24¦ l=115 | DIN_835#0
VX115172 | item | item | Vaarnaruuvi, vakiokierre | M12x120 | KPL | 8.8 | Kiinnittimet¦F01¦DIN835 | DIN835 | b=30¦ d=12¦ e=24¦ l=120 | DIN_835#0
VX115173 | item | item | Vaarnaruuvi, vakiokierre | M12x40 | KPL | 8.8 | Kiinnittimet¦F01¦DIN835 | DIN835 | b=30¦ d=12¦ e=24¦ l=40 | DIN_835#0
VX115174 | item | item | Vaarnaruuvi, vakiokierre | M12x45 | KPL | 8.8 | Kiinnittimet¦F01¦DIN835 | DIN835 | b=30¦ d=12¦ e=24¦ l=45 | DIN_835#0
VX115175 | item | item | Vaarnaruuvi, vakiokierre | M12x50 | KPL | 8.8 | Kiinnittimet¦F01¦DIN835 | DIN835 | b=30¦ d=12¦ e=24¦ l=50 | DIN_835#0
VX115176 | item | item | Vaarnaruuvi, vakiokierre | M12x55 | KPL | 8.8 | Kiinnittimet¦F01¦DIN835 | DIN835 | b=30¦ d=12¦ e=24¦ l=55 | DIN_835#0
VX115177 | item | item | Vaarnaruuvi, vakiokierre | M12x60 | KPL | 8.8 | Kiinnittimet¦F01¦DIN835 | DIN835 | b=30¦ d=12¦ e=24¦ l=60 | DIN_835#0
VX115178 | item | item | Vaarnaruuvi, vakiokierre | M12x65 | KPL | 8.8 | Kiinnittimet¦F01¦DIN835 | DIN835 | b=30¦ d=12¦ e=24¦ l=65 | DIN_835#0
VX115179 | item | item | Vaarnaruuvi, vakiokierre | M12x70 | KPL | 8.8 | Kiinnittimet¦F01¦DIN835 | DIN835 | b=30¦ d=12¦ e=24¦ l=70 | DIN_835#0
VX115180 | item | item | Vaarnaruuvi, vakiokierre | M12x75 | KPL | 8.8 | Kiinnittimet¦F01¦DIN835 | DIN835 | b=30¦ d=12¦ e=24¦ l=75 | DIN_835#0
VX115181 | item | item | Vaarnaruuvi, vakiokierre | M12x80 | KPL | 8.8 | Kiinnittimet¦F01¦DIN835 | DIN835 | b=30¦ d=12¦ e=24¦ l=80 | DIN_835#0
VX115182 | item | item | Vaarnaruuvi, vakiokierre | M12x85 | KPL | 8.8 | Kiinnittimet¦F01¦DIN835 | DIN835 | b=30¦ d=12¦ e=24¦ l=85 | DIN_835#0
VX115183 | item | item | Vaarnaruuvi, vakiokierre | M12x90 | KPL | 8.8 | Kiinnittimet¦F01¦DIN835 | DIN835 | b=30¦ d=12¦ e=24¦ l=90 | DIN_835#0
VX115184 | item | item | Vaarnaruuvi, vakiokierre | M12x95 | KPL | 8.8 | Kiinnittimet¦F01¦DIN835 | DIN835 | b=30¦ d=12¦ e=24¦ l=95 | DIN_835#0
VX115185 | item | item | Vaarnaruuvi, vakiokierre | M16x100 | KPL | 8.8 | Kiinnittimet¦F01¦DIN835 | DIN835 | b=38¦ d=16¦ e=32¦ l=100 | DIN_835#0
VX115186 | item | item | Vaarnaruuvi, vakiokierre | M16x105 | KPL | 8.8 | Kiinnittimet¦F01¦DIN835 | DIN835 | b=38¦ d=16¦ e=32¦ l=105 | DIN_835#0
VX115187 | item | item | Vaarnaruuvi, vakiokierre | M16x110 | KPL | 8.8 | Kiinnittimet¦F01¦DIN835 | DIN835 | b=38¦ d=16¦ e=32¦ l=110 | DIN_835#0
VX115188 | item | item | Vaarnaruuvi, vakiokierre | M16x115 | KPL | 8.8 | Kiinnittimet¦F01¦DIN835 | DIN835 | b=38¦ d=16¦ e=32¦ l=115 | DIN_835#0
VX115189 | item | item | Vaarnaruuvi, vakiokierre | M16x120 | KPL | 8.8 | Kiinnittimet¦F01¦DIN835 | DIN835 | b=38¦ d=16¦ e=32¦ l=120 | DIN_835#0
VX115190 | item | item | Vaarnaruuvi, vakiokierre | M16x125 | KPL | 8.8 | Kiinnittimet¦F01¦DIN835 | DIN835 | b=38¦ d=16¦ e=32¦ l=125 | DIN_835#0
VX115191 | item | item | Vaarnaruuvi, vakiokierre | M16x130 | KPL | 8.8 | Kiinnittimet¦F01¦DIN835 | DIN835 | b=44¦ d=16¦ e=32¦ l=130 | DIN_835#0
VX115192 | item | item | Vaarnaruuvi, vakiokierre | M16x135 | KPL | 8.8 | Kiinnittimet¦F01¦DIN835 | DIN835 | b=44¦ d=16¦ e=32¦ l=135 | DIN_835#0
VX115193 | item | item | Vaarnaruuvi, vakiokierre | M16x140 | KPL | 8.8 | Kiinnittimet¦F01¦DIN835 | DIN835 | b=44¦ d=16¦ e=32¦ l=140 | DIN_835#0
VX115194 | item | item | Vaarnaruuvi, vakiokierre | M16x145 | KPL | 8.8 | Kiinnittimet¦F01¦DIN835 | DIN835 | b=44¦ d=16¦ e=32¦ l=145 | DIN_835#0
VX115195 | item | item | Vaarnaruuvi, vakiokierre | M16x150 | KPL | 8.8 | Kiinnittimet¦F01¦DIN835 | DIN835 | b=44¦ d=16¦ e=32¦ l=150 | DIN_835#0
VX115196 | item | item | Vaarnaruuvi, vakiokierre | M16x155 | KPL | 8.8 | Kiinnittimet¦F01¦DIN835 | DIN835 | b=44¦ d=16¦ e=32¦ l=155 | DIN_835#0
VX115197 | item | item | Vaarnaruuvi, vakiokierre | M16x160 | KPL | 8.8 | Kiinnittimet¦F01¦DIN835 | DIN835 | b=44¦ d=16¦ e=32¦ l=160 | DIN_835#0
VX115198 | item | item | Vaarnaruuvi, vakiokierre | M16x50 | KPL | 8.8 | Kiinnittimet¦F01¦DIN835 | DIN835 | b=38¦ d=16¦ e=32¦ l=50 | DIN_835#0
VX115199 | item | item | Vaarnaruuvi, vakiokierre | M16x55 | KPL | 8.8 | Kiinnittimet¦F01¦DIN835 | DIN835 | b=38¦ d=16¦ e=32¦ l=55 | DIN_835#0
VX115200 | item | item | Vaarnaruuvi, vakiokierre | M16x60 | KPL | 8.8 | Kiinnittimet¦F01¦DIN835 | DIN835 | b=38¦ d=16¦ e=32¦ l=60 | DIN_835#0
VX115201 | item | item | Vaarnaruuvi, vakiokierre | M16x65 | KPL | 8.8 | Kiinnittimet¦F01¦DIN835 | DIN835 | b=38¦ d=16¦ e=32¦ l=65 | DIN_835#0
VX115202 | item | item | Vaarnaruuvi, vakiokierre | M16x70 | KPL | 8.8 | Kiinnittimet¦F01¦DIN835 | DIN835 | b=38¦ d=16¦ e=32¦ l=70 | DIN_835#0
VX115203 | item | item | Vaarnaruuvi, vakiokierre | M16x75 | KPL | 8.8 | Kiinnittimet¦F01¦DIN835 | DIN835 | b=38¦ d=16¦ e=32¦ l=75 | DIN_835#0
VX115204 | item | item | Vaarnaruuvi, vakiokierre | M16x80 | KPL | 8.8 | Kiinnittimet¦F01¦DIN835 | DIN835 | b=38¦ d=16¦ e=32¦ l=80 | DIN_835#0
VX115205 | item | item | Vaarnaruuvi, vakiokierre | M16x85 | KPL | 8.8 | Kiinnittimet¦F01¦DIN835 | DIN835 | b=38¦ d=16¦ e=32¦ l=85 | DIN_835#0
VX115206 | item | item | Vaarnaruuvi, vakiokierre | M16x90 | KPL | 8.8 | Kiinnittimet¦F01¦DIN835 | DIN835 | b=38¦ d=16¦ e=32¦ l=90 | DIN_835#0
VX115207 | item | item | Vaarnaruuvi, vakiokierre | M16x95 | KPL | 8.8 | Kiinnittimet¦F01¦DIN835 | DIN835 | b=38¦ d=16¦ e=32¦ l=95 | DIN_835#0
VX115208 | item | item | Vaarnaruuvi, vakiokierre | M20x100 | KPL | 8.8 | Kiinnittimet¦F01¦DIN835 | DIN835 | b=46¦ d=20¦ e=40¦ l=100 | DIN_835#0
VX115209 | item | item | Vaarnaruuvi, vakiokierre | M20x105 | KPL | 8.8 | Kiinnittimet¦F01¦DIN835 | DIN835 | b=46¦ d=20¦ e=40¦ l=105 | DIN_835#0
VX115210 | item | item | Vaarnaruuvi, vakiokierre | M20x110 | KPL | 8.8 | Kiinnittimet¦F01¦DIN835 | DIN835 | b=46¦ d=20¦ e=40¦ l=110 | DIN_835#0
VX115211 | item | item | Vaarnaruuvi, vakiokierre | M20x115 | KPL | 8.8 | Kiinnittimet¦F01¦DIN835 | DIN835 | b=46¦ d=20¦ e=40¦ l=115 | DIN_835#0
VX115212 | item | item | Vaarnaruuvi, vakiokierre | M20x120 | KPL | 8.8 | Kiinnittimet¦F01¦DIN835 | DIN835 | b=46¦ d=20¦ e=40¦ l=120 | DIN_835#0
VX115213 | item | item | Vaarnaruuvi, vakiokierre | M20x125 | KPL | 8.8 | Kiinnittimet¦F01¦DIN835 | DIN835 | b=46¦ d=20¦ e=40¦ l=125 | DIN_835#0
VX115214 | item | item | Vaarnaruuvi, vakiokierre | M20x130 | KPL | 8.8 | Kiinnittimet¦F01¦DIN835 | DIN835 | b=52¦ d=20¦ e=40¦ l=130 | DIN_835#0
VX115215 | item | item | Vaarnaruuvi, vakiokierre | M20x135 | KPL | 8.8 | Kiinnittimet¦F01¦DIN835 | DIN835 | b=52¦ d=20¦ e=40¦ l=135 | DIN_835#0
VX115216 | item | item | Vaarnaruuvi, vakiokierre | M20x140 | KPL | 8.8 | Kiinnittimet¦F01¦DIN835 | DIN835 | b=52¦ d=20¦ e=40¦ l=140 | DIN_835#0
VX115217 | item | item | Vaarnaruuvi, vakiokierre | M20x145 | KPL | 8.8 | Kiinnittimet¦F01¦DIN835 | DIN835 | b=52¦ d=20¦ e=40¦ l=145 | DIN_835#0
VX115218 | item | item | Vaarnaruuvi, vakiokierre | M20x150 | KPL | 8.8 | Kiinnittimet¦F01¦DIN835 | DIN835 | b=52¦ d=20¦ e=40¦ l=150 | DIN_835#0
VX115219 | item | item | Vaarnaruuvi, vakiokierre | M20x155 | KPL | 8.8 | Kiinnittimet¦F01¦DIN835 | DIN835 | b=52¦ d=20¦ e=40¦ l=155 | DIN_835#0
VX115220 | item | item | Vaarnaruuvi, vakiokierre | M20x160 | KPL | 8.8 | Kiinnittimet¦F01¦DIN835 | DIN835 | b=52¦ d=20¦ e=40¦ l=160 | DIN_835#0
VX115221 | item | item | Vaarnaruuvi, vakiokierre | M20x165 | KPL | 8.8 | Kiinnittimet¦F01¦DIN835 | DIN835 | b=52¦ d=20¦ e=40¦ l=165 | DIN_835#0
VX115222 | item | item | Vaarnaruuvi, vakiokierre | M20x170 | KPL | 8.8 | Kiinnittimet¦F01¦DIN835 | DIN835 | b=52¦ d=20¦ e=40¦ l=170 | DIN_835#0
VX115223 | item | item | Vaarnaruuvi, vakiokierre | M20x175 | KPL | 8.8 | Kiinnittimet¦F01¦DIN835 | DIN835 | b=52¦ d=20¦ e=40¦ l=175 | DIN_835#0
VX115224 | item | item | Vaarnaruuvi, vakiokierre | M20x180 | KPL | 8.8 | Kiinnittimet¦F01¦DIN835 | DIN835 | b=52¦ d=20¦ e=40¦ l=180 | DIN_835#0
VX115225 | item | item | Vaarnaruuvi, vakiokierre | M20x185 | KPL | 8.8 | Kiinnittimet¦F01¦DIN835 | DIN835 | b=52¦ d=20¦ e=40¦ l=185 | DIN_835#0
VX115226 | item | item | Vaarnaruuvi, vakiokierre | M20x190 | KPL | 8.8 | Kiinnittimet¦F01¦DIN835 | DIN835 | b=52¦ d=20¦ e=40¦ l=190 | DIN_835#0
VX115227 | item | item | Vaarnaruuvi, vakiokierre | M20x195 | KPL | 8.8 | Kiinnittimet¦F01¦DIN835 | DIN835 | b=52¦ d=20¦ e=40¦ l=195 | DIN_835#0
VX115228 | item | item | Vaarnaruuvi, vakiokierre | M20x200 | KPL | 8.8 | Kiinnittimet¦F01¦DIN835 | DIN835 | b=52¦ d=20¦ e=40¦ l=200 | DIN_835#0
VX115229 | item | item | Vaarnaruuvi, vakiokierre | M20x60 | KPL | 8.8 | Kiinnittimet¦F01¦DIN835 | DIN835 | b=46¦ d=20¦ e=40¦ l=60 | DIN_835#0
VX115230 | item | item | Vaarnaruuvi, vakiokierre | M20x65 | KPL | 8.8 | Kiinnittimet¦F01¦DIN835 | DIN835 | b=46¦ d=20¦ e=40¦ l=65 | DIN_835#0
VX115231 | item | item | Vaarnaruuvi, vakiokierre | M20x70 | KPL | 8.8 | Kiinnittimet¦F01¦DIN835 | DIN835 | b=46¦ d=20¦ e=40¦ l=70 | DIN_835#0
VX115232 | item | item | Vaarnaruuvi, vakiokierre | M20x75 | KPL | 8.8 | Kiinnittimet¦F01¦DIN835 | DIN835 | b=46¦ d=20¦ e=40¦ l=75 | DIN_835#0
VX115233 | item | item | Vaarnaruuvi, vakiokierre | M20x80 | KPL | 8.8 | Kiinnittimet¦F01¦DIN835 | DIN835 | b=46¦ d=20¦ e=40¦ l=80 | DIN_835#0
VX115234 | item | item | Vaarnaruuvi, vakiokierre | M20x85 | KPL | 8.8 | Kiinnittimet¦F01¦DIN835 | DIN835 | b=46¦ d=20¦ e=40¦ l=85 | DIN_835#0
VX115235 | item | item | Vaarnaruuvi, vakiokierre | M20x90 | KPL | 8.8 | Kiinnittimet¦F01¦DIN835 | DIN835 | b=46¦ d=20¦ e=40¦ l=90 | DIN_835#0
VX115236 | item | item | Vaarnaruuvi, vakiokierre | M20x95 | KPL | 8.8 | Kiinnittimet¦F01¦DIN835 | DIN835 | b=46¦ d=20¦ e=40¦ l=95 | DIN_835#0
VX115237 | item | item | Vaarnaruuvi, vakiokierre | M24x100 | KPL | 8.8 | Kiinnittimet¦F01¦DIN835 | DIN835 | b=54¦ d=24¦ e=48¦ l=100 | DIN_835#0
VX115238 | item | item | Vaarnaruuvi, vakiokierre | M24x105 | KPL | 8.8 | Kiinnittimet¦F01¦DIN835 | DIN835 | b=54¦ d=24¦ e=48¦ l=105 | DIN_835#0
VX115239 | item | item | Vaarnaruuvi, vakiokierre | M24x110 | KPL | 8.8 | Kiinnittimet¦F01¦DIN835 | DIN835 | b=54¦ d=24¦ e=48¦ l=110 | DIN_835#0
VX115240 | item | item | Vaarnaruuvi, vakiokierre | M24x115 | KPL | 8.8 | Kiinnittimet¦F01¦DIN835 | DIN835 | b=54¦ d=24¦ e=48¦ l=115 | DIN_835#0
VX115241 | item | item | Vaarnaruuvi, vakiokierre | M24x120 | KPL | 8.8 | Kiinnittimet¦F01¦DIN835 | DIN835 | b=54¦ d=24¦ e=48¦ l=120 | DIN_835#0
VX115242 | item | item | Vaarnaruuvi, vakiokierre | M24x125 | KPL | 8.8 | Kiinnittimet¦F01¦DIN835 | DIN835 | b=54¦ d=24¦ e=48¦ l=125 | DIN_835#0
VX115243 | item | item | Vaarnaruuvi, vakiokierre | M24x130 | KPL | 8.8 | Kiinnittimet¦F01¦DIN835 | DIN835 | b=60¦ d=24¦ e=48¦ l=130 | DIN_835#0
VX115244 | item | item | Vaarnaruuvi, vakiokierre | M24x135 | KPL | 8.8 | Kiinnittimet¦F01¦DIN835 | DIN835 | b=60¦ d=24¦ e=48¦ l=135 | DIN_835#0
VX115245 | item | item | Vaarnaruuvi, vakiokierre | M24x140 | KPL | 8.8 | Kiinnittimet¦F01¦DIN835 | DIN835 | b=60¦ d=24¦ e=48¦ l=140 | DIN_835#0
VX115246 | item | item | Vaarnaruuvi, vakiokierre | M24x145 | KPL | 8.8 | Kiinnittimet¦F01¦DIN835 | DIN835 | b=60¦ d=24¦ e=48¦ l=145 | DIN_835#0
VX115247 | item | item | Vaarnaruuvi, vakiokierre | M24x150 | KPL | 8.8 | Kiinnittimet¦F01¦DIN835 | DIN835 | b=60¦ d=24¦ e=48¦ l=150 | DIN_835#0
VX115248 | item | item | Vaarnaruuvi, vakiokierre | M24x155 | KPL | 8.8 | Kiinnittimet¦F01¦DIN835 | DIN835 | b=60¦ d=24¦ e=48¦ l=155 | DIN_835#0
VX115249 | item | item | Vaarnaruuvi, vakiokierre | M24x160 | KPL | 8.8 | Kiinnittimet¦F01¦DIN835 | DIN835 | b=60¦ d=24¦ e=48¦ l=160 | DIN_835#0
VX115250 | item | item | Vaarnaruuvi, vakiokierre | M24x165 | KPL | 8.8 | Kiinnittimet¦F01¦DIN835 | DIN835 | b=60¦ d=24¦ e=48¦ l=165 | DIN_835#0
VX115251 | item | item | Vaarnaruuvi, vakiokierre | M24x170 | KPL | 8.8 | Kiinnittimet¦F01¦DIN835 | DIN835 | b=60¦ d=24¦ e=48¦ l=170 | DIN_835#0
VX115252 | item | item | Vaarnaruuvi, vakiokierre | M24x175 | KPL | 8.8 | Kiinnittimet¦F01¦DIN835 | DIN835 | b=60¦ d=24¦ e=48¦ l=175 | DIN_835#0
VX115253 | item | item | Vaarnaruuvi, vakiokierre | M24x180 | KPL | 8.8 | Kiinnittimet¦F01¦DIN835 | DIN835 | b=60¦ d=24¦ e=48¦ l=180 | DIN_835#0
VX115254 | item | item | Vaarnaruuvi, vakiokierre | M24x185 | KPL | 8.8 | Kiinnittimet¦F01¦DIN835 | DIN835 | b=60¦ d=24¦ e=48¦ l=185 | DIN_835#0
VX115255 | item | item | Vaarnaruuvi, vakiokierre | M24x190 | KPL | 8.8 | Kiinnittimet¦F01¦DIN835 | DIN835 | b=60¦ d=24¦ e=48¦ l=190 | DIN_835#0
VX115256 | item | item | Vaarnaruuvi, vakiokierre | M24x195 | KPL | 8.8 | Kiinnittimet¦F01¦DIN835 | DIN835 | b=60¦ d=24¦ e=48¦ l=195 | DIN_835#0
VX115257 | item | item | Vaarnaruuvi, vakiokierre | M24x200 | KPL | 8.8 | Kiinnittimet¦F01¦DIN835 | DIN835 | b=60¦ d=24¦ e=48¦ l=200 | DIN_835#0
VX115258 | item | item | Vaarnaruuvi, vakiokierre | M24x70 | KPL | 8.8 | Kiinnittimet¦F01¦DIN835 | DIN835 | b=54¦ d=24¦ e=48¦ l=70 | DIN_835#0
VX115259 | item | item | Vaarnaruuvi, vakiokierre | M24x75 | KPL | 8.8 | Kiinnittimet¦F01¦DIN835 | DIN835 | b=54¦ d=24¦ e=48¦ l=75 | DIN_835#0
VX115260 | item | item | Vaarnaruuvi, vakiokierre | M24x80 | KPL | 8.8 | Kiinnittimet¦F01¦DIN835 | DIN835 | b=54¦ d=24¦ e=48¦ l=80 | DIN_835#0
VX115261 | item | item | Vaarnaruuvi, vakiokierre | M24x85 | KPL | 8.8 | Kiinnittimet¦F01¦DIN835 | DIN835 | b=54¦ d=24¦ e=48¦ l=85 | DIN_835#0
VX115262 | item | item | Vaarnaruuvi, vakiokierre | M24x90 | KPL | 8.8 | Kiinnittimet¦F01¦DIN835 | DIN835 | b=54¦ d=24¦ e=48¦ l=90 | DIN_835#0
VX115263 | item | item | Vaarnaruuvi, vakiokierre | M24x95 | KPL | 8.8 | Kiinnittimet¦F01¦DIN835 | DIN835 | b=54¦ d=24¦ e=48¦ l=95 | DIN_835#0
VX115264 | item | item | Vaarnaruuvi, vakiokierre | M6x25 | KPL | 8.8 | Kiinnittimet¦F01¦DIN835 | DIN835 | b=18¦ d=6¦ e=12¦ l=25 | DIN_835#0
VX115265 | item | item | Vaarnaruuvi, vakiokierre | M6x30 | KPL | 8.8 | Kiinnittimet¦F01¦DIN835 | DIN835 | b=18¦ d=6¦ e=12¦ l=30 | DIN_835#0
VX115266 | item | item | Vaarnaruuvi, vakiokierre | M6x35 | KPL | 8.8 | Kiinnittimet¦F01¦DIN835 | DIN835 | b=18¦ d=6¦ e=12¦ l=35 | DIN_835#0
VX115267 | item | item | Vaarnaruuvi, vakiokierre | M6x40 | KPL | 8.8 | Kiinnittimet¦F01¦DIN835 | DIN835 | b=18¦ d=6¦ e=12¦ l=40 | DIN_835#0
VX115268 | item | item | Vaarnaruuvi, vakiokierre | M6x45 | KPL | 8.8 | Kiinnittimet¦F01¦DIN835 | DIN835 | b=18¦ d=6¦ e=12¦ l=45 | DIN_835#0
VX115269 | item | item | Vaarnaruuvi, vakiokierre | M6x50 | KPL | 8.8 | Kiinnittimet¦F01¦DIN835 | DIN835 | b=18¦ d=6¦ e=12¦ l=50 | DIN_835#0
VX115270 | item | item | Vaarnaruuvi, vakiokierre | M6x55 | KPL | 8.8 | Kiinnittimet¦F01¦DIN835 | DIN835 | b=18¦ d=6¦ e=12¦ l=55 | DIN_835#0
VX115271 | item | item | Vaarnaruuvi, vakiokierre | M6x60 | KPL | 8.8 | Kiinnittimet¦F01¦DIN835 | DIN835 | b=18¦ d=6¦ e=12¦ l=60 | DIN_835#0
VX115272 | item | item | Vaarnaruuvi, vakiokierre | M8x30 | KPL | 8.8 | Kiinnittimet¦F01¦DIN835 | DIN835 | b=22¦ d=8¦ e=16¦ l=30 | DIN_835#0
VX115273 | item | item | Vaarnaruuvi, vakiokierre | M8x35 | KPL | 8.8 | Kiinnittimet¦F01¦DIN835 | DIN835 | b=22¦ d=8¦ e=16¦ l=35 | DIN_835#0
VX115274 | item | item | Vaarnaruuvi, vakiokierre | M8x40 | KPL | 8.8 | Kiinnittimet¦F01¦DIN835 | DIN835 | b=22¦ d=8¦ e=16¦ l=40 | DIN_835#0
VX115275 | item | item | Vaarnaruuvi, vakiokierre | M8x45 | KPL | 8.8 | Kiinnittimet¦F01¦DIN835 | DIN835 | b=22¦ d=8¦ e=16¦ l=45 | DIN_835#0
VX115276 | item | item | Vaarnaruuvi, vakiokierre | M8x50 | KPL | 8.8 | Kiinnittimet¦F01¦DIN835 | DIN835 | b=22¦ d=8¦ e=16¦ l=50 | DIN_835#0
VX115277 | item | item | Vaarnaruuvi, vakiokierre | M8x55 | KPL | 8.8 | Kiinnittimet¦F01¦DIN835 | DIN835 | b=22¦ d=8¦ e=16¦ l=55 | DIN_835#0
VX115278 | item | item | Vaarnaruuvi, vakiokierre | M8x60 | KPL | 8.8 | Kiinnittimet¦F01¦DIN835 | DIN835 | b=22¦ d=8¦ e=16¦ l=60 | DIN_835#0
VX115279 | item | item | Vaarnaruuvi, vakiokierre | M8x65 | KPL | 8.8 | Kiinnittimet¦F01¦DIN835 | DIN835 | b=22¦ d=8¦ e=16¦ l=65 | DIN_835#0
VX115280 | item | item | Vaarnaruuvi, vakiokierre | M8x70 | KPL | 8.8 | Kiinnittimet¦F01¦DIN835 | DIN835 | b=22¦ d=8¦ e=16¦ l=70 | DIN_835#0
VX115281 | item | item | Vaarnaruuvi, vakiokierre | M8x75 | KPL | 8.8 | Kiinnittimet¦F01¦DIN835 | DIN835 | b=22¦ d=8¦ e=16¦ l=75 | DIN_835#0
VX115282 | item | item | Vaarnaruuvi, vakiokierre | M8x80 | KPL | 8.8 | Kiinnittimet¦F01¦DIN835 | DIN835 | b=22¦ d=8¦ e=16¦ l=80 | DIN_835#0
VX111993 | item | item | Pidätinruuvi, hienokierre | M10x1 hienokierre | KPL | Teräs | Kiinnittimet¦F01¦DIN906 | DIN906 | b=8¦ d1=10¦ s=5¦ tmin=4 | DIN_906#0
VX111994 | item | item | Pidätinruuvi, hienokierre | M12x1.5 hienokierre | KPL | Teräs | Kiinnittimet¦F01¦DIN906 | DIN906 | b=10¦ d1=12¦ s=6¦ tmin=5 | DIN_906#0
VX111995 | item | item | Pidätinruuvi, hienokierre | M14x1.5 hienokierre | KPL | Teräs | Kiinnittimet¦F01¦DIN906 | DIN906 | b=10¦ d1=14¦ s=7¦ tmin=5 | DIN_906#0
VX111996 | item | item | Pidätinruuvi, hienokierre | M16x1.5 hienokierre | KPL | Teräs | Kiinnittimet¦F01¦DIN906 | DIN906 | b=10¦ d1=16¦ s=8¦ tmin=5 | DIN_906#0
VX111997 | item | item | Pidätinruuvi, hienokierre | M18x1.5 hienokierre | KPL | Teräs | Kiinnittimet¦F01¦DIN906 | DIN906 | b=10¦ d1=18¦ s=8¦ tmin=5 | DIN_906#0
VX111998 | item | item | Pidätinruuvi, hienokierre | M20x1.5 hienokierre | KPL | Teräs | Kiinnittimet¦F01¦DIN906 | DIN906 | b=10¦ d1=20¦ s=10¦ tmin=5 | DIN_906#0
VX111999 | item | item | Pidätinruuvi, hienokierre | M22x1.5 hienokierre | KPL | Teräs | Kiinnittimet¦F01¦DIN906 | DIN906 | b=10¦ d1=22¦ s=10¦ tmin=5 | DIN_906#0
VX112000 | item | item | Pidätinruuvi, hienokierre | M24x1.5 hienokierre | KPL | Teräs | Kiinnittimet¦F01¦DIN906 | DIN906 | b=12¦ d1=24¦ s=12¦ tmin=6 | DIN_906#0
VX112001 | item | item | Pidätinruuvi, hienokierre | M24x2 hienokierre | KPL | Teräs | Kiinnittimet¦F01¦DIN906 | DIN906 | b=12¦ d1=24¦ s=12¦ tmin=6 | DIN_906#0
VX112002 | item | item | Pidätinruuvi, hienokierre | M26x1.5 hienokierre | KPL | Teräs | Kiinnittimet¦F01¦DIN906 | DIN906 | b=12¦ d1=26¦ s=12¦ tmin=6 | DIN_906#0
VX112003 | item | item | Pidätinruuvi, hienokierre | M27x1.5 hienokierre | KPL | Teräs | Kiinnittimet¦F01¦DIN906 | DIN906 | b=12¦ d1=27¦ s=12¦ tmin=6 | DIN_906#0
VX112004 | item | item | Pidätinruuvi, hienokierre | M27x2 hienokierre | KPL | Teräs | Kiinnittimet¦F01¦DIN906 | DIN906 | b=12¦ d1=27¦ s=12¦ tmin=6 | DIN_906#0
VX112005 | item | item | Pidätinruuvi, hienokierre | M30x1.5 hienokierre | KPL | Teräs | Kiinnittimet¦F01¦DIN906 | DIN906 | b=12¦ d1=30¦ s=17¦ tmin=6 | DIN_906#0
VX112006 | item | item | Pidätinruuvi, hienokierre | M30x2 hienokierre | KPL | Teräs | Kiinnittimet¦F01¦DIN906 | DIN906 | b=12¦ d1=30¦ s=17¦ tmin=6 | DIN_906#0
VX112007 | item | item | Pidätinruuvi, hienokierre | M33x1.5 hienokierre | KPL | Teräs | Kiinnittimet¦F01¦DIN906 | DIN906 | b=12¦ d1=33¦ s=17¦ tmin=6 | DIN_906#0
VX112008 | item | item | Pidätinruuvi, hienokierre | M33x2 hienokierre | KPL | Teräs | Kiinnittimet¦F01¦DIN906 | DIN906 | b=12¦ d1=33¦ s=17¦ tmin=6 | DIN_906#0
VX112009 | item | item | Pidätinruuvi, hienokierre | M36x1.5 hienokierre | KPL | Teräs | Kiinnittimet¦F01¦DIN906 | DIN906 | b=15¦ d1=36¦ s=19¦ tmin=7.5 | DIN_906#0
VX112010 | item | item | Pidätinruuvi, hienokierre | M36x2 hienokierre | KPL | Teräs | Kiinnittimet¦F01¦DIN906 | DIN906 | b=15¦ d1=36¦ s=19¦ tmin=7.5 | DIN_906#0
VX112011 | item | item | Pidätinruuvi, hienokierre | M38x1.5 hienokierre | KPL | Teräs | Kiinnittimet¦F01¦DIN906 | DIN906 | b=15¦ d1=38¦ s=19¦ tmin=7.5 | DIN_906#0
VX112012 | item | item | Pidätinruuvi, hienokierre | M42x1.5 hienokierre | KPL | Teräs | Kiinnittimet¦F01¦DIN906 | DIN906 | b=18¦ d1=42¦ s=22¦ tmin=11.5 | DIN_906#0
VX112013 | item | item | Pidätinruuvi, hienokierre | M42x2 hienokierre | KPL | Teräs | Kiinnittimet¦F01¦DIN906 | DIN906 | b=18¦ d1=42¦ s=22¦ tmin=11.5 | DIN_906#0
VX112014 | item | item | Pidätinruuvi, hienokierre | M45x1.5 hienokierre | KPL | Teräs | Kiinnittimet¦F01¦DIN906 | DIN906 | b=18¦ d1=45¦ s=22¦ tmin=11.5 | DIN_906#0
VX112015 | item | item | Pidätinruuvi, hienokierre | M48x1.5 hienokierre | KPL | Teräs | Kiinnittimet¦F01¦DIN906 | DIN906 | b=20¦ d1=48¦ s=24¦ tmin=11.5 | DIN_906#0
VX112016 | item | item | Pidätinruuvi, hienokierre | M48x2 hienokierre | KPL | Teräs | Kiinnittimet¦F01¦DIN906 | DIN906 | b=20¦ d1=48¦ s=24¦ tmin=11.5 | DIN_906#0
VX112017 | item | item | Pidätinruuvi, hienokierre | M52x1.5 hienokierre | KPL | Teräs | Kiinnittimet¦F01¦DIN906 | DIN906 | b=20¦ d1=52¦ s=24¦ tmin=11.5 | DIN_906#0
VX112018 | item | item | Pidätinruuvi, hienokierre | M52x2 hienokierre | KPL | Teräs | Kiinnittimet¦F01¦DIN906 | DIN906 | b=20¦ d1=52¦ s=24¦ tmin=11.5 | DIN_906#0
VX112019 | item | item | Pidätinruuvi, hienokierre | M56x1.5 hienokierre | KPL | Teräs | Kiinnittimet¦F01¦DIN906 | DIN906 | b=22¦ d1=56¦ s=32¦ tmin=13 | DIN_906#0
VX112020 | item | item | Pidätinruuvi, hienokierre | M56x2 hienokierre | KPL | Teräs | Kiinnittimet¦F01¦DIN906 | DIN906 | b=22¦ d1=56¦ s=32¦ tmin=13 | DIN_906#0
VX112021 | item | item | Pidätinruuvi, hienokierre | M60x2 hienokierre | KPL | Teräs | Kiinnittimet¦F01¦DIN906 | DIN906 | b=22¦ d1=60¦ s=32¦ tmin=13 | DIN_906#0
VX112022 | item | item | Pidätinruuvi, hienokierre | M8x1 hienokierre | KPL | Teräs | Kiinnittimet¦F01¦DIN906 | DIN906 | b=8¦ d1=8¦ s=4¦ tmin=4 | DIN_906#0
VX112023 | item | item | Pidätinruuvi, hienokierre | M10x1 hienokierre | KPL | Teräs | Kiinnittimet¦F01¦DIN909 | DIN909 | d1=10¦ i=8¦ l=12.5¦ s=7 | DIN_909#0
VX112024 | item | item | Pidätinruuvi, hienokierre | M12x1.5 hienokierre | KPL | Teräs | Kiinnittimet¦F01¦DIN909 | DIN909 | d1=12¦ i=10¦ l=15¦ s=7 | DIN_909#0
VX112025 | item | item | Pidätinruuvi, hienokierre | M14x1.5 hienokierre | KPL | Teräs | Kiinnittimet¦F01¦DIN909 | DIN909 | d1=14¦ i=10¦ l=15¦ s=9 | DIN_909#0
VX112026 | item | item | Pidätinruuvi, hienokierre | M16x1.5 hienokierre | KPL | Teräs | Kiinnittimet¦F01¦DIN909 | DIN909 | d1=16¦ i=10¦ l=16¦ s=10 | DIN_909#0
VX112027 | item | item | Pidätinruuvi, hienokierre | M18x1.5 hienokierre | KPL | Teräs | Kiinnittimet¦F01¦DIN909 | DIN909 | d1=18¦ i=10¦ l=16¦ s=10 | DIN_909#0
VX112028 | item | item | Pidätinruuvi, hienokierre | M20x1.5 hienokierre | KPL | Teräs | Kiinnittimet¦F01¦DIN909 | DIN909 | d1=20¦ i=10¦ l=17¦ s=13 | DIN_909#0
VX112029 | item | item | Pidätinruuvi, hienokierre | M22x1.5 hienokierre | KPL | Teräs | Kiinnittimet¦F01¦DIN909 | DIN909 | d1=22¦ i=10¦ l=17¦ s=13 | DIN_909#0
VX112030 | item | item | Pidätinruuvi, hienokierre | M24x1.5 hienokierre | KPL | Teräs | Kiinnittimet¦F01¦DIN909 | DIN909 | d1=24¦ i=12¦ l=20¦ s=17 | DIN_909#0
VX112031 | item | item | Pidätinruuvi, hienokierre | M26x1.5 hienokierre | KPL | Teräs | Kiinnittimet¦F01¦DIN909 | DIN909 | d1=26¦ i=12¦ l=20¦ s=17 | DIN_909#0
VX112032 | item | item | Pidätinruuvi, hienokierre | M30x1.5 hienokierre | KPL | Teräs | Kiinnittimet¦F01¦DIN909 | DIN909 | d1=30¦ i=12¦ l=22¦ s=19 | DIN_909#0
VX112033 | item | item | Pidätinruuvi, hienokierre | M36x1.5 hienokierre | KPL | Teräs | Kiinnittimet¦F01¦DIN909 | DIN909 | d1=36¦ i=15¦ l=27¦ s=24 | DIN_909#0
VX112034 | item | item | Pidätinruuvi, hienokierre | M38x1.5 hienokierre | KPL | Teräs | Kiinnittimet¦F01¦DIN909 | DIN909 | d1=38¦ i=15¦ l=27¦ s=24 | DIN_909#0
VX112035 | item | item | Pidätinruuvi, hienokierre | M42x1.5 hienokierre | KPL | Teräs | Kiinnittimet¦F01¦DIN909 | DIN909 | d1=42¦ i=18¦ l=30¦ s=24 | DIN_909#0
VX112036 | item | item | Pidätinruuvi, hienokierre | M48x1.5 hienokierre | KPL | Teräs | Kiinnittimet¦F01¦DIN909 | DIN909 | d1=48¦ i=20¦ l=35¦ s=30 | DIN_909#0
VX112037 | item | item | Pidätinruuvi, hienokierre | M52x1.5 hienokierre | KPL | Teräs | Kiinnittimet¦F01¦DIN909 | DIN909 | d1=52¦ i=20¦ l=35¦ s=30 | DIN_909#0
VX112038 | item | item | Tulpparuuvi, hienokierre | MF10x1 | KPL | 8.8 | Kiinnittimet¦F01¦DIN910 | DIN910 | d1=10¦ d2=14¦ i=8¦ l=17¦ m=6¦ s=10 | DIN_910#0
VX112039 | item | item | Tulpparuuvi, hienokierre | MF12x1.5 | KPL | 8.8 | Kiinnittimet¦F01¦DIN910 | DIN910 | d1=12¦ d2=17¦ i=12¦ l=21¦ m=6¦ s=13 | DIN_910#0
VX112040 | item | item | Tulpparuuvi, hienokierre | MF14x1.5 | KPL | 8.8 | Kiinnittimet¦F01¦DIN910 | DIN910 | d1=14¦ d2=19¦ i=12¦ l=21¦ m=6¦ s=13 | DIN_910#0
VX112041 | item | item | Tulpparuuvi, hienokierre | MF16x1.5 | KPL | 8.8 | Kiinnittimet¦F01¦DIN910 | DIN910 | d1=16¦ d2=21¦ i=12¦ l=21¦ m=6¦ s=17 | DIN_910#0
VX112042 | item | item | Tulpparuuvi, hienokierre | MF18x1.5 | KPL | 8.8 | Kiinnittimet¦F01¦DIN910 | DIN910 | d1=18¦ d2=23¦ i=12¦ l=24¦ m=8¦ s=17 | DIN_910#0
VX112043 | item | item | Tulpparuuvi, hienokierre | MF20x1.5 | KPL | 8.8 | Kiinnittimet¦F01¦DIN910 | DIN910 | d1=20¦ d2=25¦ i=14¦ l=26¦ m=8¦ s=19 | DIN_910#0
VX112044 | item | item | Tulpparuuvi, hienokierre | MF20x2 | KPL | 8.8 | Kiinnittimet¦F01¦DIN910 | DIN910 | d1=20¦ d2=25¦ i=14¦ l=26¦ m=8¦ s=19 | DIN_910#0
VX112045 | item | item | Tulpparuuvi, hienokierre | MF22x1.5 | KPL | 8.8 | Kiinnittimet¦F01¦DIN910 | DIN910 | d1=22¦ d2=27¦ i=14¦ l=26¦ m=8¦ s=19 | DIN_910#0
VX112046 | item | item | Tulpparuuvi, hienokierre | MF24x1.5 | KPL | 8.8 | Kiinnittimet¦F01¦DIN910 | DIN910 | d1=24¦ d2=29¦ i=14¦ l=27¦ m=9¦ s=22 | DIN_910#0
VX112047 | item | item | Tulpparuuvi, hienokierre | MF26x1.5 | KPL | 8.8 | Kiinnittimet¦F01¦DIN910 | DIN910 | d1=26¦ d2=31¦ i=16¦ l=30¦ m=10¦ s=24 | DIN_910#0
VX112048 | item | item | Tulpparuuvi, hienokierre | MF27x1.5 | KPL | 8.8 | Kiinnittimet¦F01¦DIN910 | DIN910 | d1=27¦ d2=32¦ i=16¦ l=30¦ m=10¦ s=24 | DIN_910#0
VX112049 | item | item | Tulpparuuvi, hienokierre | MF27x2 | KPL | 8.8 | Kiinnittimet¦F01¦DIN910 | DIN910 | d1=27¦ d2=32¦ i=16¦ l=30¦ m=10¦ s=24 | DIN_910#0
VX112050 | item | item | Tulpparuuvi, hienokierre | MF30x1.5 | KPL | 8.8 | Kiinnittimet¦F01¦DIN910 | DIN910 | d1=30¦ d2=36¦ i=16¦ l=30¦ m=10¦ s=24 | DIN_910#0
VX112051 | item | item | Tulpparuuvi, hienokierre | MF30x2 | KPL | 8.8 | Kiinnittimet¦F01¦DIN910 | DIN910 | d1=30¦ d2=36¦ i=16¦ l=30¦ m=10¦ s=24 | DIN_910#0
VX112052 | item | item | Tulpparuuvi, hienokierre | MF33x2 | KPL | 8.8 | Kiinnittimet¦F01¦DIN910 | DIN910 | d1=33¦ d2=39¦ i=16¦ l=32¦ m=11¦ s=27 | DIN_910#0
VX112053 | item | item | Tulpparuuvi, hienokierre | MF36x1.5 | KPL | 8.8 | Kiinnittimet¦F01¦DIN910 | DIN910 | d1=36¦ d2=42¦ i=16¦ l=32¦ m=11¦ s=27 | DIN_910#0
VX112054 | item | item | Tulpparuuvi, hienokierre | MF36x2 | KPL | 8.8 | Kiinnittimet¦F01¦DIN910 | DIN910 | d1=36¦ d2=42¦ i=16¦ l=32¦ m=11¦ s=27 | DIN_910#0
VX112055 | item | item | Tulpparuuvi, hienokierre | MF38x1.5 | KPL | 8.8 | Kiinnittimet¦F01¦DIN910 | DIN910 | d1=38¦ d2=44¦ i=16¦ l=32¦ m=11¦ s=27 | DIN_910#0
VX112056 | item | item | Tulpparuuvi, hienokierre | MF42x1.5 | KPL | 8.8 | Kiinnittimet¦F01¦DIN910 | DIN910 | d1=42¦ d2=49¦ i=16¦ l=33¦ m=12¦ s=30 | DIN_910#0
VX112057 | item | item | Tulpparuuvi, hienokierre | MF42x2 | KPL | 8.8 | Kiinnittimet¦F01¦DIN910 | DIN910 | d1=42¦ d2=49¦ i=16¦ l=33¦ m=12¦ s=30 | DIN_910#0
VX112058 | item | item | Tulpparuuvi, hienokierre | MF45x1.5 | KPL | 8.8 | Kiinnittimet¦F01¦DIN910 | DIN910 | d1=45¦ d2=52¦ i=16¦ l=33¦ m=12¦ s=30 | DIN_910#0
VX112059 | item | item | Tulpparuuvi, hienokierre | MF45x2 | KPL | 8.8 | Kiinnittimet¦F01¦DIN910 | DIN910 | d1=45¦ d2=52¦ i=16¦ l=33¦ m=12¦ s=30 | DIN_910#0
VX112060 | item | item | Tulpparuuvi, hienokierre | MF48x1.5 | KPL | 8.8 | Kiinnittimet¦F01¦DIN910 | DIN910 | d1=48¦ d2=55¦ i=16¦ l=33¦ m=12¦ s=30 | DIN_910#0
VX112061 | item | item | Tulpparuuvi, hienokierre | MF48x2 | KPL | 8.8 | Kiinnittimet¦F01¦DIN910 | DIN910 | d1=48¦ d2=55¦ i=16¦ l=33¦ m=12¦ s=30 | DIN_910#0
VX112062 | item | item | Tulpparuuvi, hienokierre | MF52x1.5 | KPL | 8.8 | Kiinnittimet¦F01¦DIN910 | DIN910 | d1=52¦ d2=60¦ i=16¦ l=33¦ m=12¦ s=30 | DIN_910#0
VX112063 | item | item | Tulpparuuvi, hienokierre | MF52x2 | KPL | 8.8 | Kiinnittimet¦F01¦DIN910 | DIN910 | d1=52¦ d2=60¦ i=16¦ l=33¦ m=12¦ s=30 | DIN_910#0
VX112064 | item | item | Tulpparuuvi, hienokierre | MF56x2 | KPL | 8.8 | Kiinnittimet¦F01¦DIN910 | DIN910 | d1=56¦ d2=64¦ i=20¦ l=40¦ m=15¦ s=36 | DIN_910#0
VX112065 | item | item | Tulpparuuvi, hienokierre | MF60x2 | KPL | 8.8 | Kiinnittimet¦F01¦DIN910 | DIN910 | d1=60¦ d2=68¦ i=20¦ l=40¦ m=15¦ s=36 | DIN_910#0
VX112066 | item | item | Tulpparuuvi, hienokierre | MF64x2 | KPL | 8.8 | Kiinnittimet¦F01¦DIN910 | DIN910 | d1=64¦ d2=72¦ i=20¦ l=40¦ m=15¦ s=36 | DIN_910#0
VX115283 | item | item | Pidätinruuvi | M1.4x2 | KPL | Teräs | Kiinnittimet¦F01¦DIN913 | DIN913 | d1=1.4¦ d3=0.7¦ l=2¦ s=0.7¦ t2=1¦ z4=0.5 | DIN_913#0
VX115284 | item | item | Pidätinruuvi | M1.4x2.5 | KPL | Teräs | Kiinnittimet¦F01¦DIN913 | DIN913 | d1=1.4¦ d3=0.7¦ l=2.5¦ s=0.7¦ t2=1¦ z4=0.5 | DIN_913#0
VX115285 | item | item | Pidätinruuvi | M1.4x3 | KPL | Teräs | Kiinnittimet¦F01¦DIN913 | DIN913 | d1=1.4¦ d3=0.7¦ l=3¦ s=0.7¦ t2=1¦ z4=0.5 | DIN_913#0
VX115286 | item | item | Pidätinruuvi | M1.4x4 | KPL | Teräs | Kiinnittimet¦F01¦DIN913 | DIN913 | d1=1.4¦ d3=0.7¦ l=4¦ s=0.7¦ t2=1¦ z4=0.5 | DIN_913#0
VX115287 | item | item | Pidätinruuvi | M1.4x5 | KPL | Teräs | Kiinnittimet¦F01¦DIN913 | DIN913 | d1=1.4¦ d3=0.7¦ l=5¦ s=0.7¦ t2=1¦ z4=0.5 | DIN_913#0
VX115288 | item | item | Pidätinruuvi | M1.6x2.5 | KPL | Teräs | Kiinnittimet¦F01¦DIN913 | DIN913 | d1=1.6¦ d3=0.8¦ l=2.5¦ s=0.7¦ t2=1¦ z4=0.5 | DIN_913#0
VX115289 | item | item | Pidätinruuvi | M1.6x3 | KPL | Teräs | Kiinnittimet¦F01¦DIN913 | DIN913 | d1=1.6¦ d3=0.8¦ l=3¦ s=0.7¦ t2=1¦ z4=0.5 | DIN_913#0
VX115290 | item | item | Pidätinruuvi | M1.6x4 | KPL | Teräs | Kiinnittimet¦F01¦DIN913 | DIN913 | d1=1.6¦ d3=0.8¦ l=4¦ s=0.7¦ t2=1¦ z4=0.5 | DIN_913#0
VX115291 | item | item | Pidätinruuvi | M1.6x5 | KPL | Teräs | Kiinnittimet¦F01¦DIN913 | DIN913 | d1=1.6¦ d3=0.8¦ l=5¦ s=0.7¦ t2=1¦ z4=0.5 | DIN_913#0
VX115292 | item | item | Pidätinruuvi | M1.7x2.5 | KPL | Teräs | Kiinnittimet¦F01¦DIN913 | DIN913 | d1=1.7¦ d3=0.8¦ l=2.5¦ s=0.7¦ t2=1.5¦ z4=0.5 | DIN_913#0
VX115293 | item | item | Pidätinruuvi | M1.7x3 | KPL | Teräs | Kiinnittimet¦F01¦DIN913 | DIN913 | d1=1.7¦ d3=0.8¦ l=3¦ s=0.7¦ t2=1.5¦ z4=0.5 | DIN_913#0
VX115294 | item | item | Pidätinruuvi | M1.7x4 | KPL | Teräs | Kiinnittimet¦F01¦DIN913 | DIN913 | d1=1.7¦ d3=0.8¦ l=4¦ s=0.7¦ t2=1.5¦ z4=0.5 | DIN_913#0
VX115295 | item | item | Pidätinruuvi | M1.7x5 | KPL | Teräs | Kiinnittimet¦F01¦DIN913 | DIN913 | d1=1.7¦ d3=0.8¦ l=5¦ s=0.7¦ t2=1.5¦ z4=0.5 | DIN_913#0
VX115296 | item | item | Pidätinruuvi | M10x10 | KPL | Teräs | Kiinnittimet¦F01¦DIN913 | DIN913 | d1=10¦ d3=7¦ l=10¦ s=5¦ t2=5¦ z4=1.5 | DIN_913#0
VX115297 | item | item | Pidätinruuvi | M10x100 | KPL | Teräs | Kiinnittimet¦F01¦DIN913 | DIN913 | d1=10¦ d3=7¦ l=100¦ s=5¦ t2=6¦ z4=1.5 | DIN_913#0
VX115298 | item | item | Pidätinruuvi | M10x12 | KPL | Teräs | Kiinnittimet¦F01¦DIN913 | DIN913 | d1=10¦ d3=7¦ l=12¦ s=5¦ t2=6¦ z4=1.5 | DIN_913#0
VX115299 | item | item | Pidätinruuvi | M10x14 | KPL | Teräs | Kiinnittimet¦F01¦DIN913 | DIN913 | d1=10¦ d3=7¦ l=14¦ s=5¦ t2=6¦ z4=1.5 | DIN_913#0
VX115300 | item | item | Pidätinruuvi | M10x16 | KPL | Teräs | Kiinnittimet¦F01¦DIN913 | DIN913 | d1=10¦ d3=7¦ l=16¦ s=5¦ t2=6¦ z4=1.5 | DIN_913#0
VX115301 | item | item | Pidätinruuvi | M10x18 | KPL | Teräs | Kiinnittimet¦F01¦DIN913 | DIN913 | d1=10¦ d3=7¦ l=18¦ s=5¦ t2=6¦ z4=1.5 | DIN_913#0
VX115302 | item | item | Pidätinruuvi | M10x20 | KPL | Teräs | Kiinnittimet¦F01¦DIN913 | DIN913 | d1=10¦ d3=7¦ l=20¦ s=5¦ t2=6¦ z4=1.5 | DIN_913#0
VX115303 | item | item | Pidätinruuvi | M10x22 | KPL | Teräs | Kiinnittimet¦F01¦DIN913 | DIN913 | d1=10¦ d3=7¦ l=22¦ s=5¦ t2=6¦ z4=1.5 | DIN_913#0
VX115304 | item | item | Pidätinruuvi | M10x25 | KPL | Teräs | Kiinnittimet¦F01¦DIN913 | DIN913 | d1=10¦ d3=7¦ l=25¦ s=5¦ t2=6¦ z4=1.5 | DIN_913#0
VX115305 | item | item | Pidätinruuvi | M10x30 | KPL | Teräs | Kiinnittimet¦F01¦DIN913 | DIN913 | d1=10¦ d3=7¦ l=30¦ s=5¦ t2=6¦ z4=1.5 | DIN_913#0
VX115306 | item | item | Pidätinruuvi | M10x35 | KPL | Teräs | Kiinnittimet¦F01¦DIN913 | DIN913 | d1=10¦ d3=7¦ l=35¦ s=5¦ t2=6¦ z4=1.5 | DIN_913#0
VX115307 | item | item | Pidätinruuvi | M10x40 | KPL | Teräs | Kiinnittimet¦F01¦DIN913 | DIN913 | d1=10¦ d3=7¦ l=40¦ s=5¦ t2=6¦ z4=1.5 | DIN_913#0
VX115308 | item | item | Pidätinruuvi | M10x45 | KPL | Teräs | Kiinnittimet¦F01¦DIN913 | DIN913 | d1=10¦ d3=7¦ l=45¦ s=5¦ t2=6¦ z4=1.5 | DIN_913#0
VX115309 | item | item | Pidätinruuvi | M10x50 | KPL | Teräs | Kiinnittimet¦F01¦DIN913 | DIN913 | d1=10¦ d3=7¦ l=50¦ s=5¦ t2=6¦ z4=1.5 | DIN_913#0
VX115310 | item | item | Pidätinruuvi | M10x55 | KPL | Teräs | Kiinnittimet¦F01¦DIN913 | DIN913 | d1=10¦ d3=7¦ l=55¦ s=5¦ t2=6¦ z4=1.5 | DIN_913#0
VX115311 | item | item | Pidätinruuvi | M10x60 | KPL | Teräs | Kiinnittimet¦F01¦DIN913 | DIN913 | d1=10¦ d3=7¦ l=60¦ s=5¦ t2=6¦ z4=1.5 | DIN_913#0
VX115312 | item | item | Pidätinruuvi | M10x65 | KPL | Teräs | Kiinnittimet¦F01¦DIN913 | DIN913 | d1=10¦ d3=7¦ l=65¦ s=5¦ t2=6¦ z4=1.5 | DIN_913#0
VX115313 | item | item | Pidätinruuvi | M10x70 | KPL | Teräs | Kiinnittimet¦F01¦DIN913 | DIN913 | d1=10¦ d3=7¦ l=70¦ s=5¦ t2=6¦ z4=1.5 | DIN_913#0
VX115314 | item | item | Pidätinruuvi | M10x8 | KPL | Teräs | Kiinnittimet¦F01¦DIN913 | DIN913 | d1=10¦ d3=7¦ l=8¦ s=5¦ t2=5¦ z4=1.5 | DIN_913#0
VX115315 | item | item | Pidätinruuvi | M10x80 | KPL | Teräs | Kiinnittimet¦F01¦DIN913 | DIN913 | d1=10¦ d3=7¦ l=80¦ s=5¦ t2=6¦ z4=1.5 | DIN_913#0
VX115316 | item | item | Pidätinruuvi | M10x90 | KPL | Teräs | Kiinnittimet¦F01¦DIN913 | DIN913 | d1=10¦ d3=7¦ l=90¦ s=5¦ t2=6¦ z4=1.5 | DIN_913#0
VX115317 | item | item | Pidätinruuvi | M12x10 | KPL | Teräs | Kiinnittimet¦F01¦DIN913 | DIN913 | d1=12¦ d3=8.5¦ l=10¦ s=6¦ t2=6¦ z4=1.75 | DIN_913#0
VX115318 | item | item | Pidätinruuvi | M12x100 | KPL | Teräs | Kiinnittimet¦F01¦DIN913 | DIN913 | d1=12¦ d3=8.5¦ l=100¦ s=6¦ t2=8¦ z4=1.75 | DIN_913#0
VX115319 | item | item | Pidätinruuvi | M12x12 | KPL | Teräs | Kiinnittimet¦F01¦DIN913 | DIN913 | d1=12¦ d3=8.5¦ l=12¦ s=6¦ t2=6¦ z4=1.75 | DIN_913#0
VX115320 | item | item | Pidätinruuvi | M12x14 | KPL | Teräs | Kiinnittimet¦F01¦DIN913 | DIN913 | d1=12¦ d3=8.5¦ l=14¦ s=6¦ t2=6¦ z4=1.75 | DIN_913#0
VX115321 | item | item | Pidätinruuvi | M12x16 | KPL | Teräs | Kiinnittimet¦F01¦DIN913 | DIN913 | d1=12¦ d3=8.5¦ l=16¦ s=6¦ t2=8¦ z4=1.75 | DIN_913#0
VX115322 | item | item | Pidätinruuvi | M12x18 | KPL | Teräs | Kiinnittimet¦F01¦DIN913 | DIN913 | d1=12¦ d3=8.5¦ l=18¦ s=6¦ t2=8¦ z4=1.75 | DIN_913#0
VX115323 | item | item | Pidätinruuvi | M12x20 | KPL | Teräs | Kiinnittimet¦F01¦DIN913 | DIN913 | d1=12¦ d3=8.5¦ l=20¦ s=6¦ t2=8¦ z4=1.75 | DIN_913#0
VX115324 | item | item | Pidätinruuvi | M12x22 | KPL | Teräs | Kiinnittimet¦F01¦DIN913 | DIN913 | d1=12¦ d3=8.5¦ l=22¦ s=6¦ t2=8¦ z4=1.75 | DIN_913#0
VX115325 | item | item | Pidätinruuvi | M12x25 | KPL | Teräs | Kiinnittimet¦F01¦DIN913 | DIN913 | d1=12¦ d3=8.5¦ l=25¦ s=6¦ t2=8¦ z4=1.75 | DIN_913#0
VX115326 | item | item | Pidätinruuvi | M12x30 | KPL | Teräs | Kiinnittimet¦F01¦DIN913 | DIN913 | d1=12¦ d3=8.5¦ l=30¦ s=6¦ t2=8¦ z4=1.75 | DIN_913#0
VX115327 | item | item | Pidätinruuvi | M12x35 | KPL | Teräs | Kiinnittimet¦F01¦DIN913 | DIN913 | d1=12¦ d3=8.5¦ l=35¦ s=6¦ t2=8¦ z4=1.75 | DIN_913#0
VX115328 | item | item | Pidätinruuvi | M12x40 | KPL | Teräs | Kiinnittimet¦F01¦DIN913 | DIN913 | d1=12¦ d3=8.5¦ l=40¦ s=6¦ t2=8¦ z4=1.75 | DIN_913#0
VX115329 | item | item | Pidätinruuvi | M12x45 | KPL | Teräs | Kiinnittimet¦F01¦DIN913 | DIN913 | d1=12¦ d3=8.5¦ l=45¦ s=6¦ t2=8¦ z4=1.75 | DIN_913#0
VX115330 | item | item | Pidätinruuvi | M12x50 | KPL | Teräs | Kiinnittimet¦F01¦DIN913 | DIN913 | d1=12¦ d3=8.5¦ l=50¦ s=6¦ t2=8¦ z4=1.75 | DIN_913#0
VX115331 | item | item | Pidätinruuvi | M12x55 | KPL | Teräs | Kiinnittimet¦F01¦DIN913 | DIN913 | d1=12¦ d3=8.5¦ l=55¦ s=6¦ t2=8¦ z4=1.75 | DIN_913#0
VX115332 | item | item | Pidätinruuvi | M12x60 | KPL | Teräs | Kiinnittimet¦F01¦DIN913 | DIN913 | d1=12¦ d3=8.5¦ l=60¦ s=6¦ t2=8¦ z4=1.75 | DIN_913#0
VX115333 | item | item | Pidätinruuvi | M12x65 | KPL | Teräs | Kiinnittimet¦F01¦DIN913 | DIN913 | d1=12¦ d3=8.5¦ l=65¦ s=6¦ t2=8¦ z4=1.75 | DIN_913#0
VX115334 | item | item | Pidätinruuvi | M12x70 | KPL | Teräs | Kiinnittimet¦F01¦DIN913 | DIN913 | d1=12¦ d3=8.5¦ l=70¦ s=6¦ t2=8¦ z4=1.75 | DIN_913#0
VX115335 | item | item | Pidätinruuvi | M12x80 | KPL | Teräs | Kiinnittimet¦F01¦DIN913 | DIN913 | d1=12¦ d3=8.5¦ l=80¦ s=6¦ t2=8¦ z4=1.75 | DIN_913#0
VX115336 | item | item | Pidätinruuvi | M12x90 | KPL | Teräs | Kiinnittimet¦F01¦DIN913 | DIN913 | d1=12¦ d3=8.5¦ l=90¦ s=6¦ t2=8¦ z4=1.75 | DIN_913#0
VX115337 | item | item | Pidätinruuvi | M14x14 | KPL | Teräs | Kiinnittimet¦F01¦DIN913 | DIN913 | d1=14¦ d3=10¦ l=14¦ s=6¦ t2=10¦ z4=1.75 | DIN_913#0
VX115338 | item | item | Pidätinruuvi | M14x16 | KPL | Teräs | Kiinnittimet¦F01¦DIN913 | DIN913 | d1=14¦ d3=10¦ l=16¦ s=6¦ t2=10¦ z4=1.75 | DIN_913#0
VX115339 | item | item | Pidätinruuvi | M14x18 | KPL | Teräs | Kiinnittimet¦F01¦DIN913 | DIN913 | d1=14¦ d3=10¦ l=18¦ s=6¦ t2=10¦ z4=1.75 | DIN_913#0
VX115340 | item | item | Pidätinruuvi | M14x20 | KPL | Teräs | Kiinnittimet¦F01¦DIN913 | DIN913 | d1=14¦ d3=10¦ l=20¦ s=6¦ t2=10¦ z4=1.75 | DIN_913#0
VX115341 | item | item | Pidätinruuvi | M14x22 | KPL | Teräs | Kiinnittimet¦F01¦DIN913 | DIN913 | d1=14¦ d3=10¦ l=22¦ s=6¦ t2=10¦ z4=1.75 | DIN_913#0
VX115342 | item | item | Pidätinruuvi | M14x25 | KPL | Teräs | Kiinnittimet¦F01¦DIN913 | DIN913 | d1=14¦ d3=10¦ l=25¦ s=6¦ t2=10¦ z4=1.75 | DIN_913#0
VX115343 | item | item | Pidätinruuvi | M14x30 | KPL | Teräs | Kiinnittimet¦F01¦DIN913 | DIN913 | d1=14¦ d3=10¦ l=30¦ s=6¦ t2=10¦ z4=1.75 | DIN_913#0
VX115344 | item | item | Pidätinruuvi | M14x35 | KPL | Teräs | Kiinnittimet¦F01¦DIN913 | DIN913 | d1=14¦ d3=10¦ l=35¦ s=6¦ t2=10¦ z4=1.75 | DIN_913#0
VX115345 | item | item | Pidätinruuvi | M14x40 | KPL | Teräs | Kiinnittimet¦F01¦DIN913 | DIN913 | d1=14¦ d3=10¦ l=40¦ s=6¦ t2=10¦ z4=1.75 | DIN_913#0
VX115346 | item | item | Pidätinruuvi | M14x45 | KPL | Teräs | Kiinnittimet¦F01¦DIN913 | DIN913 | d1=14¦ d3=10¦ l=45¦ s=6¦ t2=10¦ z4=1.75 | DIN_913#0
VX115347 | item | item | Pidätinruuvi | M14x50 | KPL | Teräs | Kiinnittimet¦F01¦DIN913 | DIN913 | d1=14¦ d3=10¦ l=50¦ s=6¦ t2=10¦ z4=1.75 | DIN_913#0
VX115348 | item | item | Pidätinruuvi | M14x55 | KPL | Teräs | Kiinnittimet¦F01¦DIN913 | DIN913 | d1=14¦ d3=10¦ l=55¦ s=6¦ t2=10¦ z4=1.75 | DIN_913#0
VX115349 | item | item | Pidätinruuvi | M14x60 | KPL | Teräs | Kiinnittimet¦F01¦DIN913 | DIN913 | d1=14¦ d3=10¦ l=60¦ s=6¦ t2=10¦ z4=1.75 | DIN_913#0
VX115350 | item | item | Pidätinruuvi | M14x65 | KPL | Teräs | Kiinnittimet¦F01¦DIN913 | DIN913 | d1=14¦ d3=10¦ l=65¦ s=6¦ t2=10¦ z4=1.75 | DIN_913#0
VX115351 | item | item | Pidätinruuvi | M14x70 | KPL | Teräs | Kiinnittimet¦F01¦DIN913 | DIN913 | d1=14¦ d3=10¦ l=70¦ s=6¦ t2=10¦ z4=1.75 | DIN_913#0
VX115352 | item | item | Pidätinruuvi | M16x100 | KPL | Teräs | Kiinnittimet¦F01¦DIN913 | DIN913 | d1=16¦ d3=12¦ l=100¦ s=8¦ t2=10¦ z4=2 | DIN_913#0
VX115353 | item | item | Pidätinruuvi | M16x16 | KPL | Teräs | Kiinnittimet¦F01¦DIN913 | DIN913 | d1=16¦ d3=12¦ l=16¦ s=8¦ t2=10¦ z4=2 | DIN_913#0
VX115354 | item | item | Pidätinruuvi | M16x18 | KPL | Teräs | Kiinnittimet¦F01¦DIN913 | DIN913 | d1=16¦ d3=12¦ l=18¦ s=8¦ t2=10¦ z4=2 | DIN_913#0
VX115355 | item | item | Pidätinruuvi | M16x20 | KPL | Teräs | Kiinnittimet¦F01¦DIN913 | DIN913 | d1=16¦ d3=12¦ l=20¦ s=8¦ t2=10¦ z4=2 | DIN_913#0
VX115356 | item | item | Pidätinruuvi | M16x25 | KPL | Teräs | Kiinnittimet¦F01¦DIN913 | DIN913 | d1=16¦ d3=12¦ l=25¦ s=8¦ t2=10¦ z4=2 | DIN_913#0
VX115357 | item | item | Pidätinruuvi | M16x30 | KPL | Teräs | Kiinnittimet¦F01¦DIN913 | DIN913 | d1=16¦ d3=12¦ l=30¦ s=8¦ t2=10¦ z4=2 | DIN_913#0
VX115358 | item | item | Pidätinruuvi | M16x35 | KPL | Teräs | Kiinnittimet¦F01¦DIN913 | DIN913 | d1=16¦ d3=12¦ l=35¦ s=8¦ t2=10¦ z4=2 | DIN_913#0
VX115359 | item | item | Pidätinruuvi | M16x40 | KPL | Teräs | Kiinnittimet¦F01¦DIN913 | DIN913 | d1=16¦ d3=12¦ l=40¦ s=8¦ t2=10¦ z4=2 | DIN_913#0
VX115360 | item | item | Pidätinruuvi | M16x45 | KPL | Teräs | Kiinnittimet¦F01¦DIN913 | DIN913 | d1=16¦ d3=12¦ l=45¦ s=8¦ t2=10¦ z4=2 | DIN_913#0
VX115361 | item | item | Pidätinruuvi | M16x50 | KPL | Teräs | Kiinnittimet¦F01¦DIN913 | DIN913 | d1=16¦ d3=12¦ l=50¦ s=8¦ t2=10¦ z4=2 | DIN_913#0
VX115362 | item | item | Pidätinruuvi | M16x55 | KPL | Teräs | Kiinnittimet¦F01¦DIN913 | DIN913 | d1=16¦ d3=12¦ l=55¦ s=8¦ t2=10¦ z4=2 | DIN_913#0
VX115363 | item | item | Pidätinruuvi | M16x60 | KPL | Teräs | Kiinnittimet¦F01¦DIN913 | DIN913 | d1=16¦ d3=12¦ l=60¦ s=8¦ t2=10¦ z4=2 | DIN_913#0
VX115364 | item | item | Pidätinruuvi | M16x65 | KPL | Teräs | Kiinnittimet¦F01¦DIN913 | DIN913 | d1=16¦ d3=12¦ l=65¦ s=8¦ t2=10¦ z4=2 | DIN_913#0
VX115365 | item | item | Pidätinruuvi | M16x70 | KPL | Teräs | Kiinnittimet¦F01¦DIN913 | DIN913 | d1=16¦ d3=12¦ l=70¦ s=8¦ t2=10¦ z4=2 | DIN_913#0
VX115366 | item | item | Pidätinruuvi | M16x80 | KPL | Teräs | Kiinnittimet¦F01¦DIN913 | DIN913 | d1=16¦ d3=12¦ l=80¦ s=8¦ t2=10¦ z4=2 | DIN_913#0
VX115367 | item | item | Pidätinruuvi | M16x90 | KPL | Teräs | Kiinnittimet¦F01¦DIN913 | DIN913 | d1=16¦ d3=12¦ l=90¦ s=8¦ t2=10¦ z4=2 | DIN_913#0
VX115368 | item | item | Pidätinruuvi | M18x18 | KPL | Teräs | Kiinnittimet¦F01¦DIN913 | DIN913 | d1=18¦ d3=13¦ l=18¦ s=10¦ t2=7.2¦ z4=2 | DIN_913#0
VX115369 | item | item | Pidätinruuvi | M18x20 | KPL | Teräs | Kiinnittimet¦F01¦DIN913 | DIN913 | d1=18¦ d3=13¦ l=20¦ s=10¦ t2=7.2¦ z4=2 | DIN_913#0
VX115370 | item | item | Pidätinruuvi | M18x22 | KPL | Teräs | Kiinnittimet¦F01¦DIN913 | DIN913 | d1=18¦ d3=13¦ l=22¦ s=10¦ t2=7.2¦ z4=2 | DIN_913#0
VX115371 | item | item | Pidätinruuvi | M18x25 | KPL | Teräs | Kiinnittimet¦F01¦DIN913 | DIN913 | d1=18¦ d3=13¦ l=25¦ s=10¦ t2=7.2¦ z4=2 | DIN_913#0
VX115372 | item | item | Pidätinruuvi | M18x30 | KPL | Teräs | Kiinnittimet¦F01¦DIN913 | DIN913 | d1=18¦ d3=13¦ l=30¦ s=10¦ t2=7.2¦ z4=2 | DIN_913#0
VX115373 | item | item | Pidätinruuvi | M18x35 | KPL | Teräs | Kiinnittimet¦F01¦DIN913 | DIN913 | d1=18¦ d3=13¦ l=35¦ s=10¦ t2=7.2¦ z4=2 | DIN_913#0
VX115374 | item | item | Pidätinruuvi | M18x40 | KPL | Teräs | Kiinnittimet¦F01¦DIN913 | DIN913 | d1=18¦ d3=13¦ l=40¦ s=10¦ t2=7.2¦ z4=2 | DIN_913#0
VX115375 | item | item | Pidätinruuvi | M18x45 | KPL | Teräs | Kiinnittimet¦F01¦DIN913 | DIN913 | d1=18¦ d3=13¦ l=45¦ s=10¦ t2=7.2¦ z4=2 | DIN_913#0
VX115376 | item | item | Pidätinruuvi | M18x50 | KPL | Teräs | Kiinnittimet¦F01¦DIN913 | DIN913 | d1=18¦ d3=13¦ l=50¦ s=10¦ t2=7.2¦ z4=2 | DIN_913#0
VX115377 | item | item | Pidätinruuvi | M18x55 | KPL | Teräs | Kiinnittimet¦F01¦DIN913 | DIN913 | d1=18¦ d3=13¦ l=55¦ s=10¦ t2=7.2¦ z4=2 | DIN_913#0
VX115378 | item | item | Pidätinruuvi | M18x60 | KPL | Teräs | Kiinnittimet¦F01¦DIN913 | DIN913 | d1=18¦ d3=13¦ l=60¦ s=10¦ t2=7.2¦ z4=2 | DIN_913#0
VX115379 | item | item | Pidätinruuvi | M18x65 | KPL | Teräs | Kiinnittimet¦F01¦DIN913 | DIN913 | d1=18¦ d3=13¦ l=65¦ s=10¦ t2=7.2¦ z4=2 | DIN_913#0
VX115380 | item | item | Pidätinruuvi | M18x70 | KPL | Teräs | Kiinnittimet¦F01¦DIN913 | DIN913 | d1=18¦ d3=13¦ l=70¦ s=10¦ t2=7.2¦ z4=2 | DIN_913#0
VX115381 | item | item | Pidätinruuvi | M2.3x10 | KPL | Teräs | Kiinnittimet¦F01¦DIN913 | DIN913 | d1=2.3¦ d3=1¦ l=10¦ s=0.9¦ t2=2¦ z4=0.5 | DIN_913#0
VX115382 | item | item | Pidätinruuvi | M2.3x3 | KPL | Teräs | Kiinnittimet¦F01¦DIN913 | DIN913 | d1=2.3¦ d3=1¦ l=3¦ s=0.9¦ t2=2¦ z4=0.5 | DIN_913#0
VX115383 | item | item | Pidätinruuvi | M2.3x4 | KPL | Teräs | Kiinnittimet¦F01¦DIN913 | DIN913 | d1=2.3¦ d3=1¦ l=4¦ s=0.9¦ t2=2¦ z4=0.5 | DIN_913#0
VX115384 | item | item | Pidätinruuvi | M2.3x5 | KPL | Teräs | Kiinnittimet¦F01¦DIN913 | DIN913 | d1=2.3¦ d3=1¦ l=5¦ s=0.9¦ t2=2¦ z4=0.5 | DIN_913#0
VX115385 | item | item | Pidätinruuvi | M2.3x6 | KPL | Teräs | Kiinnittimet¦F01¦DIN913 | DIN913 | d1=2.3¦ d3=1¦ l=6¦ s=0.9¦ t2=2¦ z4=0.5 | DIN_913#0
VX115386 | item | item | Pidätinruuvi | M2.3x8 | KPL | Teräs | Kiinnittimet¦F01¦DIN913 | DIN913 | d1=2.3¦ d3=1¦ l=8¦ s=0.9¦ t2=2¦ z4=0.5 | DIN_913#0
VX115387 | item | item | Pidätinruuvi | M2.5x10 | KPL | Teräs | Kiinnittimet¦F01¦DIN913 | DIN913 | d1=2.5¦ d3=1.5¦ l=10¦ s=1.3¦ t2=2¦ z4=0.5 | DIN_913#0
VX115388 | item | item | Pidätinruuvi | M2.5x12 | KPL | Teräs | Kiinnittimet¦F01¦DIN913 | DIN913 | d1=2.5¦ d3=1.5¦ l=12¦ s=1.3¦ t2=2¦ z4=0.5 | DIN_913#0
VX115389 | item | item | Pidätinruuvi | M2.5x3 | KPL | Teräs | Kiinnittimet¦F01¦DIN913 | DIN913 | d1=2.5¦ d3=1.5¦ l=3¦ s=1.3¦ t2=2¦ z4=0.5 | DIN_913#0
VX115390 | item | item | Pidätinruuvi | M2.5x4 | KPL | Teräs | Kiinnittimet¦F01¦DIN913 | DIN913 | d1=2.5¦ d3=1.5¦ l=4¦ s=1.3¦ t2=2¦ z4=0.5 | DIN_913#0
VX115391 | item | item | Pidätinruuvi | M2.5x5 | KPL | Teräs | Kiinnittimet¦F01¦DIN913 | DIN913 | d1=2.5¦ d3=1.5¦ l=5¦ s=1.3¦ t2=2¦ z4=0.5 | DIN_913#0
VX115392 | item | item | Pidätinruuvi | M2.5x6 | KPL | Teräs | Kiinnittimet¦F01¦DIN913 | DIN913 | d1=2.5¦ d3=1.5¦ l=6¦ s=1.3¦ t2=2¦ z4=0.5 | DIN_913#0
VX115393 | item | item | Pidätinruuvi | M2.5x8 | KPL | Teräs | Kiinnittimet¦F01¦DIN913 | DIN913 | d1=2.5¦ d3=1.5¦ l=8¦ s=1.3¦ t2=2¦ z4=0.5 | DIN_913#0
VX115394 | item | item | Pidätinruuvi | M2.6x10 | KPL | Teräs | Kiinnittimet¦F01¦DIN913 | DIN913 | d1=2.6¦ d3=1.5¦ l=10¦ s=1.3¦ t2=2¦ z4=0.5 | DIN_913#0
VX115395 | item | item | Pidätinruuvi | M2.6x3 | KPL | Teräs | Kiinnittimet¦F01¦DIN913 | DIN913 | d1=2.6¦ d3=1.5¦ l=3¦ s=1.3¦ t2=2¦ z4=0.5 | DIN_913#0
VX115396 | item | item | Pidätinruuvi | M2.6x4 | KPL | Teräs | Kiinnittimet¦F01¦DIN913 | DIN913 | d1=2.6¦ d3=1.5¦ l=4¦ s=1.3¦ t2=2¦ z4=0.5 | DIN_913#0
VX115397 | item | item | Pidätinruuvi | M2.6x5 | KPL | Teräs | Kiinnittimet¦F01¦DIN913 | DIN913 | d1=2.6¦ d3=1.5¦ l=5¦ s=1.3¦ t2=2¦ z4=0.5 | DIN_913#0
VX115398 | item | item | Pidätinruuvi | M2.6x6 | KPL | Teräs | Kiinnittimet¦F01¦DIN913 | DIN913 | d1=2.6¦ d3=1.5¦ l=6¦ s=1.3¦ t2=2¦ z4=0.5 | DIN_913#0
VX115399 | item | item | Pidätinruuvi | M2.6x8 | KPL | Teräs | Kiinnittimet¦F01¦DIN913 | DIN913 | d1=2.6¦ d3=1.5¦ l=8¦ s=1.3¦ t2=2¦ z4=0.5 | DIN_913#0
VX115400 | item | item | Pidätinruuvi | M20x100 | KPL | Teräs | Kiinnittimet¦F01¦DIN913 | DIN913 | d1=20¦ d3=15¦ l=100¦ s=10¦ t2=8¦ z4=2 | DIN_913#0
VX115401 | item | item | Pidätinruuvi | M20x20 | KPL | Teräs | Kiinnittimet¦F01¦DIN913 | DIN913 | d1=20¦ d3=15¦ l=20¦ s=10¦ t2=8¦ z4=2 | DIN_913#0
VX115402 | item | item | Pidätinruuvi | M20x22 | KPL | Teräs | Kiinnittimet¦F01¦DIN913 | DIN913 | d1=20¦ d3=15¦ l=22¦ s=10¦ t2=8¦ z4=2 | DIN_913#0
VX115403 | item | item | Pidätinruuvi | M20x25 | KPL | Teräs | Kiinnittimet¦F01¦DIN913 | DIN913 | d1=20¦ d3=15¦ l=25¦ s=10¦ t2=8¦ z4=2 | DIN_913#0
VX115404 | item | item | Pidätinruuvi | M20x30 | KPL | Teräs | Kiinnittimet¦F01¦DIN913 | DIN913 | d1=20¦ d3=15¦ l=30¦ s=10¦ t2=8¦ z4=2 | DIN_913#0
VX115405 | item | item | Pidätinruuvi | M20x35 | KPL | Teräs | Kiinnittimet¦F01¦DIN913 | DIN913 | d1=20¦ d3=15¦ l=35¦ s=10¦ t2=8¦ z4=2 | DIN_913#0
VX115406 | item | item | Pidätinruuvi | M20x40 | KPL | Teräs | Kiinnittimet¦F01¦DIN913 | DIN913 | d1=20¦ d3=15¦ l=40¦ s=10¦ t2=8¦ z4=2 | DIN_913#0
VX115407 | item | item | Pidätinruuvi | M20x45 | KPL | Teräs | Kiinnittimet¦F01¦DIN913 | DIN913 | d1=20¦ d3=15¦ l=45¦ s=10¦ t2=8¦ z4=2 | DIN_913#0
VX115408 | item | item | Pidätinruuvi | M20x50 | KPL | Teräs | Kiinnittimet¦F01¦DIN913 | DIN913 | d1=20¦ d3=15¦ l=50¦ s=10¦ t2=8¦ z4=2 | DIN_913#0
VX115409 | item | item | Pidätinruuvi | M20x55 | KPL | Teräs | Kiinnittimet¦F01¦DIN913 | DIN913 | d1=20¦ d3=15¦ l=55¦ s=10¦ t2=8¦ z4=2 | DIN_913#0
VX115410 | item | item | Pidätinruuvi | M20x60 | KPL | Teräs | Kiinnittimet¦F01¦DIN913 | DIN913 | d1=20¦ d3=15¦ l=60¦ s=10¦ t2=8¦ z4=2 | DIN_913#0
VX115411 | item | item | Pidätinruuvi | M20x65 | KPL | Teräs | Kiinnittimet¦F01¦DIN913 | DIN913 | d1=20¦ d3=15¦ l=65¦ s=10¦ t2=8¦ z4=2 | DIN_913#0
VX115412 | item | item | Pidätinruuvi | M20x70 | KPL | Teräs | Kiinnittimet¦F01¦DIN913 | DIN913 | d1=20¦ d3=15¦ l=70¦ s=10¦ t2=8¦ z4=2 | DIN_913#0
VX115413 | item | item | Pidätinruuvi | M20x80 | KPL | Teräs | Kiinnittimet¦F01¦DIN913 | DIN913 | d1=20¦ d3=15¦ l=80¦ s=10¦ t2=8¦ z4=2 | DIN_913#0
VX115414 | item | item | Pidätinruuvi | M20x90 | KPL | Teräs | Kiinnittimet¦F01¦DIN913 | DIN913 | d1=20¦ d3=15¦ l=90¦ s=10¦ t2=8¦ z4=2 | DIN_913#0
VX115415 | item | item | Pidätinruuvi | M22x25 | KPL | Teräs | Kiinnittimet¦F01¦DIN913 | DIN913 | d1=22¦ d3=17¦ l=25¦ s=12¦ t2=9¦ z4=2 | DIN_913#0
VX115416 | item | item | Pidätinruuvi | M22x30 | KPL | Teräs | Kiinnittimet¦F01¦DIN913 | DIN913 | d1=22¦ d3=17¦ l=30¦ s=12¦ t2=9¦ z4=2 | DIN_913#0
VX115417 | item | item | Pidätinruuvi | M22x35 | KPL | Teräs | Kiinnittimet¦F01¦DIN913 | DIN913 | d1=22¦ d3=17¦ l=35¦ s=12¦ t2=9¦ z4=2 | DIN_913#0
VX115418 | item | item | Pidätinruuvi | M22x40 | KPL | Teräs | Kiinnittimet¦F01¦DIN913 | DIN913 | d1=22¦ d3=17¦ l=40¦ s=12¦ t2=9¦ z4=2 | DIN_913#0
VX115419 | item | item | Pidätinruuvi | M22x45 | KPL | Teräs | Kiinnittimet¦F01¦DIN913 | DIN913 | d1=22¦ d3=17¦ l=45¦ s=12¦ t2=9¦ z4=2 | DIN_913#0
VX115420 | item | item | Pidätinruuvi | M22x50 | KPL | Teräs | Kiinnittimet¦F01¦DIN913 | DIN913 | d1=22¦ d3=17¦ l=50¦ s=12¦ t2=9¦ z4=2 | DIN_913#0
VX115421 | item | item | Pidätinruuvi | M22x60 | KPL | Teräs | Kiinnittimet¦F01¦DIN913 | DIN913 | d1=22¦ d3=17¦ l=60¦ s=12¦ t2=9¦ z4=2 | DIN_913#0
VX115422 | item | item | Pidätinruuvi | M22x70 | KPL | Teräs | Kiinnittimet¦F01¦DIN913 | DIN913 | d1=22¦ d3=17¦ l=70¦ s=12¦ t2=9¦ z4=2 | DIN_913#0
VX115423 | item | item | Pidätinruuvi | M22x80 | KPL | Teräs | Kiinnittimet¦F01¦DIN913 | DIN913 | d1=22¦ d3=17¦ l=80¦ s=12¦ t2=9¦ z4=2 | DIN_913#0
VX115424 | item | item | Pidätinruuvi | M24x100 | KPL | Teräs | Kiinnittimet¦F01¦DIN913 | DIN913 | d1=24¦ d3=18¦ l=100¦ s=12¦ t2=10¦ z4=2 | DIN_913#0
VX115425 | item | item | Pidätinruuvi | M24x25 | KPL | Teräs | Kiinnittimet¦F01¦DIN913 | DIN913 | d1=24¦ d3=18¦ l=25¦ s=12¦ t2=10¦ z4=2 | DIN_913#0
VX115426 | item | item | Pidätinruuvi | M24x30 | KPL | Teräs | Kiinnittimet¦F01¦DIN913 | DIN913 | d1=24¦ d3=18¦ l=30¦ s=12¦ t2=10¦ z4=2 | DIN_913#0
VX115427 | item | item | Pidätinruuvi | M24x35 | KPL | Teräs | Kiinnittimet¦F01¦DIN913 | DIN913 | d1=24¦ d3=18¦ l=35¦ s=12¦ t2=10¦ z4=2 | DIN_913#0
VX115428 | item | item | Pidätinruuvi | M24x40 | KPL | Teräs | Kiinnittimet¦F01¦DIN913 | DIN913 | d1=24¦ d3=18¦ l=40¦ s=12¦ t2=10¦ z4=2 | DIN_913#0
VX115429 | item | item | Pidätinruuvi | M24x45 | KPL | Teräs | Kiinnittimet¦F01¦DIN913 | DIN913 | d1=24¦ d3=18¦ l=45¦ s=12¦ t2=10¦ z4=2 | DIN_913#0
VX115430 | item | item | Pidätinruuvi | M24x50 | KPL | Teräs | Kiinnittimet¦F01¦DIN913 | DIN913 | d1=24¦ d3=18¦ l=50¦ s=12¦ t2=10¦ z4=2 | DIN_913#0
VX115431 | item | item | Pidätinruuvi | M24x60 | KPL | Teräs | Kiinnittimet¦F01¦DIN913 | DIN913 | d1=24¦ d3=18¦ l=60¦ s=12¦ t2=10¦ z4=2 | DIN_913#0
VX115432 | item | item | Pidätinruuvi | M24x70 | KPL | Teräs | Kiinnittimet¦F01¦DIN913 | DIN913 | d1=24¦ d3=18¦ l=70¦ s=12¦ t2=10¦ z4=2 | DIN_913#0
VX115433 | item | item | Pidätinruuvi | M24x80 | KPL | Teräs | Kiinnittimet¦F01¦DIN913 | DIN913 | d1=24¦ d3=18¦ l=80¦ s=12¦ t2=10¦ z4=2 | DIN_913#0
VX115434 | item | item | Pidätinruuvi | M24x90 | KPL | Teräs | Kiinnittimet¦F01¦DIN913 | DIN913 | d1=24¦ d3=18¦ l=90¦ s=12¦ t2=10¦ z4=2 | DIN_913#0
VX115435 | item | item | Pidätinruuvi | M2x10 | KPL | Teräs | Kiinnittimet¦F01¦DIN913 | DIN913 | d1=2¦ d3=1¦ l=10¦ s=0.9¦ t2=1¦ z4=0.5 | DIN_913#0
VX115436 | item | item | Pidätinruuvi | M2x2 | KPL | Teräs | Kiinnittimet¦F01¦DIN913 | DIN913 | d1=2¦ d3=1¦ l=2¦ s=0.9¦ t2=1¦ z4=0.5 | DIN_913#0
VX115437 | item | item | Pidätinruuvi | M2x2.5 | KPL | Teräs | Kiinnittimet¦F01¦DIN913 | DIN913 | d1=2¦ d3=1¦ l=2.5¦ s=0.9¦ t2=1¦ z4=0.5 | DIN_913#0
VX115438 | item | item | Pidätinruuvi | M2x3 | KPL | Teräs | Kiinnittimet¦F01¦DIN913 | DIN913 | d1=2¦ d3=1¦ l=3¦ s=0.9¦ t2=1¦ z4=0.5 | DIN_913#0
VX115439 | item | item | Pidätinruuvi | M2x4 | KPL | Teräs | Kiinnittimet¦F01¦DIN913 | DIN913 | d1=2¦ d3=1¦ l=4¦ s=0.9¦ t2=1¦ z4=0.5 | DIN_913#0
VX115440 | item | item | Pidätinruuvi | M2x5 | KPL | Teräs | Kiinnittimet¦F01¦DIN913 | DIN913 | d1=2¦ d3=1¦ l=5¦ s=0.9¦ t2=1¦ z4=0.5 | DIN_913#0
VX115441 | item | item | Pidätinruuvi | M2x6 | KPL | Teräs | Kiinnittimet¦F01¦DIN913 | DIN913 | d1=2¦ d3=1¦ l=6¦ s=0.9¦ t2=1¦ z4=0.5 | DIN_913#0
VX115442 | item | item | Pidätinruuvi | M2x8 | KPL | Teräs | Kiinnittimet¦F01¦DIN913 | DIN913 | d1=2¦ d3=1¦ l=8¦ s=0.9¦ t2=1¦ z4=0.5 | DIN_913#0
VX115443 | item | item | Pidätinruuvi | M3x10 | KPL | Teräs | Kiinnittimet¦F01¦DIN913 | DIN913 | d1=3¦ d3=2¦ l=10¦ s=1.5¦ t2=2¦ z4=0.5 | DIN_913#0
VX115444 | item | item | Pidätinruuvi | M3x12 | KPL | Teräs | Kiinnittimet¦F01¦DIN913 | DIN913 | d1=3¦ d3=2¦ l=12¦ s=1.5¦ t2=2¦ z4=0.5 | DIN_913#0
VX115445 | item | item | Pidätinruuvi | M3x18 | KPL | Teräs | Kiinnittimet¦F01¦DIN913 | DIN913 | d1=3¦ d3=2¦ l=18¦ s=1.5¦ t2=2¦ z4=0.5 | DIN_913#0
VX115446 | item | item | Pidätinruuvi | M3x22 | KPL | Teräs | Kiinnittimet¦F01¦DIN913 | DIN913 | d1=3¦ d3=2¦ l=22¦ s=1.5¦ t2=2¦ z4=0.5 | DIN_913#0
VX115447 | item | item | Pidätinruuvi | M3x25 | KPL | Teräs | Kiinnittimet¦F01¦DIN913 | DIN913 | d1=3¦ d3=2¦ l=25¦ s=1.5¦ t2=2¦ z4=0.5 | DIN_913#0
VX115448 | item | item | Pidätinruuvi | M3x3 | KPL | Teräs | Kiinnittimet¦F01¦DIN913 | DIN913 | d1=3¦ d3=2¦ l=3¦ s=1.5¦ t2=2¦ z4=0.5 | DIN_913#0
VX115449 | item | item | Pidätinruuvi | M3x30 | KPL | Teräs | Kiinnittimet¦F01¦DIN913 | DIN913 | d1=3¦ d3=2¦ l=30¦ s=1.5¦ t2=2¦ z4=0.5 | DIN_913#0
VX115450 | item | item | Pidätinruuvi | M3x4 | KPL | Teräs | Kiinnittimet¦F01¦DIN913 | DIN913 | d1=3¦ d3=2¦ l=4¦ s=1.5¦ t2=2¦ z4=0.5 | DIN_913#0
VX115451 | item | item | Pidätinruuvi | M3x5 | KPL | Teräs | Kiinnittimet¦F01¦DIN913 | DIN913 | d1=3¦ d3=2¦ l=5¦ s=1.5¦ t2=2¦ z4=0.5 | DIN_913#0
VX115452 | item | item | Pidätinruuvi | M3x6 | KPL | Teräs | Kiinnittimet¦F01¦DIN913 | DIN913 | d1=3¦ d3=2¦ l=6¦ s=1.5¦ t2=2¦ z4=0.5 | DIN_913#0
VX115453 | item | item | Pidätinruuvi | M3x8 | KPL | Teräs | Kiinnittimet¦F01¦DIN913 | DIN913 | d1=3¦ d3=2¦ l=8¦ s=1.5¦ t2=2¦ z4=0.5 | DIN_913#0
VX115454 | item | item | Pidätinruuvi | M4x10 | KPL | Teräs | Kiinnittimet¦F01¦DIN913 | DIN913 | d1=4¦ d3=2.5¦ l=10¦ s=2¦ t2=2.5¦ z4=0.75 | DIN_913#0
VX115455 | item | item | Pidätinruuvi | M4x12 | KPL | Teräs | Kiinnittimet¦F01¦DIN913 | DIN913 | d1=4¦ d3=2.5¦ l=12¦ s=2¦ t2=2.5¦ z4=0.75 | DIN_913#0
VX115456 | item | item | Pidätinruuvi | M4x14 | KPL | Teräs | Kiinnittimet¦F01¦DIN913 | DIN913 | d1=4¦ d3=2.5¦ l=14¦ s=2¦ t2=2.5¦ z4=0.75 | DIN_913#0
VX115457 | item | item | Pidätinruuvi | M4x16 | KPL | Teräs | Kiinnittimet¦F01¦DIN913 | DIN913 | d1=4¦ d3=2.5¦ l=16¦ s=2¦ t2=2.5¦ z4=0.75 | DIN_913#0
VX115458 | item | item | Pidätinruuvi | M4x18 | KPL | Teräs | Kiinnittimet¦F01¦DIN913 | DIN913 | d1=4¦ d3=2.5¦ l=18¦ s=2¦ t2=2.5¦ z4=0.75 | DIN_913#0
VX115459 | item | item | Pidätinruuvi | M4x20 | KPL | Teräs | Kiinnittimet¦F01¦DIN913 | DIN913 | d1=4¦ d3=2.5¦ l=20¦ s=2¦ t2=2.5¦ z4=0.75 | DIN_913#0
VX115460 | item | item | Pidätinruuvi | M4x22 | KPL | Teräs | Kiinnittimet¦F01¦DIN913 | DIN913 | d1=4¦ d3=2.5¦ l=22¦ s=2¦ t2=2.5¦ z4=0.75 | DIN_913#0
VX115461 | item | item | Pidätinruuvi | M4x25 | KPL | Teräs | Kiinnittimet¦F01¦DIN913 | DIN913 | d1=4¦ d3=2.5¦ l=25¦ s=2¦ t2=2.5¦ z4=0.75 | DIN_913#0
VX115462 | item | item | Pidätinruuvi | M4x30 | KPL | Teräs | Kiinnittimet¦F01¦DIN913 | DIN913 | d1=4¦ d3=2.5¦ l=30¦ s=2¦ t2=2.5¦ z4=0.75 | DIN_913#0
VX115463 | item | item | Pidätinruuvi | M4x35 | KPL | Teräs | Kiinnittimet¦F01¦DIN913 | DIN913 | d1=4¦ d3=2.5¦ l=35¦ s=2¦ t2=2.5¦ z4=0.75 | DIN_913#0
VX115464 | item | item | Pidätinruuvi | M4x4 | KPL | Teräs | Kiinnittimet¦F01¦DIN913 | DIN913 | d1=4¦ d3=2.5¦ l=4¦ s=2¦ t2=2.5¦ z4=0.75 | DIN_913#0
VX115465 | item | item | Pidätinruuvi | M4x40 | KPL | Teräs | Kiinnittimet¦F01¦DIN913 | DIN913 | d1=4¦ d3=2.5¦ l=40¦ s=2¦ t2=2.5¦ z4=0.75 | DIN_913#0
VX115466 | item | item | Pidätinruuvi | M4x5 | KPL | Teräs | Kiinnittimet¦F01¦DIN913 | DIN913 | d1=4¦ d3=2.5¦ l=5¦ s=2¦ t2=2.5¦ z4=0.75 | DIN_913#0
VX115467 | item | item | Pidätinruuvi | M4x6 | KPL | Teräs | Kiinnittimet¦F01¦DIN913 | DIN913 | d1=4¦ d3=2.5¦ l=6¦ s=2¦ t2=2.5¦ z4=0.75 | DIN_913#0
VX115468 | item | item | Pidätinruuvi | M4x8 | KPL | Teräs | Kiinnittimet¦F01¦DIN913 | DIN913 | d1=4¦ d3=2.5¦ l=8¦ s=2¦ t2=2.5¦ z4=0.75 | DIN_913#0
VX115469 | item | item | Pidätinruuvi | M5x10 | KPL | Teräs | Kiinnittimet¦F01¦DIN913 | DIN913 | d1=5¦ d3=3.5¦ l=10¦ s=2.5¦ t2=3¦ z4=0.75 | DIN_913#0
VX115470 | item | item | Pidätinruuvi | M5x12 | KPL | Teräs | Kiinnittimet¦F01¦DIN913 | DIN913 | d1=5¦ d3=3.5¦ l=12¦ s=2.5¦ t2=3¦ z4=0.75 | DIN_913#0
VX115471 | item | item | Pidätinruuvi | M5x14 | KPL | Teräs | Kiinnittimet¦F01¦DIN913 | DIN913 | d1=5¦ d3=3.5¦ l=14¦ s=2.5¦ t2=3¦ z4=0.75 | DIN_913#0
VX115472 | item | item | Pidätinruuvi | M5x16 | KPL | Teräs | Kiinnittimet¦F01¦DIN913 | DIN913 | d1=5¦ d3=3.5¦ l=16¦ s=2.5¦ t2=3¦ z4=0.75 | DIN_913#0
VX115473 | item | item | Pidätinruuvi | M5x20 | KPL | Teräs | Kiinnittimet¦F01¦DIN913 | DIN913 | d1=5¦ d3=3.5¦ l=20¦ s=2.5¦ t2=3¦ z4=0.75 | DIN_913#0
VX115474 | item | item | Pidätinruuvi | M5x22 | KPL | Teräs | Kiinnittimet¦F01¦DIN913 | DIN913 | d1=5¦ d3=3.5¦ l=22¦ s=2.5¦ t2=3¦ z4=0.75 | DIN_913#0
VX115475 | item | item | Pidätinruuvi | M5x25 | KPL | Teräs | Kiinnittimet¦F01¦DIN913 | DIN913 | d1=5¦ d3=3.5¦ l=25¦ s=2.5¦ t2=3¦ z4=0.75 | DIN_913#0
VX115476 | item | item | Pidätinruuvi | M5x30 | KPL | Teräs | Kiinnittimet¦F01¦DIN913 | DIN913 | d1=5¦ d3=3.5¦ l=30¦ s=2.5¦ t2=3¦ z4=0.75 | DIN_913#0
VX115477 | item | item | Pidätinruuvi | M5x35 | KPL | Teräs | Kiinnittimet¦F01¦DIN913 | DIN913 | d1=5¦ d3=3.5¦ l=35¦ s=2.5¦ t2=3¦ z4=0.75 | DIN_913#0
VX115478 | item | item | Pidätinruuvi | M5x4 | KPL | Teräs | Kiinnittimet¦F01¦DIN913 | DIN913 | d1=5¦ d3=3.5¦ l=4¦ s=2.5¦ t2=3¦ z4=0.75 | DIN_913#0
VX115479 | item | item | Pidätinruuvi | M5x40 | KPL | Teräs | Kiinnittimet¦F01¦DIN913 | DIN913 | d1=5¦ d3=3.5¦ l=40¦ s=2.5¦ t2=3¦ z4=0.75 | DIN_913#0
VX115480 | item | item | Pidätinruuvi | M5x45 | KPL | Teräs | Kiinnittimet¦F01¦DIN913 | DIN913 | d1=5¦ d3=3.5¦ l=45¦ s=2.5¦ t2=3¦ z4=0.75 | DIN_913#0
VX115481 | item | item | Pidätinruuvi | M5x5 | KPL | Teräs | Kiinnittimet¦F01¦DIN913 | DIN913 | d1=5¦ d3=3.5¦ l=5¦ s=2.5¦ t2=3¦ z4=0.75 | DIN_913#0
VX115482 | item | item | Pidätinruuvi | M5x50 | KPL | Teräs | Kiinnittimet¦F01¦DIN913 | DIN913 | d1=5¦ d3=3.5¦ l=50¦ s=2.5¦ t2=3¦ z4=0.75 | DIN_913#0
VX115483 | item | item | Pidätinruuvi | M5x6 | KPL | Teräs | Kiinnittimet¦F01¦DIN913 | DIN913 | d1=5¦ d3=3.5¦ l=6¦ s=2.5¦ t2=3¦ z4=0.75 | DIN_913#0
VX115484 | item | item | Pidätinruuvi | M5x8 | KPL | Teräs | Kiinnittimet¦F01¦DIN913 | DIN913 | d1=5¦ d3=3.5¦ l=8¦ s=2.5¦ t2=3¦ z4=0.75 | DIN_913#0
VX115485 | item | item | Pidätinruuvi | M6x10 | KPL | Teräs | Kiinnittimet¦F01¦DIN913 | DIN913 | d1=6¦ d3=4¦ l=10¦ s=3¦ t2=3.5¦ z4=1 | DIN_913#0
VX115486 | item | item | Pidätinruuvi | M6x12 | KPL | Teräs | Kiinnittimet¦F01¦DIN913 | DIN913 | d1=6¦ d3=4¦ l=12¦ s=3¦ t2=3.5¦ z4=1 | DIN_913#0
VX115487 | item | item | Pidätinruuvi | M6x14 | KPL | Teräs | Kiinnittimet¦F01¦DIN913 | DIN913 | d1=6¦ d3=4¦ l=14¦ s=3¦ t2=3.5¦ z4=1 | DIN_913#0
VX115488 | item | item | Pidätinruuvi | M6x16 | KPL | Teräs | Kiinnittimet¦F01¦DIN913 | DIN913 | d1=6¦ d3=4¦ l=16¦ s=3¦ t2=3.5¦ z4=1 | DIN_913#0
VX115489 | item | item | Pidätinruuvi | M6x18 | KPL | Teräs | Kiinnittimet¦F01¦DIN913 | DIN913 | d1=6¦ d3=4¦ l=18¦ s=3¦ t2=3.5¦ z4=1 | DIN_913#0
VX115490 | item | item | Pidätinruuvi | M6x20 | KPL | Teräs | Kiinnittimet¦F01¦DIN913 | DIN913 | d1=6¦ d3=4¦ l=20¦ s=3¦ t2=3.5¦ z4=1 | DIN_913#0
VX115491 | item | item | Pidätinruuvi | M6x22 | KPL | Teräs | Kiinnittimet¦F01¦DIN913 | DIN913 | d1=6¦ d3=4¦ l=22¦ s=3¦ t2=3.5¦ z4=1 | DIN_913#0
VX115492 | item | item | Pidätinruuvi | M6x25 | KPL | Teräs | Kiinnittimet¦F01¦DIN913 | DIN913 | d1=6¦ d3=4¦ l=25¦ s=3¦ t2=3.5¦ z4=1 | DIN_913#0
VX115493 | item | item | Pidätinruuvi | M6x30 | KPL | Teräs | Kiinnittimet¦F01¦DIN913 | DIN913 | d1=6¦ d3=4¦ l=30¦ s=3¦ t2=3.5¦ z4=1 | DIN_913#0
VX115494 | item | item | Pidätinruuvi | M6x35 | KPL | Teräs | Kiinnittimet¦F01¦DIN913 | DIN913 | d1=6¦ d3=4¦ l=35¦ s=3¦ t2=3.5¦ z4=1 | DIN_913#0
VX115495 | item | item | Pidätinruuvi | M6x40 | KPL | Teräs | Kiinnittimet¦F01¦DIN913 | DIN913 | d1=6¦ d3=4¦ l=40¦ s=3¦ t2=3.5¦ z4=1 | DIN_913#0
VX115496 | item | item | Pidätinruuvi | M6x45 | KPL | Teräs | Kiinnittimet¦F01¦DIN913 | DIN913 | d1=6¦ d3=4¦ l=45¦ s=3¦ t2=3.5¦ z4=1 | DIN_913#0
VX115497 | item | item | Pidätinruuvi | M6x5 | KPL | Teräs | Kiinnittimet¦F01¦DIN913 | DIN913 | d1=6¦ d3=4¦ l=5¦ s=3¦ t2=3.5¦ z4=1 | DIN_913#0
VX115498 | item | item | Pidätinruuvi | M6x50 | KPL | Teräs | Kiinnittimet¦F01¦DIN913 | DIN913 | d1=6¦ d3=4¦ l=50¦ s=3¦ t2=3.5¦ z4=1 | DIN_913#0
VX115499 | item | item | Pidätinruuvi | M6x6 | KPL | Teräs | Kiinnittimet¦F01¦DIN913 | DIN913 | d1=6¦ d3=4¦ l=6¦ s=3¦ t2=3.5¦ z4=1 | DIN_913#0
VX115500 | item | item | Pidätinruuvi | M6x60 | KPL | Teräs | Kiinnittimet¦F01¦DIN913 | DIN913 | d1=6¦ d3=4¦ l=60¦ s=3¦ t2=3.5¦ z4=1 | DIN_913#0
VX115501 | item | item | Pidätinruuvi | M6x8 | KPL | Teräs | Kiinnittimet¦F01¦DIN913 | DIN913 | d1=6¦ d3=4¦ l=8¦ s=3¦ t2=3.5¦ z4=1 | DIN_913#0
VX115502 | item | item | Pidätinruuvi | M8x10 | KPL | Teräs | Kiinnittimet¦F01¦DIN913 | DIN913 | d1=8¦ d3=5.5¦ l=10¦ s=4¦ t2=5¦ z4=1.25 | DIN_913#0
VX115503 | item | item | Pidätinruuvi | M8x12 | KPL | Teräs | Kiinnittimet¦F01¦DIN913 | DIN913 | d1=8¦ d3=5.5¦ l=12¦ s=4¦ t2=5¦ z4=1.25 | DIN_913#0
VX115504 | item | item | Pidätinruuvi | M8x14 | KPL | Teräs | Kiinnittimet¦F01¦DIN913 | DIN913 | d1=8¦ d3=5.5¦ l=14¦ s=4¦ t2=5¦ z4=1.25 | DIN_913#0
VX115505 | item | item | Pidätinruuvi | M8x16 | KPL | Teräs | Kiinnittimet¦F01¦DIN913 | DIN913 | d1=8¦ d3=5.5¦ l=16¦ s=4¦ t2=5¦ z4=1.25 | DIN_913#0
VX115506 | item | item | Pidätinruuvi | M8x18 | KPL | Teräs | Kiinnittimet¦F01¦DIN913 | DIN913 | d1=8¦ d3=5.5¦ l=18¦ s=4¦ t2=5¦ z4=1.25 | DIN_913#0
VX115507 | item | item | Pidätinruuvi | M8x20 | KPL | Teräs | Kiinnittimet¦F01¦DIN913 | DIN913 | d1=8¦ d3=5.5¦ l=20¦ s=4¦ t2=5¦ z4=1.25 | DIN_913#0
VX115508 | item | item | Pidätinruuvi | M8x22 | KPL | Teräs | Kiinnittimet¦F01¦DIN913 | DIN913 | d1=8¦ d3=5.5¦ l=22¦ s=4¦ t2=5¦ z4=1.25 | DIN_913#0
VX115509 | item | item | Pidätinruuvi | M8x25 | KPL | Teräs | Kiinnittimet¦F01¦DIN913 | DIN913 | d1=8¦ d3=5.5¦ l=25¦ s=4¦ t2=5¦ z4=1.25 | DIN_913#0
VX115510 | item | item | Pidätinruuvi | M8x30 | KPL | Teräs | Kiinnittimet¦F01¦DIN913 | DIN913 | d1=8¦ d3=5.5¦ l=30¦ s=4¦ t2=5¦ z4=1.25 | DIN_913#0
VX115511 | item | item | Pidätinruuvi | M8x35 | KPL | Teräs | Kiinnittimet¦F01¦DIN913 | DIN913 | d1=8¦ d3=5.5¦ l=35¦ s=4¦ t2=5¦ z4=1.25 | DIN_913#0
VX115512 | item | item | Pidätinruuvi | M8x40 | KPL | Teräs | Kiinnittimet¦F01¦DIN913 | DIN913 | d1=8¦ d3=5.5¦ l=40¦ s=4¦ t2=5¦ z4=1.25 | DIN_913#0
VX115513 | item | item | Pidätinruuvi | M8x45 | KPL | Teräs | Kiinnittimet¦F01¦DIN913 | DIN913 | d1=8¦ d3=5.5¦ l=45¦ s=4¦ t2=5¦ z4=1.25 | DIN_913#0
VX115514 | item | item | Pidätinruuvi | M8x50 | KPL | Teräs | Kiinnittimet¦F01¦DIN913 | DIN913 | d1=8¦ d3=5.5¦ l=50¦ s=4¦ t2=5¦ z4=1.25 | DIN_913#0
VX115515 | item | item | Pidätinruuvi | M8x55 | KPL | Teräs | Kiinnittimet¦F01¦DIN913 | DIN913 | d1=8¦ d3=5.5¦ l=55¦ s=4¦ t2=5¦ z4=1.25 | DIN_913#0
VX115516 | item | item | Pidätinruuvi | M8x6 | KPL | Teräs | Kiinnittimet¦F01¦DIN913 | DIN913 | d1=8¦ d3=5.5¦ l=6¦ s=4¦ t2=4¦ z4=1.25 | DIN_913#0
VX115517 | item | item | Pidätinruuvi | M8x60 | KPL | Teräs | Kiinnittimet¦F01¦DIN913 | DIN913 | d1=8¦ d3=5.5¦ l=60¦ s=4¦ t2=5¦ z4=1.25 | DIN_913#0
VX115518 | item | item | Pidätinruuvi | M8x65 | KPL | Teräs | Kiinnittimet¦F01¦DIN913 | DIN913 | d1=8¦ d3=5.5¦ l=65¦ s=4¦ t2=5¦ z4=1.25 | DIN_913#0
VX115519 | item | item | Pidätinruuvi | M8x70 | KPL | Teräs | Kiinnittimet¦F01¦DIN913 | DIN913 | d1=8¦ d3=5.5¦ l=70¦ s=4¦ t2=5¦ z4=1.25 | DIN_913#0
VX115520 | item | item | Pidätinruuvi | M8x8 | KPL | Teräs | Kiinnittimet¦F01¦DIN913 | DIN913 | d1=8¦ d3=5.5¦ l=8¦ s=4¦ t2=4¦ z4=1.25 | DIN_913#0
VX115521 | item | item | Pidätinruuvi | M8x80 | KPL | Teräs | Kiinnittimet¦F01¦DIN913 | DIN913 | d1=8¦ d3=5.5¦ l=80¦ s=4¦ t2=5¦ z4=1.25 | DIN_913#0
VX115522 | item | item | Pidätinruuvi | M10x12 | KPL | Teräs | Kiinnittimet¦F01¦DIN914 | DIN914 | d1=10¦ d2=2¦ l=12¦ s=5¦ t2=6¦ z1=4 | DIN_914#0
VX115523 | item | item | Pidätinruuvi | M10x16 | KPL | Teräs | Kiinnittimet¦F01¦DIN914 | DIN914 | d1=10¦ d2=2¦ l=16¦ s=5¦ t2=6¦ z1=4 | DIN_914#0
VX115524 | item | item | Pidätinruuvi | M10x20 | KPL | Teräs | Kiinnittimet¦F01¦DIN914 | DIN914 | d1=10¦ d2=2¦ l=20¦ s=5¦ t2=6¦ z1=4 | DIN_914#0
VX115525 | item | item | Pidätinruuvi | M10x25 | KPL | Teräs | Kiinnittimet¦F01¦DIN914 | DIN914 | d1=10¦ d2=2¦ l=25¦ s=5¦ t2=6¦ z1=4 | DIN_914#0
VX115526 | item | item | Pidätinruuvi | M10x30 | KPL | Teräs | Kiinnittimet¦F01¦DIN914 | DIN914 | d1=10¦ d2=2¦ l=30¦ s=5¦ t2=6¦ z1=4 | DIN_914#0
VX115527 | item | item | Pidätinruuvi | M10x35 | KPL | Teräs | Kiinnittimet¦F01¦DIN914 | DIN914 | d1=10¦ d2=2¦ l=35¦ s=5¦ t2=6¦ z1=4 | DIN_914#0
VX115528 | item | item | Pidätinruuvi | M10x40 | KPL | Teräs | Kiinnittimet¦F01¦DIN914 | DIN914 | d1=10¦ d2=2¦ l=40¦ s=5¦ t2=6¦ z1=4 | DIN_914#0
VX115529 | item | item | Pidätinruuvi | M12x16 | KPL | Teräs | Kiinnittimet¦F01¦DIN914 | DIN914 | d1=12¦ d2=2¦ l=16¦ s=6¦ t2=8¦ z1=5 | DIN_914#0
VX115530 | item | item | Pidätinruuvi | M12x20 | KPL | Teräs | Kiinnittimet¦F01¦DIN914 | DIN914 | d1=12¦ d2=2¦ l=20¦ s=6¦ t2=8¦ z1=5 | DIN_914#0
VX115531 | item | item | Pidätinruuvi | M12x25 | KPL | Teräs | Kiinnittimet¦F01¦DIN914 | DIN914 | d1=12¦ d2=2¦ l=25¦ s=6¦ t2=8¦ z1=5 | DIN_914#0
VX115532 | item | item | Pidätinruuvi | M12x30 | KPL | Teräs | Kiinnittimet¦F01¦DIN914 | DIN914 | d1=12¦ d2=2¦ l=30¦ s=6¦ t2=8¦ z1=5 | DIN_914#0
VX115533 | item | item | Pidätinruuvi | M12x35 | KPL | Teräs | Kiinnittimet¦F01¦DIN914 | DIN914 | d1=12¦ d2=2¦ l=35¦ s=6¦ t2=8¦ z1=5 | DIN_914#0
VX115534 | item | item | Pidätinruuvi | M12x40 | KPL | Teräs | Kiinnittimet¦F01¦DIN914 | DIN914 | d1=12¦ d2=2¦ l=40¦ s=6¦ t2=8¦ z1=5 | DIN_914#0
VX115535 | item | item | Pidätinruuvi | M16x20 | KPL | Teräs | Kiinnittimet¦F01¦DIN914 | DIN914 | d1=16¦ d2=4¦ l=20¦ s=8¦ t2=10¦ z1=6 | DIN_914#0
VX115536 | item | item | Pidätinruuvi | M16x25 | KPL | Teräs | Kiinnittimet¦F01¦DIN914 | DIN914 | d1=16¦ d2=4¦ l=25¦ s=8¦ t2=10¦ z1=6 | DIN_914#0
VX115537 | item | item | Pidätinruuvi | M16x30 | KPL | Teräs | Kiinnittimet¦F01¦DIN914 | DIN914 | d1=16¦ d2=4¦ l=30¦ s=8¦ t2=10¦ z1=6 | DIN_914#0
VX115538 | item | item | Pidätinruuvi | M16x35 | KPL | Teräs | Kiinnittimet¦F01¦DIN914 | DIN914 | d1=16¦ d2=4¦ l=35¦ s=8¦ t2=10¦ z1=6 | DIN_914#0
VX115539 | item | item | Pidätinruuvi | M16x40 | KPL | Teräs | Kiinnittimet¦F01¦DIN914 | DIN914 | d1=16¦ d2=4¦ l=40¦ s=8¦ t2=10¦ z1=6 | DIN_914#0
VX115540 | item | item | Pidätinruuvi | M3x10 | KPL | Teräs | Kiinnittimet¦F01¦DIN914 | DIN914 | d1=3¦ d2=1¦ l=10¦ s=1.5¦ t2=2¦ z1=1.5 | DIN_914#0
VX115541 | item | item | Pidätinruuvi | M3x12 | KPL | Teräs | Kiinnittimet¦F01¦DIN914 | DIN914 | d1=3¦ d2=1¦ l=12¦ s=1.5¦ t2=2¦ z1=1.5 | DIN_914#0
VX115542 | item | item | Pidätinruuvi | M3x4 | KPL | Teräs | Kiinnittimet¦F01¦DIN914 | DIN914 | d1=3¦ d2=1¦ l=4¦ s=1.5¦ t2=2¦ z1=1.5 | DIN_914#0
VX115543 | item | item | Pidätinruuvi | M3x6 | KPL | Teräs | Kiinnittimet¦F01¦DIN914 | DIN914 | d1=3¦ d2=1¦ l=6¦ s=1.5¦ t2=2¦ z1=1.5 | DIN_914#0
VX115544 | item | item | Pidätinruuvi | M3x8 | KPL | Teräs | Kiinnittimet¦F01¦DIN914 | DIN914 | d1=3¦ d2=1¦ l=8¦ s=1.5¦ t2=2¦ z1=1.5 | DIN_914#0
VX115545 | item | item | Pidätinruuvi | M4x10 | KPL | Teräs | Kiinnittimet¦F01¦DIN914 | DIN914 | d1=4¦ d2=1¦ l=10¦ s=2¦ t2=2.5¦ z1=2 | DIN_914#0
VX115546 | item | item | Pidätinruuvi | M4x12 | KPL | Teräs | Kiinnittimet¦F01¦DIN914 | DIN914 | d1=4¦ d2=1¦ l=12¦ s=2¦ t2=2.5¦ z1=2 | DIN_914#0
VX115547 | item | item | Pidätinruuvi | M4x16 | KPL | Teräs | Kiinnittimet¦F01¦DIN914 | DIN914 | d1=4¦ d2=1¦ l=16¦ s=2¦ t2=2.5¦ z1=2 | DIN_914#0
VX115548 | item | item | Pidätinruuvi | M4x6 | KPL | Teräs | Kiinnittimet¦F01¦DIN914 | DIN914 | d1=4¦ d2=1¦ l=6¦ s=2¦ t2=2.5¦ z1=2 | DIN_914#0
VX115549 | item | item | Pidätinruuvi | M4x8 | KPL | Teräs | Kiinnittimet¦F01¦DIN914 | DIN914 | d1=4¦ d2=1¦ l=8¦ s=2¦ t2=2.5¦ z1=2 | DIN_914#0
VX115550 | item | item | Pidätinruuvi | M5x10 | KPL | Teräs | Kiinnittimet¦F01¦DIN914 | DIN914 | d1=5¦ d2=1¦ l=10¦ s=2.5¦ t2=3¦ z1=2.5 | DIN_914#0
VX115551 | item | item | Pidätinruuvi | M5x12 | KPL | Teräs | Kiinnittimet¦F01¦DIN914 | DIN914 | d1=5¦ d2=1¦ l=12¦ s=2.5¦ t2=3¦ z1=2.5 | DIN_914#0
VX115552 | item | item | Pidätinruuvi | M5x16 | KPL | Teräs | Kiinnittimet¦F01¦DIN914 | DIN914 | d1=5¦ d2=1¦ l=16¦ s=2.5¦ t2=3¦ z1=2.5 | DIN_914#0
VX115553 | item | item | Pidätinruuvi | M5x20 | KPL | Teräs | Kiinnittimet¦F01¦DIN914 | DIN914 | d1=5¦ d2=1¦ l=20¦ s=2.5¦ t2=3¦ z1=2.5 | DIN_914#0
VX115554 | item | item | Pidätinruuvi | M5x6 | KPL | Teräs | Kiinnittimet¦F01¦DIN914 | DIN914 | d1=5¦ d2=1¦ l=6¦ s=2.5¦ t2=3¦ z1=2.5 | DIN_914#0
VX115555 | item | item | Pidätinruuvi | M5x8 | KPL | Teräs | Kiinnittimet¦F01¦DIN914 | DIN914 | d1=5¦ d2=1¦ l=8¦ s=2.5¦ t2=3¦ z1=2.5 | DIN_914#0
VX115556 | item | item | Pidätinruuvi | M6x10 | KPL | Teräs | Kiinnittimet¦F01¦DIN914 | DIN914 | d1=6¦ d2=1¦ l=10¦ s=3¦ t2=3.5¦ z1=2.5 | DIN_914#0
VX115557 | item | item | Pidätinruuvi | M6x12 | KPL | Teräs | Kiinnittimet¦F01¦DIN914 | DIN914 | d1=6¦ d2=1¦ l=12¦ s=3¦ t2=3.5¦ z1=2.5 | DIN_914#0
VX115558 | item | item | Pidätinruuvi | M6x16 | KPL | Teräs | Kiinnittimet¦F01¦DIN914 | DIN914 | d1=6¦ d2=1¦ l=16¦ s=3¦ t2=3.5¦ z1=2.5 | DIN_914#0
VX115559 | item | item | Pidätinruuvi | M6x20 | KPL | Teräs | Kiinnittimet¦F01¦DIN914 | DIN914 | d1=6¦ d2=1¦ l=20¦ s=3¦ t2=3.5¦ z1=2.5 | DIN_914#0
VX115560 | item | item | Pidätinruuvi | M6x25 | KPL | Teräs | Kiinnittimet¦F01¦DIN914 | DIN914 | d1=6¦ d2=1¦ l=25¦ s=3¦ t2=3.5¦ z1=2.5 | DIN_914#0
VX115561 | item | item | Pidätinruuvi | M6x30 | KPL | Teräs | Kiinnittimet¦F01¦DIN914 | DIN914 | d1=6¦ d2=1¦ l=30¦ s=3¦ t2=3.5¦ z1=2.5 | DIN_914#0
VX115562 | item | item | Pidätinruuvi | M6x35 | KPL | Teräs | Kiinnittimet¦F01¦DIN914 | DIN914 | d1=6¦ d2=1¦ l=35¦ s=3¦ t2=3.5¦ z1=2.5 | DIN_914#0
VX115563 | item | item | Pidätinruuvi | M6x8 | KPL | Teräs | Kiinnittimet¦F01¦DIN914 | DIN914 | d1=6¦ d2=1¦ l=8¦ s=3¦ t2=3.5¦ z1=2.5 | DIN_914#0
VX115564 | item | item | Pidätinruuvi | M8x10 | KPL | Teräs | Kiinnittimet¦F01¦DIN914 | DIN914 | d1=8¦ d2=2¦ l=10¦ s=4¦ t2=5¦ z1=3 | DIN_914#0
VX115565 | item | item | Pidätinruuvi | M8x12 | KPL | Teräs | Kiinnittimet¦F01¦DIN914 | DIN914 | d1=8¦ d2=2¦ l=12¦ s=4¦ t2=5¦ z1=3 | DIN_914#0
VX115566 | item | item | Pidätinruuvi | M8x16 | KPL | Teräs | Kiinnittimet¦F01¦DIN914 | DIN914 | d1=8¦ d2=2¦ l=16¦ s=4¦ t2=5¦ z1=3 | DIN_914#0
VX115567 | item | item | Pidätinruuvi | M8x20 | KPL | Teräs | Kiinnittimet¦F01¦DIN914 | DIN914 | d1=8¦ d2=2¦ l=20¦ s=4¦ t2=5¦ z1=3 | DIN_914#0
VX115568 | item | item | Pidätinruuvi | M8x25 | KPL | Teräs | Kiinnittimet¦F01¦DIN914 | DIN914 | d1=8¦ d2=2¦ l=25¦ s=4¦ t2=5¦ z1=3 | DIN_914#0
VX115569 | item | item | Pidätinruuvi | M8x30 | KPL | Teräs | Kiinnittimet¦F01¦DIN914 | DIN914 | d1=8¦ d2=2¦ l=30¦ s=4¦ t2=5¦ z1=3 | DIN_914#0
VX115570 | item | item | Pidätinruuvi | M8x35 | KPL | Teräs | Kiinnittimet¦F01¦DIN914 | DIN914 | d1=8¦ d2=2¦ l=35¦ s=4¦ t2=5¦ z1=3 | DIN_914#0
VX115571 | item | item | Pidätinruuvi | M8x40 | KPL | Teräs | Kiinnittimet¦F01¦DIN914 | DIN914 | d1=8¦ d2=2¦ l=40¦ s=4¦ t2=5¦ z1=3 | DIN_914#0
VX115572 | item | item | Pidätinruuvi | M10x12 | KPL | Teräs | Kiinnittimet¦F01¦DIN915 | DIN915 | d1=10¦ d3=7¦ l=12¦ s=5¦ t2=6¦ z2=5.5 | DIN_915#0
VX115573 | item | item | Pidätinruuvi | M10x16 | KPL | Teräs | Kiinnittimet¦F01¦DIN915 | DIN915 | d1=10¦ d3=7¦ l=16¦ s=5¦ t2=6¦ z2=5.5 | DIN_915#0
VX115574 | item | item | Pidätinruuvi | M10x20 | KPL | Teräs | Kiinnittimet¦F01¦DIN915 | DIN915 | d1=10¦ d3=7¦ l=20¦ s=5¦ t2=6¦ z2=5.5 | DIN_915#0
VX115575 | item | item | Pidätinruuvi | M10x25 | KPL | Teräs | Kiinnittimet¦F01¦DIN915 | DIN915 | d1=10¦ d3=7¦ l=25¦ s=5¦ t2=6¦ z2=5.5 | DIN_915#0
VX115576 | item | item | Pidätinruuvi | M10x30 | KPL | Teräs | Kiinnittimet¦F01¦DIN915 | DIN915 | d1=10¦ d3=7¦ l=30¦ s=5¦ t2=6¦ z2=5.5 | DIN_915#0
VX115577 | item | item | Pidätinruuvi | M10x35 | KPL | Teräs | Kiinnittimet¦F01¦DIN915 | DIN915 | d1=10¦ d3=7¦ l=35¦ s=5¦ t2=6¦ z2=5.5 | DIN_915#0
VX115578 | item | item | Pidätinruuvi | M10x40 | KPL | Teräs | Kiinnittimet¦F01¦DIN915 | DIN915 | d1=10¦ d3=7¦ l=40¦ s=5¦ t2=6¦ z2=5.5 | DIN_915#0
VX115579 | item | item | Pidätinruuvi | M12x16 | KPL | Teräs | Kiinnittimet¦F01¦DIN915 | DIN915 | d1=12¦ d3=8.5¦ l=16¦ s=6¦ t2=8¦ z2=7 | DIN_915#0
VX115580 | item | item | Pidätinruuvi | M12x20 | KPL | Teräs | Kiinnittimet¦F01¦DIN915 | DIN915 | d1=12¦ d3=8.5¦ l=20¦ s=6¦ t2=8¦ z2=7 | DIN_915#0
VX115581 | item | item | Pidätinruuvi | M12x25 | KPL | Teräs | Kiinnittimet¦F01¦DIN915 | DIN915 | d1=12¦ d3=8.5¦ l=25¦ s=6¦ t2=8¦ z2=7 | DIN_915#0
VX115582 | item | item | Pidätinruuvi | M12x30 | KPL | Teräs | Kiinnittimet¦F01¦DIN915 | DIN915 | d1=12¦ d3=8.5¦ l=30¦ s=6¦ t2=8¦ z2=7 | DIN_915#0
VX115583 | item | item | Pidätinruuvi | M12x35 | KPL | Teräs | Kiinnittimet¦F01¦DIN915 | DIN915 | d1=12¦ d3=8.5¦ l=35¦ s=6¦ t2=8¦ z2=7 | DIN_915#0
VX115584 | item | item | Pidätinruuvi | M12x40 | KPL | Teräs | Kiinnittimet¦F01¦DIN915 | DIN915 | d1=12¦ d3=8.5¦ l=40¦ s=6¦ t2=8¦ z2=7 | DIN_915#0
VX115585 | item | item | Pidätinruuvi | M16x20 | KPL | Teräs | Kiinnittimet¦F01¦DIN915 | DIN915 | d1=16¦ d3=12¦ l=20¦ s=8¦ t2=10¦ z2=9 | DIN_915#0
VX115586 | item | item | Pidätinruuvi | M16x25 | KPL | Teräs | Kiinnittimet¦F01¦DIN915 | DIN915 | d1=16¦ d3=12¦ l=25¦ s=8¦ t2=10¦ z2=9 | DIN_915#0
VX115587 | item | item | Pidätinruuvi | M16x30 | KPL | Teräs | Kiinnittimet¦F01¦DIN915 | DIN915 | d1=16¦ d3=12¦ l=30¦ s=8¦ t2=10¦ z2=9 | DIN_915#0
VX115588 | item | item | Pidätinruuvi | M16x35 | KPL | Teräs | Kiinnittimet¦F01¦DIN915 | DIN915 | d1=16¦ d3=12¦ l=35¦ s=8¦ t2=10¦ z2=9 | DIN_915#0
VX115589 | item | item | Pidätinruuvi | M16x40 | KPL | Teräs | Kiinnittimet¦F01¦DIN915 | DIN915 | d1=16¦ d3=12¦ l=40¦ s=8¦ t2=10¦ z2=9 | DIN_915#0
VX115590 | item | item | Pidätinruuvi | M3x10 | KPL | Teräs | Kiinnittimet¦F01¦DIN915 | DIN915 | d1=3¦ d3=2¦ l=10¦ s=1.5¦ t2=2¦ z2=2.5 | DIN_915#0
VX115591 | item | item | Pidätinruuvi | M3x12 | KPL | Teräs | Kiinnittimet¦F01¦DIN915 | DIN915 | d1=3¦ d3=2¦ l=12¦ s=1.5¦ t2=2¦ z2=2.5 | DIN_915#0
VX115592 | item | item | Pidätinruuvi | M3x4 | KPL | Teräs | Kiinnittimet¦F01¦DIN915 | DIN915 | d1=3¦ d3=2¦ l=4¦ s=1.5¦ t2=2¦ z2=2.5 | DIN_915#0
VX115593 | item | item | Pidätinruuvi | M3x6 | KPL | Teräs | Kiinnittimet¦F01¦DIN915 | DIN915 | d1=3¦ d3=2¦ l=6¦ s=1.5¦ t2=2¦ z2=2.5 | DIN_915#0
VX115594 | item | item | Pidätinruuvi | M3x8 | KPL | Teräs | Kiinnittimet¦F01¦DIN915 | DIN915 | d1=3¦ d3=2¦ l=8¦ s=1.5¦ t2=2¦ z2=2.5 | DIN_915#0
VX115595 | item | item | Pidätinruuvi | M4x10 | KPL | Teräs | Kiinnittimet¦F01¦DIN915 | DIN915 | d1=4¦ d3=2.5¦ l=10¦ s=2¦ t2=2.5¦ z2=3 | DIN_915#0
VX115596 | item | item | Pidätinruuvi | M4x12 | KPL | Teräs | Kiinnittimet¦F01¦DIN915 | DIN915 | d1=4¦ d3=2.5¦ l=12¦ s=2¦ t2=2.5¦ z2=3 | DIN_915#0
VX115597 | item | item | Pidätinruuvi | M4x16 | KPL | Teräs | Kiinnittimet¦F01¦DIN915 | DIN915 | d1=4¦ d3=2.5¦ l=16¦ s=2¦ t2=2.5¦ z2=3 | DIN_915#0
VX115598 | item | item | Pidätinruuvi | M4x6 | KPL | Teräs | Kiinnittimet¦F01¦DIN915 | DIN915 | d1=4¦ d3=2.5¦ l=6¦ s=2¦ t2=2.5¦ z2=3 | DIN_915#0
VX115599 | item | item | Pidätinruuvi | M4x8 | KPL | Teräs | Kiinnittimet¦F01¦DIN915 | DIN915 | d1=4¦ d3=2.5¦ l=8¦ s=2¦ t2=2.5¦ z2=3 | DIN_915#0
VX115600 | item | item | Pidätinruuvi | M5x10 | KPL | Teräs | Kiinnittimet¦F01¦DIN915 | DIN915 | d1=5¦ d3=3.5¦ l=10¦ s=2.5¦ t2=3¦ z2=3 | DIN_915#0
VX115601 | item | item | Pidätinruuvi | M5x12 | KPL | Teräs | Kiinnittimet¦F01¦DIN915 | DIN915 | d1=5¦ d3=3.5¦ l=12¦ s=2.5¦ t2=3¦ z2=3 | DIN_915#0
VX115602 | item | item | Pidätinruuvi | M5x16 | KPL | Teräs | Kiinnittimet¦F01¦DIN915 | DIN915 | d1=5¦ d3=3.5¦ l=16¦ s=2.5¦ t2=3¦ z2=3 | DIN_915#0
VX115603 | item | item | Pidätinruuvi | M5x20 | KPL | Teräs | Kiinnittimet¦F01¦DIN915 | DIN915 | d1=5¦ d3=3.5¦ l=20¦ s=2.5¦ t2=3¦ z2=3 | DIN_915#0
VX115604 | item | item | Pidätinruuvi | M5x6 | KPL | Teräs | Kiinnittimet¦F01¦DIN915 | DIN915 | d1=5¦ d3=3.5¦ l=6¦ s=2.5¦ t2=3¦ z2=3 | DIN_915#0
VX115605 | item | item | Pidätinruuvi | M5x8 | KPL | Teräs | Kiinnittimet¦F01¦DIN915 | DIN915 | d1=5¦ d3=3.5¦ l=8¦ s=2.5¦ t2=3¦ z2=3 | DIN_915#0
VX115606 | item | item | Pidätinruuvi | M6x10 | KPL | Teräs | Kiinnittimet¦F01¦DIN915 | DIN915 | d1=6¦ d3=4¦ l=10¦ s=3¦ t2=3.5¦ z2=3.5 | DIN_915#0
VX115607 | item | item | Pidätinruuvi | M6x12 | KPL | Teräs | Kiinnittimet¦F01¦DIN915 | DIN915 | d1=6¦ d3=4¦ l=12¦ s=3¦ t2=3.5¦ z2=3.5 | DIN_915#0
VX115608 | item | item | Pidätinruuvi | M6x16 | KPL | Teräs | Kiinnittimet¦F01¦DIN915 | DIN915 | d1=6¦ d3=4¦ l=16¦ s=3¦ t2=3.5¦ z2=3.5 | DIN_915#0
VX115609 | item | item | Pidätinruuvi | M6x20 | KPL | Teräs | Kiinnittimet¦F01¦DIN915 | DIN915 | d1=6¦ d3=4¦ l=20¦ s=3¦ t2=3.5¦ z2=3.5 | DIN_915#0
VX115610 | item | item | Pidätinruuvi | M6x25 | KPL | Teräs | Kiinnittimet¦F01¦DIN915 | DIN915 | d1=6¦ d3=4¦ l=25¦ s=3¦ t2=3.5¦ z2=3.5 | DIN_915#0
VX115611 | item | item | Pidätinruuvi | M6x30 | KPL | Teräs | Kiinnittimet¦F01¦DIN915 | DIN915 | d1=6¦ d3=4¦ l=30¦ s=3¦ t2=3.5¦ z2=3.5 | DIN_915#0
VX115612 | item | item | Pidätinruuvi | M6x35 | KPL | Teräs | Kiinnittimet¦F01¦DIN915 | DIN915 | d1=6¦ d3=4¦ l=35¦ s=3¦ t2=3.5¦ z2=3.5 | DIN_915#0
VX115613 | item | item | Pidätinruuvi | M6x8 | KPL | Teräs | Kiinnittimet¦F01¦DIN915 | DIN915 | d1=6¦ d3=4¦ l=8¦ s=3¦ t2=3.5¦ z2=3.5 | DIN_915#0
VX115614 | item | item | Pidätinruuvi | M8x10 | KPL | Teräs | Kiinnittimet¦F01¦DIN915 | DIN915 | d1=8¦ d3=5.5¦ l=10¦ s=4¦ t2=5¦ z2=5 | DIN_915#0
VX115615 | item | item | Pidätinruuvi | M8x12 | KPL | Teräs | Kiinnittimet¦F01¦DIN915 | DIN915 | d1=8¦ d3=5.5¦ l=12¦ s=4¦ t2=5¦ z2=5 | DIN_915#0
VX115616 | item | item | Pidätinruuvi | M8x16 | KPL | Teräs | Kiinnittimet¦F01¦DIN915 | DIN915 | d1=8¦ d3=5.5¦ l=16¦ s=4¦ t2=5¦ z2=5 | DIN_915#0
VX115617 | item | item | Pidätinruuvi | M8x20 | KPL | Teräs | Kiinnittimet¦F01¦DIN915 | DIN915 | d1=8¦ d3=5.5¦ l=20¦ s=4¦ t2=5¦ z2=5 | DIN_915#0
VX115618 | item | item | Pidätinruuvi | M8x25 | KPL | Teräs | Kiinnittimet¦F01¦DIN915 | DIN915 | d1=8¦ d3=5.5¦ l=25¦ s=4¦ t2=5¦ z2=5 | DIN_915#0
VX115619 | item | item | Pidätinruuvi | M8x30 | KPL | Teräs | Kiinnittimet¦F01¦DIN915 | DIN915 | d1=8¦ d3=5.5¦ l=30¦ s=4¦ t2=5¦ z2=5 | DIN_915#0
VX115620 | item | item | Pidätinruuvi | M8x35 | KPL | Teräs | Kiinnittimet¦F01¦DIN915 | DIN915 | d1=8¦ d3=5.5¦ l=35¦ s=4¦ t2=5¦ z2=5 | DIN_915#0
VX115621 | item | item | Pidätinruuvi | M8x40 | KPL | Teräs | Kiinnittimet¦F01¦DIN915 | DIN915 | d1=8¦ d3=5.5¦ l=40¦ s=4¦ t2=5¦ z2=5 | DIN_915#0
VX115622 | item | item | Pidätinruuvi | M10x12 | KPL | Teräs | Kiinnittimet¦F01¦DIN916 | DIN916 | d1=10¦ d4=6¦ l=12¦ s=5¦ t2=6¦ z3=2 | DIN_916#0
VX115623 | item | item | Pidätinruuvi | M10x16 | KPL | Teräs | Kiinnittimet¦F01¦DIN916 | DIN916 | d1=10¦ d4=6¦ l=16¦ s=5¦ t2=6¦ z3=2 | DIN_916#0
VX115624 | item | item | Pidätinruuvi | M10x20 | KPL | Teräs | Kiinnittimet¦F01¦DIN916 | DIN916 | d1=10¦ d4=6¦ l=20¦ s=5¦ t2=6¦ z3=2 | DIN_916#0
VX115625 | item | item | Pidätinruuvi | M10x25 | KPL | Teräs | Kiinnittimet¦F01¦DIN916 | DIN916 | d1=10¦ d4=6¦ l=25¦ s=5¦ t2=6¦ z3=2 | DIN_916#0
VX115626 | item | item | Pidätinruuvi | M10x30 | KPL | Teräs | Kiinnittimet¦F01¦DIN916 | DIN916 | d1=10¦ d4=6¦ l=30¦ s=5¦ t2=6¦ z3=2 | DIN_916#0
VX115627 | item | item | Pidätinruuvi | M10x35 | KPL | Teräs | Kiinnittimet¦F01¦DIN916 | DIN916 | d1=10¦ d4=6¦ l=35¦ s=5¦ t2=6¦ z3=2 | DIN_916#0
VX115628 | item | item | Pidätinruuvi | M10x40 | KPL | Teräs | Kiinnittimet¦F01¦DIN916 | DIN916 | d1=10¦ d4=6¦ l=40¦ s=5¦ t2=6¦ z3=2 | DIN_916#0
VX115629 | item | item | Pidätinruuvi | M12x16 | KPL | Teräs | Kiinnittimet¦F01¦DIN916 | DIN916 | d1=12¦ d4=8¦ l=16¦ s=6¦ t2=8¦ z3=2 | DIN_916#0
VX115630 | item | item | Pidätinruuvi | M12x20 | KPL | Teräs | Kiinnittimet¦F01¦DIN916 | DIN916 | d1=12¦ d4=8¦ l=20¦ s=6¦ t2=8¦ z3=2 | DIN_916#0
VX115631 | item | item | Pidätinruuvi | M12x25 | KPL | Teräs | Kiinnittimet¦F01¦DIN916 | DIN916 | d1=12¦ d4=8¦ l=25¦ s=6¦ t2=8¦ z3=2 | DIN_916#0
VX115632 | item | item | Pidätinruuvi | M12x30 | KPL | Teräs | Kiinnittimet¦F01¦DIN916 | DIN916 | d1=12¦ d4=8¦ l=30¦ s=6¦ t2=8¦ z3=2 | DIN_916#0
VX115633 | item | item | Pidätinruuvi | M12x35 | KPL | Teräs | Kiinnittimet¦F01¦DIN916 | DIN916 | d1=12¦ d4=8¦ l=35¦ s=6¦ t2=8¦ z3=2 | DIN_916#0
VX115634 | item | item | Pidätinruuvi | M12x40 | KPL | Teräs | Kiinnittimet¦F01¦DIN916 | DIN916 | d1=12¦ d4=8¦ l=40¦ s=6¦ t2=8¦ z3=2 | DIN_916#0
VX115635 | item | item | Pidätinruuvi | M16x20 | KPL | Teräs | Kiinnittimet¦F01¦DIN916 | DIN916 | d1=16¦ d4=10¦ l=20¦ s=8¦ t2=10¦ z3=3 | DIN_916#0
VX115636 | item | item | Pidätinruuvi | M16x25 | KPL | Teräs | Kiinnittimet¦F01¦DIN916 | DIN916 | d1=16¦ d4=10¦ l=25¦ s=8¦ t2=10¦ z3=3 | DIN_916#0
VX115637 | item | item | Pidätinruuvi | M16x30 | KPL | Teräs | Kiinnittimet¦F01¦DIN916 | DIN916 | d1=16¦ d4=10¦ l=30¦ s=8¦ t2=10¦ z3=3 | DIN_916#0
VX115638 | item | item | Pidätinruuvi | M16x35 | KPL | Teräs | Kiinnittimet¦F01¦DIN916 | DIN916 | d1=16¦ d4=10¦ l=35¦ s=8¦ t2=10¦ z3=3 | DIN_916#0
VX115639 | item | item | Pidätinruuvi | M16x40 | KPL | Teräs | Kiinnittimet¦F01¦DIN916 | DIN916 | d1=16¦ d4=10¦ l=40¦ s=8¦ t2=10¦ z3=3 | DIN_916#0
VX115640 | item | item | Pidätinruuvi | M3x10 | KPL | Teräs | Kiinnittimet¦F01¦DIN916 | DIN916 | d1=3¦ d4=1.4¦ l=10¦ s=1.5¦ t2=2¦ z3=0.8 | DIN_916#0
VX115641 | item | item | Pidätinruuvi | M3x12 | KPL | Teräs | Kiinnittimet¦F01¦DIN916 | DIN916 | d1=3¦ d4=1.4¦ l=12¦ s=1.5¦ t2=2¦ z3=0.8 | DIN_916#0
VX115642 | item | item | Pidätinruuvi | M3x4 | KPL | Teräs | Kiinnittimet¦F01¦DIN916 | DIN916 | d1=3¦ d4=1.4¦ l=4¦ s=1.5¦ t2=2¦ z3=0.8 | DIN_916#0
VX115643 | item | item | Pidätinruuvi | M3x6 | KPL | Teräs | Kiinnittimet¦F01¦DIN916 | DIN916 | d1=3¦ d4=1.4¦ l=6¦ s=1.5¦ t2=2¦ z3=0.8 | DIN_916#0
VX115644 | item | item | Pidätinruuvi | M3x8 | KPL | Teräs | Kiinnittimet¦F01¦DIN916 | DIN916 | d1=3¦ d4=1.4¦ l=8¦ s=1.5¦ t2=2¦ z3=0.8 | DIN_916#0
VX115645 | item | item | Pidätinruuvi | M4x10 | KPL | Teräs | Kiinnittimet¦F01¦DIN916 | DIN916 | d1=4¦ d4=2¦ l=10¦ s=2¦ t2=2.5¦ z3=1 | DIN_916#0
VX115646 | item | item | Pidätinruuvi | M4x12 | KPL | Teräs | Kiinnittimet¦F01¦DIN916 | DIN916 | d1=4¦ d4=2¦ l=12¦ s=2¦ t2=2.5¦ z3=1 | DIN_916#0
VX115647 | item | item | Pidätinruuvi | M4x16 | KPL | Teräs | Kiinnittimet¦F01¦DIN916 | DIN916 | d1=4¦ d4=2¦ l=16¦ s=2¦ t2=2.5¦ z3=1 | DIN_916#0
VX115648 | item | item | Pidätinruuvi | M4x6 | KPL | Teräs | Kiinnittimet¦F01¦DIN916 | DIN916 | d1=4¦ d4=2¦ l=6¦ s=2¦ t2=2.5¦ z3=1 | DIN_916#0
VX115649 | item | item | Pidätinruuvi | M4x8 | KPL | Teräs | Kiinnittimet¦F01¦DIN916 | DIN916 | d1=4¦ d4=2¦ l=8¦ s=2¦ t2=2.5¦ z3=1 | DIN_916#0
VX115650 | item | item | Pidätinruuvi | M5x10 | KPL | Teräs | Kiinnittimet¦F01¦DIN916 | DIN916 | d1=5¦ d4=2.5¦ l=10¦ s=2.5¦ t2=3¦ z3=1.2 | DIN_916#0
VX115651 | item | item | Pidätinruuvi | M5x12 | KPL | Teräs | Kiinnittimet¦F01¦DIN916 | DIN916 | d1=5¦ d4=2.5¦ l=12¦ s=2.5¦ t2=3¦ z3=1.2 | DIN_916#0
VX115652 | item | item | Pidätinruuvi | M5x16 | KPL | Teräs | Kiinnittimet¦F01¦DIN916 | DIN916 | d1=5¦ d4=2.5¦ l=16¦ s=2.5¦ t2=3¦ z3=1.2 | DIN_916#0
VX115653 | item | item | Pidätinruuvi | M5x20 | KPL | Teräs | Kiinnittimet¦F01¦DIN916 | DIN916 | d1=5¦ d4=2.5¦ l=20¦ s=2.5¦ t2=3¦ z3=1.2 | DIN_916#0
VX115654 | item | item | Pidätinruuvi | M5x6 | KPL | Teräs | Kiinnittimet¦F01¦DIN916 | DIN916 | d1=5¦ d4=2.5¦ l=6¦ s=2.5¦ t2=3¦ z3=1.2 | DIN_916#0
VX115655 | item | item | Pidätinruuvi | M5x8 | KPL | Teräs | Kiinnittimet¦F01¦DIN916 | DIN916 | d1=5¦ d4=2.5¦ l=8¦ s=2.5¦ t2=3¦ z3=1.2 | DIN_916#0
VX115656 | item | item | Pidätinruuvi | M6x10 | KPL | Teräs | Kiinnittimet¦F01¦DIN916 | DIN916 | d1=6¦ d4=3¦ l=10¦ s=3¦ t2=3.5¦ z3=1.5 | DIN_916#0
VX115657 | item | item | Pidätinruuvi | M6x12 | KPL | Teräs | Kiinnittimet¦F01¦DIN916 | DIN916 | d1=6¦ d4=3¦ l=12¦ s=3¦ t2=3.5¦ z3=1.5 | DIN_916#0
VX115658 | item | item | Pidätinruuvi | M6x16 | KPL | Teräs | Kiinnittimet¦F01¦DIN916 | DIN916 | d1=6¦ d4=3¦ l=16¦ s=3¦ t2=3.5¦ z3=1.5 | DIN_916#0
VX115659 | item | item | Pidätinruuvi | M6x20 | KPL | Teräs | Kiinnittimet¦F01¦DIN916 | DIN916 | d1=6¦ d4=3¦ l=20¦ s=3¦ t2=3.5¦ z3=1.5 | DIN_916#0
VX115660 | item | item | Pidätinruuvi | M6x25 | KPL | Teräs | Kiinnittimet¦F01¦DIN916 | DIN916 | d1=6¦ d4=3¦ l=25¦ s=3¦ t2=3.5¦ z3=1.5 | DIN_916#0
VX115661 | item | item | Pidätinruuvi | M6x30 | KPL | Teräs | Kiinnittimet¦F01¦DIN916 | DIN916 | d1=6¦ d4=3¦ l=30¦ s=3¦ t2=3.5¦ z3=1.5 | DIN_916#0
VX115662 | item | item | Pidätinruuvi | M6x35 | KPL | Teräs | Kiinnittimet¦F01¦DIN916 | DIN916 | d1=6¦ d4=3¦ l=35¦ s=3¦ t2=3.5¦ z3=1.5 | DIN_916#0
VX115663 | item | item | Pidätinruuvi | M6x8 | KPL | Teräs | Kiinnittimet¦F01¦DIN916 | DIN916 | d1=6¦ d4=3¦ l=8¦ s=3¦ t2=3.5¦ z3=1.5 | DIN_916#0
VX115664 | item | item | Pidätinruuvi | M8x10 | KPL | Teräs | Kiinnittimet¦F01¦DIN916 | DIN916 | d1=8¦ d4=5¦ l=10¦ s=4¦ t2=5¦ z3=1.5 | DIN_916#0
VX115665 | item | item | Pidätinruuvi | M8x12 | KPL | Teräs | Kiinnittimet¦F01¦DIN916 | DIN916 | d1=8¦ d4=5¦ l=12¦ s=4¦ t2=5¦ z3=1.5 | DIN_916#0
VX115666 | item | item | Pidätinruuvi | M8x16 | KPL | Teräs | Kiinnittimet¦F01¦DIN916 | DIN916 | d1=8¦ d4=5¦ l=16¦ s=4¦ t2=5¦ z3=1.5 | DIN_916#0
VX115667 | item | item | Pidätinruuvi | M8x20 | KPL | Teräs | Kiinnittimet¦F01¦DIN916 | DIN916 | d1=8¦ d4=5¦ l=20¦ s=4¦ t2=5¦ z3=1.5 | DIN_916#0
VX115668 | item | item | Pidätinruuvi | M8x25 | KPL | Teräs | Kiinnittimet¦F01¦DIN916 | DIN916 | d1=8¦ d4=5¦ l=25¦ s=4¦ t2=5¦ z3=1.5 | DIN_916#0
VX115669 | item | item | Pidätinruuvi | M8x30 | KPL | Teräs | Kiinnittimet¦F01¦DIN916 | DIN916 | d1=8¦ d4=5¦ l=30¦ s=4¦ t2=5¦ z3=1.5 | DIN_916#0
VX115670 | item | item | Pidätinruuvi | M8x35 | KPL | Teräs | Kiinnittimet¦F01¦DIN916 | DIN916 | d1=8¦ d4=5¦ l=35¦ s=4¦ t2=5¦ z3=1.5 | DIN_916#0
VX115671 | item | item | Pidätinruuvi | M8x40 | KPL | Teräs | Kiinnittimet¦F01¦DIN916 | DIN916 | d1=8¦ d4=5¦ l=40¦ s=4¦ t2=5¦ z3=1.5 | DIN_916#0
VX112067 | item | item | Vaarnaruuvi, hienokierre | fM10x100 hienokierre | KPL | 8.8 | Kiinnittimet¦F01¦DIN938f | DIN938 | b=26¦ d=10¦ e=10¦ l=100 | DIN_938#0
VX112068 | item | item | Vaarnaruuvi, hienokierre | fM10x35 hienokierre | KPL | 8.8 | Kiinnittimet¦F01¦DIN938f | DIN938 | b=26¦ d=10¦ e=10¦ l=35 | DIN_938#0
VX112069 | item | item | Vaarnaruuvi, hienokierre | fM10x40 hienokierre | KPL | 8.8 | Kiinnittimet¦F01¦DIN938f | DIN938 | b=26¦ d=10¦ e=10¦ l=40 | DIN_938#0
VX112070 | item | item | Vaarnaruuvi, hienokierre | fM10x45 hienokierre | KPL | 8.8 | Kiinnittimet¦F01¦DIN938f | DIN938 | b=26¦ d=10¦ e=10¦ l=45 | DIN_938#0
VX112071 | item | item | Vaarnaruuvi, hienokierre | fM10x50 hienokierre | KPL | 8.8 | Kiinnittimet¦F01¦DIN938f | DIN938 | b=26¦ d=10¦ e=10¦ l=50 | DIN_938#0
VX112072 | item | item | Vaarnaruuvi, hienokierre | fM10x55 hienokierre | KPL | 8.8 | Kiinnittimet¦F01¦DIN938f | DIN938 | b=26¦ d=10¦ e=10¦ l=55 | DIN_938#0
VX112073 | item | item | Vaarnaruuvi, hienokierre | fM10x60 hienokierre | KPL | 8.8 | Kiinnittimet¦F01¦DIN938f | DIN938 | b=26¦ d=10¦ e=10¦ l=60 | DIN_938#0
VX112074 | item | item | Vaarnaruuvi, hienokierre | fM10x65 hienokierre | KPL | 8.8 | Kiinnittimet¦F01¦DIN938f | DIN938 | b=26¦ d=10¦ e=10¦ l=65 | DIN_938#0
VX112075 | item | item | Vaarnaruuvi, hienokierre | fM10x70 hienokierre | KPL | 8.8 | Kiinnittimet¦F01¦DIN938f | DIN938 | b=26¦ d=10¦ e=10¦ l=70 | DIN_938#0
VX112076 | item | item | Vaarnaruuvi, hienokierre | fM10x75 hienokierre | KPL | 8.8 | Kiinnittimet¦F01¦DIN938f | DIN938 | b=26¦ d=10¦ e=10¦ l=75 | DIN_938#0
VX112077 | item | item | Vaarnaruuvi, hienokierre | fM10x80 hienokierre | KPL | 8.8 | Kiinnittimet¦F01¦DIN938f | DIN938 | b=26¦ d=10¦ e=10¦ l=80 | DIN_938#0
VX112078 | item | item | Vaarnaruuvi, hienokierre | fM10x85 hienokierre | KPL | 8.8 | Kiinnittimet¦F01¦DIN938f | DIN938 | b=26¦ d=10¦ e=10¦ l=85 | DIN_938#0
VX112079 | item | item | Vaarnaruuvi, hienokierre | fM10x90 hienokierre | KPL | 8.8 | Kiinnittimet¦F01¦DIN938f | DIN938 | b=26¦ d=10¦ e=10¦ l=90 | DIN_938#0
VX112080 | item | item | Vaarnaruuvi, hienokierre | fM10x95 hienokierre | KPL | 8.8 | Kiinnittimet¦F01¦DIN938f | DIN938 | b=26¦ d=10¦ e=10¦ l=95 | DIN_938#0
VX112081 | item | item | Vaarnaruuvi, hienokierre | fM12x100 hienokierre | KPL | 8.8 | Kiinnittimet¦F01¦DIN938f | DIN938 | b=30¦ d=12¦ e=12¦ l=100 | DIN_938#0
VX112082 | item | item | Vaarnaruuvi, hienokierre | fM12x105 hienokierre | KPL | 8.8 | Kiinnittimet¦F01¦DIN938f | DIN938 | b=30¦ d=12¦ e=12¦ l=105 | DIN_938#0
VX112083 | item | item | Vaarnaruuvi, hienokierre | fM12x110 hienokierre | KPL | 8.8 | Kiinnittimet¦F01¦DIN938f | DIN938 | b=30¦ d=12¦ e=12¦ l=110 | DIN_938#0
VX112084 | item | item | Vaarnaruuvi, hienokierre | fM12x115 hienokierre | KPL | 8.8 | Kiinnittimet¦F01¦DIN938f | DIN938 | b=30¦ d=12¦ e=12¦ l=115 | DIN_938#0
VX112085 | item | item | Vaarnaruuvi, hienokierre | fM12x120 hienokierre | KPL | 8.8 | Kiinnittimet¦F01¦DIN938f | DIN938 | b=30¦ d=12¦ e=12¦ l=120 | DIN_938#0
VX112086 | item | item | Vaarnaruuvi, hienokierre | fM12x40 hienokierre | KPL | 8.8 | Kiinnittimet¦F01¦DIN938f | DIN938 | b=30¦ d=12¦ e=12¦ l=40 | DIN_938#0
VX112087 | item | item | Vaarnaruuvi, hienokierre | fM12x45 hienokierre | KPL | 8.8 | Kiinnittimet¦F01¦DIN938f | DIN938 | b=30¦ d=12¦ e=12¦ l=45 | DIN_938#0
VX112088 | item | item | Vaarnaruuvi, hienokierre | fM12x50 hienokierre | KPL | 8.8 | Kiinnittimet¦F01¦DIN938f | DIN938 | b=30¦ d=12¦ e=12¦ l=50 | DIN_938#0
VX112089 | item | item | Vaarnaruuvi, hienokierre | fM12x55 hienokierre | KPL | 8.8 | Kiinnittimet¦F01¦DIN938f | DIN938 | b=30¦ d=12¦ e=12¦ l=55 | DIN_938#0
VX112090 | item | item | Vaarnaruuvi, hienokierre | fM12x60 hienokierre | KPL | 8.8 | Kiinnittimet¦F01¦DIN938f | DIN938 | b=30¦ d=12¦ e=12¦ l=60 | DIN_938#0
VX112091 | item | item | Vaarnaruuvi, hienokierre | fM12x65 hienokierre | KPL | 8.8 | Kiinnittimet¦F01¦DIN938f | DIN938 | b=30¦ d=12¦ e=12¦ l=65 | DIN_938#0
VX112092 | item | item | Vaarnaruuvi, hienokierre | fM12x70 hienokierre | KPL | 8.8 | Kiinnittimet¦F01¦DIN938f | DIN938 | b=30¦ d=12¦ e=12¦ l=70 | DIN_938#0
VX112093 | item | item | Vaarnaruuvi, hienokierre | fM12x75 hienokierre | KPL | 8.8 | Kiinnittimet¦F01¦DIN938f | DIN938 | b=30¦ d=12¦ e=12¦ l=75 | DIN_938#0
VX112094 | item | item | Vaarnaruuvi, hienokierre | fM12x80 hienokierre | KPL | 8.8 | Kiinnittimet¦F01¦DIN938f | DIN938 | b=30¦ d=12¦ e=12¦ l=80 | DIN_938#0
VX112095 | item | item | Vaarnaruuvi, hienokierre | fM12x85 hienokierre | KPL | 8.8 | Kiinnittimet¦F01¦DIN938f | DIN938 | b=30¦ d=12¦ e=12¦ l=85 | DIN_938#0
VX112096 | item | item | Vaarnaruuvi, hienokierre | fM12x90 hienokierre | KPL | 8.8 | Kiinnittimet¦F01¦DIN938f | DIN938 | b=30¦ d=12¦ e=12¦ l=90 | DIN_938#0
VX112097 | item | item | Vaarnaruuvi, hienokierre | fM12x95 hienokierre | KPL | 8.8 | Kiinnittimet¦F01¦DIN938f | DIN938 | b=30¦ d=12¦ e=12¦ l=95 | DIN_938#0
VX112098 | item | item | Vaarnaruuvi, hienokierre | fM16x100 hienokierre | KPL | 8.8 | Kiinnittimet¦F01¦DIN938f | DIN938 | b=38¦ d=16¦ e=16¦ l=100 | DIN_938#0
VX112099 | item | item | Vaarnaruuvi, hienokierre | fM16x105 hienokierre | KPL | 8.8 | Kiinnittimet¦F01¦DIN938f | DIN938 | b=38¦ d=16¦ e=16¦ l=105 | DIN_938#0
VX112100 | item | item | Vaarnaruuvi, hienokierre | fM16x110 hienokierre | KPL | 8.8 | Kiinnittimet¦F01¦DIN938f | DIN938 | b=38¦ d=16¦ e=16¦ l=110 | DIN_938#0
VX112101 | item | item | Vaarnaruuvi, hienokierre | fM16x115 hienokierre | KPL | 8.8 | Kiinnittimet¦F01¦DIN938f | DIN938 | b=38¦ d=16¦ e=16¦ l=115 | DIN_938#0
VX112102 | item | item | Vaarnaruuvi, hienokierre | fM16x120 hienokierre | KPL | 8.8 | Kiinnittimet¦F01¦DIN938f | DIN938 | b=38¦ d=16¦ e=16¦ l=120 | DIN_938#0
VX112103 | item | item | Vaarnaruuvi, hienokierre | fM16x125 hienokierre | KPL | 8.8 | Kiinnittimet¦F01¦DIN938f | DIN938 | b=38¦ d=16¦ e=16¦ l=125 | DIN_938#0
VX112104 | item | item | Vaarnaruuvi, hienokierre | fM16x130 hienokierre | KPL | 8.8 | Kiinnittimet¦F01¦DIN938f | DIN938 | b=44¦ d=16¦ e=16¦ l=130 | DIN_938#0
VX112105 | item | item | Vaarnaruuvi, hienokierre | fM16x135 hienokierre | KPL | 8.8 | Kiinnittimet¦F01¦DIN938f | DIN938 | b=44¦ d=16¦ e=16¦ l=135 | DIN_938#0
VX112106 | item | item | Vaarnaruuvi, hienokierre | fM16x140 hienokierre | KPL | 8.8 | Kiinnittimet¦F01¦DIN938f | DIN938 | b=44¦ d=16¦ e=16¦ l=140 | DIN_938#0
VX112107 | item | item | Vaarnaruuvi, hienokierre | fM16x145 hienokierre | KPL | 8.8 | Kiinnittimet¦F01¦DIN938f | DIN938 | b=44¦ d=16¦ e=16¦ l=145 | DIN_938#0
VX112108 | item | item | Vaarnaruuvi, hienokierre | fM16x150 hienokierre | KPL | 8.8 | Kiinnittimet¦F01¦DIN938f | DIN938 | b=44¦ d=16¦ e=16¦ l=150 | DIN_938#0
VX112109 | item | item | Vaarnaruuvi, hienokierre | fM16x155 hienokierre | KPL | 8.8 | Kiinnittimet¦F01¦DIN938f | DIN938 | b=44¦ d=16¦ e=16¦ l=155 | DIN_938#0
VX112110 | item | item | Vaarnaruuvi, hienokierre | fM16x160 hienokierre | KPL | 8.8 | Kiinnittimet¦F01¦DIN938f | DIN938 | b=44¦ d=16¦ e=16¦ l=160 | DIN_938#0
VX112111 | item | item | Vaarnaruuvi, hienokierre | fM16x50 hienokierre | KPL | 8.8 | Kiinnittimet¦F01¦DIN938f | DIN938 | b=38¦ d=16¦ e=16¦ l=50 | DIN_938#0
VX112112 | item | item | Vaarnaruuvi, hienokierre | fM16x55 hienokierre | KPL | 8.8 | Kiinnittimet¦F01¦DIN938f | DIN938 | b=38¦ d=16¦ e=16¦ l=55 | DIN_938#0
VX112113 | item | item | Vaarnaruuvi, hienokierre | fM16x60 hienokierre | KPL | 8.8 | Kiinnittimet¦F01¦DIN938f | DIN938 | b=38¦ d=16¦ e=16¦ l=60 | DIN_938#0
VX112114 | item | item | Vaarnaruuvi, hienokierre | fM16x65 hienokierre | KPL | 8.8 | Kiinnittimet¦F01¦DIN938f | DIN938 | b=38¦ d=16¦ e=16¦ l=65 | DIN_938#0
VX112115 | item | item | Vaarnaruuvi, hienokierre | fM16x70 hienokierre | KPL | 8.8 | Kiinnittimet¦F01¦DIN938f | DIN938 | b=38¦ d=16¦ e=16¦ l=70 | DIN_938#0
VX112116 | item | item | Vaarnaruuvi, hienokierre | fM16x75 hienokierre | KPL | 8.8 | Kiinnittimet¦F01¦DIN938f | DIN938 | b=38¦ d=16¦ e=16¦ l=75 | DIN_938#0
VX112117 | item | item | Vaarnaruuvi, hienokierre | fM16x80 hienokierre | KPL | 8.8 | Kiinnittimet¦F01¦DIN938f | DIN938 | b=38¦ d=16¦ e=16¦ l=80 | DIN_938#0
VX112118 | item | item | Vaarnaruuvi, hienokierre | fM16x85 hienokierre | KPL | 8.8 | Kiinnittimet¦F01¦DIN938f | DIN938 | b=38¦ d=16¦ e=16¦ l=85 | DIN_938#0
VX112119 | item | item | Vaarnaruuvi, hienokierre | fM16x90 hienokierre | KPL | 8.8 | Kiinnittimet¦F01¦DIN938f | DIN938 | b=38¦ d=16¦ e=16¦ l=90 | DIN_938#0
VX112120 | item | item | Vaarnaruuvi, hienokierre | fM16x95 hienokierre | KPL | 8.8 | Kiinnittimet¦F01¦DIN938f | DIN938 | b=38¦ d=16¦ e=16¦ l=95 | DIN_938#0
VX112121 | item | item | Vaarnaruuvi, hienokierre | fM20x100 hienokierre | KPL | 8.8 | Kiinnittimet¦F01¦DIN938f | DIN938 | b=46¦ d=20¦ e=20¦ l=100 | DIN_938#0
VX112122 | item | item | Vaarnaruuvi, hienokierre | fM20x105 hienokierre | KPL | 8.8 | Kiinnittimet¦F01¦DIN938f | DIN938 | b=46¦ d=20¦ e=20¦ l=105 | DIN_938#0
VX112123 | item | item | Vaarnaruuvi, hienokierre | fM20x110 hienokierre | KPL | 8.8 | Kiinnittimet¦F01¦DIN938f | DIN938 | b=46¦ d=20¦ e=20¦ l=110 | DIN_938#0
VX112124 | item | item | Vaarnaruuvi, hienokierre | fM20x115 hienokierre | KPL | 8.8 | Kiinnittimet¦F01¦DIN938f | DIN938 | b=46¦ d=20¦ e=20¦ l=115 | DIN_938#0
VX112125 | item | item | Vaarnaruuvi, hienokierre | fM20x120 hienokierre | KPL | 8.8 | Kiinnittimet¦F01¦DIN938f | DIN938 | b=46¦ d=20¦ e=20¦ l=120 | DIN_938#0
VX112126 | item | item | Vaarnaruuvi, hienokierre | fM20x125 hienokierre | KPL | 8.8 | Kiinnittimet¦F01¦DIN938f | DIN938 | b=46¦ d=20¦ e=20¦ l=125 | DIN_938#0
VX112127 | item | item | Vaarnaruuvi, hienokierre | fM20x130 hienokierre | KPL | 8.8 | Kiinnittimet¦F01¦DIN938f | DIN938 | b=52¦ d=20¦ e=20¦ l=130 | DIN_938#0
VX112128 | item | item | Vaarnaruuvi, hienokierre | fM20x135 hienokierre | KPL | 8.8 | Kiinnittimet¦F01¦DIN938f | DIN938 | b=52¦ d=20¦ e=20¦ l=135 | DIN_938#0
VX112129 | item | item | Vaarnaruuvi, hienokierre | fM20x140 hienokierre | KPL | 8.8 | Kiinnittimet¦F01¦DIN938f | DIN938 | b=52¦ d=20¦ e=20¦ l=140 | DIN_938#0
VX112130 | item | item | Vaarnaruuvi, hienokierre | fM20x145 hienokierre | KPL | 8.8 | Kiinnittimet¦F01¦DIN938f | DIN938 | b=52¦ d=20¦ e=20¦ l=145 | DIN_938#0
VX112131 | item | item | Vaarnaruuvi, hienokierre | fM20x150 hienokierre | KPL | 8.8 | Kiinnittimet¦F01¦DIN938f | DIN938 | b=52¦ d=20¦ e=20¦ l=150 | DIN_938#0
VX112132 | item | item | Vaarnaruuvi, hienokierre | fM20x155 hienokierre | KPL | 8.8 | Kiinnittimet¦F01¦DIN938f | DIN938 | b=52¦ d=20¦ e=20¦ l=155 | DIN_938#0
VX112133 | item | item | Vaarnaruuvi, hienokierre | fM20x160 hienokierre | KPL | 8.8 | Kiinnittimet¦F01¦DIN938f | DIN938 | b=52¦ d=20¦ e=20¦ l=160 | DIN_938#0
VX112134 | item | item | Vaarnaruuvi, hienokierre | fM20x165 hienokierre | KPL | 8.8 | Kiinnittimet¦F01¦DIN938f | DIN938 | b=52¦ d=20¦ e=20¦ l=165 | DIN_938#0
VX112135 | item | item | Vaarnaruuvi, hienokierre | fM20x170 hienokierre | KPL | 8.8 | Kiinnittimet¦F01¦DIN938f | DIN938 | b=52¦ d=20¦ e=20¦ l=170 | DIN_938#0
VX112136 | item | item | Vaarnaruuvi, hienokierre | fM20x175 hienokierre | KPL | 8.8 | Kiinnittimet¦F01¦DIN938f | DIN938 | b=52¦ d=20¦ e=20¦ l=175 | DIN_938#0
VX112137 | item | item | Vaarnaruuvi, hienokierre | fM20x180 hienokierre | KPL | 8.8 | Kiinnittimet¦F01¦DIN938f | DIN938 | b=52¦ d=20¦ e=20¦ l=180 | DIN_938#0
VX112138 | item | item | Vaarnaruuvi, hienokierre | fM20x185 hienokierre | KPL | 8.8 | Kiinnittimet¦F01¦DIN938f | DIN938 | b=52¦ d=20¦ e=20¦ l=185 | DIN_938#0
VX112139 | item | item | Vaarnaruuvi, hienokierre | fM20x190 hienokierre | KPL | 8.8 | Kiinnittimet¦F01¦DIN938f | DIN938 | b=52¦ d=20¦ e=20¦ l=190 | DIN_938#0
VX112140 | item | item | Vaarnaruuvi, hienokierre | fM20x195 hienokierre | KPL | 8.8 | Kiinnittimet¦F01¦DIN938f | DIN938 | b=52¦ d=20¦ e=20¦ l=195 | DIN_938#0
VX112141 | item | item | Vaarnaruuvi, hienokierre | f20x200 hienokierre | KPL | 8.8 | Kiinnittimet¦F01¦DIN938f | DIN938 | b=52¦ d=20¦ e=20¦ l=200 | DIN_938#0
VX112142 | item | item | Vaarnaruuvi, hienokierre | fM20x60 hienokierre | KPL | 8.8 | Kiinnittimet¦F01¦DIN938f | DIN938 | b=46¦ d=20¦ e=20¦ l=60 | DIN_938#0
VX112143 | item | item | Vaarnaruuvi, hienokierre | fM20x65 hienokierre | KPL | 8.8 | Kiinnittimet¦F01¦DIN938f | DIN938 | b=46¦ d=20¦ e=20¦ l=65 | DIN_938#0
VX112144 | item | item | Vaarnaruuvi, hienokierre | fM20x70 hienokierre | KPL | 8.8 | Kiinnittimet¦F01¦DIN938f | DIN938 | b=46¦ d=20¦ e=20¦ l=70 | DIN_938#0
VX112145 | item | item | Vaarnaruuvi, hienokierre | fM20x75 hienokierre | KPL | 8.8 | Kiinnittimet¦F01¦DIN938f | DIN938 | b=46¦ d=20¦ e=20¦ l=75 | DIN_938#0
VX112146 | item | item | Vaarnaruuvi, hienokierre | fM20x80 hienokierre | KPL | 8.8 | Kiinnittimet¦F01¦DIN938f | DIN938 | b=46¦ d=20¦ e=20¦ l=80 | DIN_938#0
VX112147 | item | item | Vaarnaruuvi, hienokierre | fM20x85 hienokierre | KPL | 8.8 | Kiinnittimet¦F01¦DIN938f | DIN938 | b=46¦ d=20¦ e=20¦ l=85 | DIN_938#0
VX112148 | item | item | Vaarnaruuvi, hienokierre | fM20x90 hienokierre | KPL | 8.8 | Kiinnittimet¦F01¦DIN938f | DIN938 | b=46¦ d=20¦ e=20¦ l=90 | DIN_938#0
VX112149 | item | item | Vaarnaruuvi, hienokierre | fM20x95 hienokierre | KPL | 8.8 | Kiinnittimet¦F01¦DIN938f | DIN938 | b=46¦ d=20¦ e=20¦ l=95 | DIN_938#0
VX112150 | item | item | Vaarnaruuvi, hienokierre | fM24x100 hienokierre | KPL | 8.8 | Kiinnittimet¦F01¦DIN938f | DIN938 | b=54¦ d=24¦ e=24¦ l=100 | DIN_938#0
VX112151 | item | item | Vaarnaruuvi, hienokierre | fM24x105 hienokierre | KPL | 8.8 | Kiinnittimet¦F01¦DIN938f | DIN938 | b=54¦ d=24¦ e=24¦ l=105 | DIN_938#0
VX112152 | item | item | Vaarnaruuvi, hienokierre | fM24x110 hienokierre | KPL | 8.8 | Kiinnittimet¦F01¦DIN938f | DIN938 | b=54¦ d=24¦ e=24¦ l=110 | DIN_938#0
VX112153 | item | item | Vaarnaruuvi, hienokierre | fM24x115 hienokierre | KPL | 8.8 | Kiinnittimet¦F01¦DIN938f | DIN938 | b=54¦ d=24¦ e=24¦ l=115 | DIN_938#0
VX112154 | item | item | Vaarnaruuvi, hienokierre | fM24x120 hienokierre | KPL | 8.8 | Kiinnittimet¦F01¦DIN938f | DIN938 | b=54¦ d=24¦ e=24¦ l=120 | DIN_938#0
VX112155 | item | item | Vaarnaruuvi, hienokierre | fM24x125 hienokierre | KPL | 8.8 | Kiinnittimet¦F01¦DIN938f | DIN938 | b=54¦ d=24¦ e=24¦ l=125 | DIN_938#0
VX112156 | item | item | Vaarnaruuvi, hienokierre | fM24x130 hienokierre | KPL | 8.8 | Kiinnittimet¦F01¦DIN938f | DIN938 | b=60¦ d=24¦ e=24¦ l=130 | DIN_938#0
VX112157 | item | item | Vaarnaruuvi, hienokierre | fM24x135 hienokierre | KPL | 8.8 | Kiinnittimet¦F01¦DIN938f | DIN938 | b=60¦ d=24¦ e=24¦ l=135 | DIN_938#0
VX112158 | item | item | Vaarnaruuvi, hienokierre | fM24x140 hienokierre | KPL | 8.8 | Kiinnittimet¦F01¦DIN938f | DIN938 | b=60¦ d=24¦ e=24¦ l=140 | DIN_938#0
VX112159 | item | item | Vaarnaruuvi, hienokierre | fM24x145 hienokierre | KPL | 8.8 | Kiinnittimet¦F01¦DIN938f | DIN938 | b=60¦ d=24¦ e=24¦ l=145 | DIN_938#0
VX112160 | item | item | Vaarnaruuvi, hienokierre | fM24x150 hienokierre | KPL | 8.8 | Kiinnittimet¦F01¦DIN938f | DIN938 | b=60¦ d=24¦ e=24¦ l=150 | DIN_938#0
VX112161 | item | item | Vaarnaruuvi, hienokierre | fM24x155 hienokierre | KPL | 8.8 | Kiinnittimet¦F01¦DIN938f | DIN938 | b=60¦ d=24¦ e=24¦ l=155 | DIN_938#0
VX112162 | item | item | Vaarnaruuvi, hienokierre | fM24x160 hienokierre | KPL | 8.8 | Kiinnittimet¦F01¦DIN938f | DIN938 | b=60¦ d=24¦ e=24¦ l=160 | DIN_938#0
VX112163 | item | item | Vaarnaruuvi, hienokierre | fM24x165 hienokierre | KPL | 8.8 | Kiinnittimet¦F01¦DIN938f | DIN938 | b=60¦ d=24¦ e=24¦ l=165 | DIN_938#0
VX112164 | item | item | Vaarnaruuvi, hienokierre | fM24x170 hienokierre | KPL | 8.8 | Kiinnittimet¦F01¦DIN938f | DIN938 | b=60¦ d=24¦ e=24¦ l=170 | DIN_938#0
VX112165 | item | item | Vaarnaruuvi, hienokierre | fM24x175 hienokierre | KPL | 8.8 | Kiinnittimet¦F01¦DIN938f | DIN938 | b=60¦ d=24¦ e=24¦ l=175 | DIN_938#0
VX112166 | item | item | Vaarnaruuvi, hienokierre | fM24x180 hienokierre | KPL | 8.8 | Kiinnittimet¦F01¦DIN938f | DIN938 | b=60¦ d=24¦ e=24¦ l=180 | DIN_938#0
VX112167 | item | item | Vaarnaruuvi, hienokierre | fM24x185 hienokierre | KPL | 8.8 | Kiinnittimet¦F01¦DIN938f | DIN938 | b=60¦ d=24¦ e=24¦ l=185 | DIN_938#0
VX112168 | item | item | Vaarnaruuvi, hienokierre | fM24x190 hienokierre | KPL | 8.8 | Kiinnittimet¦F01¦DIN938f | DIN938 | b=60¦ d=24¦ e=24¦ l=190 | DIN_938#0
VX112169 | item | item | Vaarnaruuvi, hienokierre | fM24x195 hienokierre | KPL | 8.8 | Kiinnittimet¦F01¦DIN938f | DIN938 | b=60¦ d=24¦ e=24¦ l=195 | DIN_938#0
VX112170 | item | item | Vaarnaruuvi, hienokierre | fM24x200 hienokierre | KPL | 8.8 | Kiinnittimet¦F01¦DIN938f | DIN938 | b=60¦ d=24¦ e=24¦ l=200 | DIN_938#0
VX112171 | item | item | Vaarnaruuvi, hienokierre | fM24x70 hienokierre | KPL | 8.8 | Kiinnittimet¦F01¦DIN938f | DIN938 | b=54¦ d=24¦ e=24¦ l=70 | DIN_938#0
VX112172 | item | item | Vaarnaruuvi, hienokierre | fM24x75 hienokierre | KPL | 8.8 | Kiinnittimet¦F01¦DIN938f | DIN938 | b=54¦ d=24¦ e=24¦ l=75 | DIN_938#0
VX112173 | item | item | Vaarnaruuvi, hienokierre | fM24x80 hienokierre | KPL | 8.8 | Kiinnittimet¦F01¦DIN938f | DIN938 | b=54¦ d=24¦ e=24¦ l=80 | DIN_938#0
VX112174 | item | item | Vaarnaruuvi, hienokierre | fM24x85 hienokierre | KPL | 8.8 | Kiinnittimet¦F01¦DIN938f | DIN938 | b=54¦ d=24¦ e=24¦ l=85 | DIN_938#0
VX112175 | item | item | Vaarnaruuvi, hienokierre | fM24x90 hienokierre | KPL | 8.8 | Kiinnittimet¦F01¦DIN938f | DIN938 | b=54¦ d=24¦ e=24¦ l=90 | DIN_938#0
VX112176 | item | item | Vaarnaruuvi, hienokierre | fM24x95 hienokierre | KPL | 8.8 | Kiinnittimet¦F01¦DIN938f | DIN938 | b=54¦ d=24¦ e=24¦ l=95 | DIN_938#0
VX112177 | item | item | Vaarnaruuvi, hienokierre | fM8x30 hienokierre | KPL | 8.8 | Kiinnittimet¦F01¦DIN938f | DIN938 | b=22¦ d=8¦ e=8¦ l=30 | DIN_938#0
VX112178 | item | item | Vaarnaruuvi, hienokierre | fM8x35 hienokierre | KPL | 8.8 | Kiinnittimet¦F01¦DIN938f | DIN938 | b=22¦ d=8¦ e=8¦ l=35 | DIN_938#0
VX112179 | item | item | Vaarnaruuvi, hienokierre | fM8x40 hienokierre | KPL | 8.8 | Kiinnittimet¦F01¦DIN938f | DIN938 | b=22¦ d=8¦ e=8¦ l=40 | DIN_938#0
VX112180 | item | item | Vaarnaruuvi, hienokierre | fM8x45 hienokierre | KPL | 8.8 | Kiinnittimet¦F01¦DIN938f | DIN938 | b=22¦ d=8¦ e=8¦ l=45 | DIN_938#0
VX112181 | item | item | Vaarnaruuvi, hienokierre | fM8x50 hienokierre | KPL | 8.8 | Kiinnittimet¦F01¦DIN938f | DIN938 | b=22¦ d=8¦ e=8¦ l=50 | DIN_938#0
VX112182 | item | item | Vaarnaruuvi, hienokierre | fM8x55 hienokierre | KPL | 8.8 | Kiinnittimet¦F01¦DIN938f | DIN938 | b=22¦ d=8¦ e=8¦ l=55 | DIN_938#0
VX112183 | item | item | Vaarnaruuvi, hienokierre | fM8x60 hienokierre | KPL | 8.8 | Kiinnittimet¦F01¦DIN938f | DIN938 | b=22¦ d=8¦ e=8¦ l=60 | DIN_938#0
VX112184 | item | item | Vaarnaruuvi, hienokierre | fM8x65 hienokierre | KPL | 8.8 | Kiinnittimet¦F01¦DIN938f | DIN938 | b=22¦ d=8¦ e=8¦ l=65 | DIN_938#0
VX112185 | item | item | Vaarnaruuvi, hienokierre | fM8x70 hienokierre | KPL | 8.8 | Kiinnittimet¦F01¦DIN938f | DIN938 | b=22¦ d=8¦ e=8¦ l=70 | DIN_938#0
VX112186 | item | item | Vaarnaruuvi, hienokierre | fM8x75 hienokierre | KPL | 8.8 | Kiinnittimet¦F01¦DIN938f | DIN938 | b=22¦ d=8¦ e=8¦ l=75 | DIN_938#0
VX112187 | item | item | Vaarnaruuvi, hienokierre | fM8x80 hienokierre | KPL | 8.8 | Kiinnittimet¦F01¦DIN938f | DIN938 | b=22¦ d=8¦ e=8¦ l=80 | DIN_938#0
VX115672 | item | item | Vaarnaruuvi, vakiokierre | M10x100 | KPL | 8.8 | Kiinnittimet¦F01¦DIN938 | DIN938 | b=26¦ d=10¦ e=10¦ l=100 | DIN_938#0
VX115673 | item | item | Vaarnaruuvi, vakiokierre | M10x35 | KPL | 8.8 | Kiinnittimet¦F01¦DIN938 | DIN938 | b=26¦ d=10¦ e=10¦ l=35 | DIN_938#0
VX115674 | item | item | Vaarnaruuvi, vakiokierre | M10x40 | KPL | 8.8 | Kiinnittimet¦F01¦DIN938 | DIN938 | b=26¦ d=10¦ e=10¦ l=40 | DIN_938#0
VX115675 | item | item | Vaarnaruuvi, vakiokierre | M10x45 | KPL | 8.8 | Kiinnittimet¦F01¦DIN938 | DIN938 | b=26¦ d=10¦ e=10¦ l=45 | DIN_938#0
VX115676 | item | item | Vaarnaruuvi, vakiokierre | M10x50 | KPL | 8.8 | Kiinnittimet¦F01¦DIN938 | DIN938 | b=26¦ d=10¦ e=10¦ l=50 | DIN_938#0
VX115677 | item | item | Vaarnaruuvi, vakiokierre | M10x55 | KPL | 8.8 | Kiinnittimet¦F01¦DIN938 | DIN938 | b=26¦ d=10¦ e=10¦ l=55 | DIN_938#0
VX115678 | item | item | Vaarnaruuvi, vakiokierre | M10x60 | KPL | 8.8 | Kiinnittimet¦F01¦DIN938 | DIN938 | b=26¦ d=10¦ e=10¦ l=60 | DIN_938#0
VX115679 | item | item | Vaarnaruuvi, vakiokierre | M10x65 | KPL | 8.8 | Kiinnittimet¦F01¦DIN938 | DIN938 | b=26¦ d=10¦ e=10¦ l=65 | DIN_938#0
VX115680 | item | item | Vaarnaruuvi, vakiokierre | M10x70 | KPL | 8.8 | Kiinnittimet¦F01¦DIN938 | DIN938 | b=26¦ d=10¦ e=10¦ l=70 | DIN_938#0
VX115681 | item | item | Vaarnaruuvi, vakiokierre | M10x75 | KPL | 8.8 | Kiinnittimet¦F01¦DIN938 | DIN938 | b=26¦ d=10¦ e=10¦ l=75 | DIN_938#0
VX115682 | item | item | Vaarnaruuvi, vakiokierre | M10x80 | KPL | 8.8 | Kiinnittimet¦F01¦DIN938 | DIN938 | b=26¦ d=10¦ e=10¦ l=80 | DIN_938#0
VX115683 | item | item | Vaarnaruuvi, vakiokierre | M10x85 | KPL | 8.8 | Kiinnittimet¦F01¦DIN938 | DIN938 | b=26¦ d=10¦ e=10¦ l=85 | DIN_938#0
VX115684 | item | item | Vaarnaruuvi, vakiokierre | M10x90 | KPL | 8.8 | Kiinnittimet¦F01¦DIN938 | DIN938 | b=26¦ d=10¦ e=10¦ l=90 | DIN_938#0
VX115685 | item | item | Vaarnaruuvi, vakiokierre | M10x95 | KPL | 8.8 | Kiinnittimet¦F01¦DIN938 | DIN938 | b=26¦ d=10¦ e=10¦ l=95 | DIN_938#0
VX115686 | item | item | Vaarnaruuvi, vakiokierre | M12x100 | KPL | 8.8 | Kiinnittimet¦F01¦DIN938 | DIN938 | b=30¦ d=12¦ e=12¦ l=100 | DIN_938#0
VX115687 | item | item | Vaarnaruuvi, vakiokierre | M12x105 | KPL | 8.8 | Kiinnittimet¦F01¦DIN938 | DIN938 | b=30¦ d=12¦ e=12¦ l=105 | DIN_938#0
VX115688 | item | item | Vaarnaruuvi, vakiokierre | M12x110 | KPL | 8.8 | Kiinnittimet¦F01¦DIN938 | DIN938 | b=30¦ d=12¦ e=12¦ l=110 | DIN_938#0
VX115689 | item | item | Vaarnaruuvi, vakiokierre | M12x115 | KPL | 8.8 | Kiinnittimet¦F01¦DIN938 | DIN938 | b=30¦ d=12¦ e=12¦ l=115 | DIN_938#0
VX115690 | item | item | Vaarnaruuvi, vakiokierre | M12x120 | KPL | 8.8 | Kiinnittimet¦F01¦DIN938 | DIN938 | b=30¦ d=12¦ e=12¦ l=120 | DIN_938#0
VX115691 | item | item | Vaarnaruuvi, vakiokierre | M12x40 | KPL | 8.8 | Kiinnittimet¦F01¦DIN938 | DIN938 | b=30¦ d=12¦ e=12¦ l=40 | DIN_938#0
VX115692 | item | item | Vaarnaruuvi, vakiokierre | M12x45 | KPL | 8.8 | Kiinnittimet¦F01¦DIN938 | DIN938 | b=30¦ d=12¦ e=12¦ l=45 | DIN_938#0
VX115693 | item | item | Vaarnaruuvi, vakiokierre | M12x50 | KPL | 8.8 | Kiinnittimet¦F01¦DIN938 | DIN938 | b=30¦ d=12¦ e=12¦ l=50 | DIN_938#0
VX115694 | item | item | Vaarnaruuvi, vakiokierre | M12x55 | KPL | 8.8 | Kiinnittimet¦F01¦DIN938 | DIN938 | b=30¦ d=12¦ e=12¦ l=55 | DIN_938#0
VX115695 | item | item | Vaarnaruuvi, vakiokierre | M12x60 | KPL | 8.8 | Kiinnittimet¦F01¦DIN938 | DIN938 | b=30¦ d=12¦ e=12¦ l=60 | DIN_938#0
VX115696 | item | item | Vaarnaruuvi, vakiokierre | M12x65 | KPL | 8.8 | Kiinnittimet¦F01¦DIN938 | DIN938 | b=30¦ d=12¦ e=12¦ l=65 | DIN_938#0
VX115697 | item | item | Vaarnaruuvi, vakiokierre | M12x70 | KPL | 8.8 | Kiinnittimet¦F01¦DIN938 | DIN938 | b=30¦ d=12¦ e=12¦ l=70 | DIN_938#0
VX115698 | item | item | Vaarnaruuvi, vakiokierre | M12x75 | KPL | 8.8 | Kiinnittimet¦F01¦DIN938 | DIN938 | b=30¦ d=12¦ e=12¦ l=75 | DIN_938#0
VX115699 | item | item | Vaarnaruuvi, vakiokierre | M12x80 | KPL | 8.8 | Kiinnittimet¦F01¦DIN938 | DIN938 | b=30¦ d=12¦ e=12¦ l=80 | DIN_938#0
VX115700 | item | item | Vaarnaruuvi, vakiokierre | M12x85 | KPL | 8.8 | Kiinnittimet¦F01¦DIN938 | DIN938 | b=30¦ d=12¦ e=12¦ l=85 | DIN_938#0
VX115701 | item | item | Vaarnaruuvi, vakiokierre | M12x90 | KPL | 8.8 | Kiinnittimet¦F01¦DIN938 | DIN938 | b=30¦ d=12¦ e=12¦ l=90 | DIN_938#0
VX115702 | item | item | Vaarnaruuvi, vakiokierre | M12x95 | KPL | 8.8 | Kiinnittimet¦F01¦DIN938 | DIN938 | b=30¦ d=12¦ e=12¦ l=95 | DIN_938#0
VX115703 | item | item | Vaarnaruuvi, vakiokierre | M16x100 | KPL | 8.8 | Kiinnittimet¦F01¦DIN938 | DIN938 | b=38¦ d=16¦ e=16¦ l=100 | DIN_938#0
VX115704 | item | item | Vaarnaruuvi, vakiokierre | M16x105 | KPL | 8.8 | Kiinnittimet¦F01¦DIN938 | DIN938 | b=38¦ d=16¦ e=16¦ l=105 | DIN_938#0
VX115705 | item | item | Vaarnaruuvi, vakiokierre | M16x110 | KPL | 8.8 | Kiinnittimet¦F01¦DIN938 | DIN938 | b=38¦ d=16¦ e=16¦ l=110 | DIN_938#0
VX115706 | item | item | Vaarnaruuvi, vakiokierre | M16x115 | KPL | 8.8 | Kiinnittimet¦F01¦DIN938 | DIN938 | b=38¦ d=16¦ e=16¦ l=115 | DIN_938#0
VX115707 | item | item | Vaarnaruuvi, vakiokierre | M16x120 | KPL | 8.8 | Kiinnittimet¦F01¦DIN938 | DIN938 | b=38¦ d=16¦ e=16¦ l=120 | DIN_938#0
VX115708 | item | item | Vaarnaruuvi, vakiokierre | M16x125 | KPL | 8.8 | Kiinnittimet¦F01¦DIN938 | DIN938 | b=38¦ d=16¦ e=16¦ l=125 | DIN_938#0
VX115709 | item | item | Vaarnaruuvi, vakiokierre | M16x130 | KPL | 8.8 | Kiinnittimet¦F01¦DIN938 | DIN938 | b=44¦ d=16¦ e=16¦ l=130 | DIN_938#0
VX115710 | item | item | Vaarnaruuvi, vakiokierre | M16x135 | KPL | 8.8 | Kiinnittimet¦F01¦DIN938 | DIN938 | b=44¦ d=16¦ e=16¦ l=135 | DIN_938#0
VX115711 | item | item | Vaarnaruuvi, vakiokierre | M16x140 | KPL | 8.8 | Kiinnittimet¦F01¦DIN938 | DIN938 | b=44¦ d=16¦ e=16¦ l=140 | DIN_938#0
VX115712 | item | item | Vaarnaruuvi, vakiokierre | M16x145 | KPL | 8.8 | Kiinnittimet¦F01¦DIN938 | DIN938 | b=44¦ d=16¦ e=16¦ l=145 | DIN_938#0
VX115713 | item | item | Vaarnaruuvi, vakiokierre | M16x150 | KPL | 8.8 | Kiinnittimet¦F01¦DIN938 | DIN938 | b=44¦ d=16¦ e=16¦ l=150 | DIN_938#0
VX115714 | item | item | Vaarnaruuvi, vakiokierre | M16x155 | KPL | 8.8 | Kiinnittimet¦F01¦DIN938 | DIN938 | b=44¦ d=16¦ e=16¦ l=155 | DIN_938#0
VX115715 | item | item | Vaarnaruuvi, vakiokierre | M16x160 | KPL | 8.8 | Kiinnittimet¦F01¦DIN938 | DIN938 | b=44¦ d=16¦ e=16¦ l=160 | DIN_938#0
VX115716 | item | item | Vaarnaruuvi, vakiokierre | M16x50 | KPL | 8.8 | Kiinnittimet¦F01¦DIN938 | DIN938 | b=38¦ d=16¦ e=16¦ l=50 | DIN_938#0
VX115717 | item | item | Vaarnaruuvi, vakiokierre | M16x55 | KPL | 8.8 | Kiinnittimet¦F01¦DIN938 | DIN938 | b=38¦ d=16¦ e=16¦ l=55 | DIN_938#0
VX115718 | item | item | Vaarnaruuvi, vakiokierre | M16x60 | KPL | 8.8 | Kiinnittimet¦F01¦DIN938 | DIN938 | b=38¦ d=16¦ e=16¦ l=60 | DIN_938#0
VX115719 | item | item | Vaarnaruuvi, vakiokierre | M16x65 | KPL | 8.8 | Kiinnittimet¦F01¦DIN938 | DIN938 | b=38¦ d=16¦ e=16¦ l=65 | DIN_938#0
VX115720 | item | item | Vaarnaruuvi, vakiokierre | M16x70 | KPL | 8.8 | Kiinnittimet¦F01¦DIN938 | DIN938 | b=38¦ d=16¦ e=16¦ l=70 | DIN_938#0
VX115721 | item | item | Vaarnaruuvi, vakiokierre | M16x75 | KPL | 8.8 | Kiinnittimet¦F01¦DIN938 | DIN938 | b=38¦ d=16¦ e=16¦ l=75 | DIN_938#0
VX115722 | item | item | Vaarnaruuvi, vakiokierre | M16x80 | KPL | 8.8 | Kiinnittimet¦F01¦DIN938 | DIN938 | b=38¦ d=16¦ e=16¦ l=80 | DIN_938#0
VX115723 | item | item | Vaarnaruuvi, vakiokierre | M16x85 | KPL | 8.8 | Kiinnittimet¦F01¦DIN938 | DIN938 | b=38¦ d=16¦ e=16¦ l=85 | DIN_938#0
VX115724 | item | item | Vaarnaruuvi, vakiokierre | M16x90 | KPL | 8.8 | Kiinnittimet¦F01¦DIN938 | DIN938 | b=38¦ d=16¦ e=16¦ l=90 | DIN_938#0
VX115725 | item | item | Vaarnaruuvi, vakiokierre | M16x95 | KPL | 8.8 | Kiinnittimet¦F01¦DIN938 | DIN938 | b=38¦ d=16¦ e=16¦ l=95 | DIN_938#0
VX115726 | item | item | Vaarnaruuvi, vakiokierre | M20x100 | KPL | 8.8 | Kiinnittimet¦F01¦DIN938 | DIN938 | b=46¦ d=20¦ e=20¦ l=100 | DIN_938#0
VX115727 | item | item | Vaarnaruuvi, vakiokierre | M20x105 | KPL | 8.8 | Kiinnittimet¦F01¦DIN938 | DIN938 | b=46¦ d=20¦ e=20¦ l=105 | DIN_938#0
VX115728 | item | item | Vaarnaruuvi, vakiokierre | M20x110 | KPL | 8.8 | Kiinnittimet¦F01¦DIN938 | DIN938 | b=46¦ d=20¦ e=20¦ l=110 | DIN_938#0
VX115729 | item | item | Vaarnaruuvi, vakiokierre | M20x115 | KPL | 8.8 | Kiinnittimet¦F01¦DIN938 | DIN938 | b=46¦ d=20¦ e=20¦ l=115 | DIN_938#0
VX115730 | item | item | Vaarnaruuvi, vakiokierre | M20x120 | KPL | 8.8 | Kiinnittimet¦F01¦DIN938 | DIN938 | b=46¦ d=20¦ e=20¦ l=120 | DIN_938#0
VX115731 | item | item | Vaarnaruuvi, vakiokierre | M20x125 | KPL | 8.8 | Kiinnittimet¦F01¦DIN938 | DIN938 | b=46¦ d=20¦ e=20¦ l=125 | DIN_938#0
VX115732 | item | item | Vaarnaruuvi, vakiokierre | M20x130 | KPL | 8.8 | Kiinnittimet¦F01¦DIN938 | DIN938 | b=52¦ d=20¦ e=20¦ l=130 | DIN_938#0
VX115733 | item | item | Vaarnaruuvi, vakiokierre | M20x135 | KPL | 8.8 | Kiinnittimet¦F01¦DIN938 | DIN938 | b=52¦ d=20¦ e=20¦ l=135 | DIN_938#0
VX115734 | item | item | Vaarnaruuvi, vakiokierre | M20x140 | KPL | 8.8 | Kiinnittimet¦F01¦DIN938 | DIN938 | b=52¦ d=20¦ e=20¦ l=140 | DIN_938#0
VX115735 | item | item | Vaarnaruuvi, vakiokierre | M20x145 | KPL | 8.8 | Kiinnittimet¦F01¦DIN938 | DIN938 | b=52¦ d=20¦ e=20¦ l=145 | DIN_938#0
VX115736 | item | item | Vaarnaruuvi, vakiokierre | M20x150 | KPL | 8.8 | Kiinnittimet¦F01¦DIN938 | DIN938 | b=52¦ d=20¦ e=20¦ l=150 | DIN_938#0
VX115737 | item | item | Vaarnaruuvi, vakiokierre | M20x155 | KPL | 8.8 | Kiinnittimet¦F01¦DIN938 | DIN938 | b=52¦ d=20¦ e=20¦ l=155 | DIN_938#0
VX115738 | item | item | Vaarnaruuvi, vakiokierre | M20x160 | KPL | 8.8 | Kiinnittimet¦F01¦DIN938 | DIN938 | b=52¦ d=20¦ e=20¦ l=160 | DIN_938#0
VX115739 | item | item | Vaarnaruuvi, vakiokierre | M20x165 | KPL | 8.8 | Kiinnittimet¦F01¦DIN938 | DIN938 | b=52¦ d=20¦ e=20¦ l=165 | DIN_938#0
VX115740 | item | item | Vaarnaruuvi, vakiokierre | M20x170 | KPL | 8.8 | Kiinnittimet¦F01¦DIN938 | DIN938 | b=52¦ d=20¦ e=20¦ l=170 | DIN_938#0
VX115741 | item | item | Vaarnaruuvi, vakiokierre | M20x175 | KPL | 8.8 | Kiinnittimet¦F01¦DIN938 | DIN938 | b=52¦ d=20¦ e=20¦ l=175 | DIN_938#0
VX115742 | item | item | Vaarnaruuvi, vakiokierre | M20x180 | KPL | 8.8 | Kiinnittimet¦F01¦DIN938 | DIN938 | b=52¦ d=20¦ e=20¦ l=180 | DIN_938#0
VX115743 | item | item | Vaarnaruuvi, vakiokierre | M20x185 | KPL | 8.8 | Kiinnittimet¦F01¦DIN938 | DIN938 | b=52¦ d=20¦ e=20¦ l=185 | DIN_938#0
VX115744 | item | item | Vaarnaruuvi, vakiokierre | M20x190 | KPL | 8.8 | Kiinnittimet¦F01¦DIN938 | DIN938 | b=52¦ d=20¦ e=20¦ l=190 | DIN_938#0
VX115745 | item | item | Vaarnaruuvi, vakiokierre | M20x195 | KPL | 8.8 | Kiinnittimet¦F01¦DIN938 | DIN938 | b=52¦ d=20¦ e=20¦ l=195 | DIN_938#0
VX115746 | item | item | Vaarnaruuvi, vakiokierre | M20x200 | KPL | 8.8 | Kiinnittimet¦F01¦DIN938 | DIN938 | b=52¦ d=20¦ e=20¦ l=200 | DIN_938#0
VX115747 | item | item | Vaarnaruuvi, vakiokierre | M20x60 | KPL | 8.8 | Kiinnittimet¦F01¦DIN938 | DIN938 | b=46¦ d=20¦ e=20¦ l=60 | DIN_938#0
VX115748 | item | item | Vaarnaruuvi, vakiokierre | M20x65 | KPL | 8.8 | Kiinnittimet¦F01¦DIN938 | DIN938 | b=46¦ d=20¦ e=20¦ l=65 | DIN_938#0
VX115749 | item | item | Vaarnaruuvi, vakiokierre | M20x70 | KPL | 8.8 | Kiinnittimet¦F01¦DIN938 | DIN938 | b=46¦ d=20¦ e=20¦ l=70 | DIN_938#0
VX115750 | item | item | Vaarnaruuvi, vakiokierre | M20x75 | KPL | 8.8 | Kiinnittimet¦F01¦DIN938 | DIN938 | b=46¦ d=20¦ e=20¦ l=75 | DIN_938#0
VX115751 | item | item | Vaarnaruuvi, vakiokierre | M20x80 | KPL | 8.8 | Kiinnittimet¦F01¦DIN938 | DIN938 | b=46¦ d=20¦ e=20¦ l=80 | DIN_938#0
VX115752 | item | item | Vaarnaruuvi, vakiokierre | M20x85 | KPL | 8.8 | Kiinnittimet¦F01¦DIN938 | DIN938 | b=46¦ d=20¦ e=20¦ l=85 | DIN_938#0
VX115753 | item | item | Vaarnaruuvi, vakiokierre | M20x90 | KPL | 8.8 | Kiinnittimet¦F01¦DIN938 | DIN938 | b=46¦ d=20¦ e=20¦ l=90 | DIN_938#0
VX115754 | item | item | Vaarnaruuvi, vakiokierre | M20x95 | KPL | 8.8 | Kiinnittimet¦F01¦DIN938 | DIN938 | b=46¦ d=20¦ e=20¦ l=95 | DIN_938#0
VX115755 | item | item | Vaarnaruuvi, vakiokierre | M24x100 | KPL | 8.8 | Kiinnittimet¦F01¦DIN938 | DIN938 | b=54¦ d=24¦ e=24¦ l=100 | DIN_938#0
VX115756 | item | item | Vaarnaruuvi, vakiokierre | M24x105 | KPL | 8.8 | Kiinnittimet¦F01¦DIN938 | DIN938 | b=54¦ d=24¦ e=24¦ l=105 | DIN_938#0
VX115757 | item | item | Vaarnaruuvi, vakiokierre | M24x110 | KPL | 8.8 | Kiinnittimet¦F01¦DIN938 | DIN938 | b=54¦ d=24¦ e=24¦ l=110 | DIN_938#0
VX115758 | item | item | Vaarnaruuvi, vakiokierre | M24x115 | KPL | 8.8 | Kiinnittimet¦F01¦DIN938 | DIN938 | b=54¦ d=24¦ e=24¦ l=115 | DIN_938#0
VX115759 | item | item | Vaarnaruuvi, vakiokierre | M24x120 | KPL | 8.8 | Kiinnittimet¦F01¦DIN938 | DIN938 | b=54¦ d=24¦ e=24¦ l=120 | DIN_938#0
VX115760 | item | item | Vaarnaruuvi, vakiokierre | M24x125 | KPL | 8.8 | Kiinnittimet¦F01¦DIN938 | DIN938 | b=54¦ d=24¦ e=24¦ l=125 | DIN_938#0
VX115761 | item | item | Vaarnaruuvi, vakiokierre | M24x130 | KPL | 8.8 | Kiinnittimet¦F01¦DIN938 | DIN938 | b=60¦ d=24¦ e=24¦ l=130 | DIN_938#0
VX115762 | item | item | Vaarnaruuvi, vakiokierre | M24x135 | KPL | 8.8 | Kiinnittimet¦F01¦DIN938 | DIN938 | b=60¦ d=24¦ e=24¦ l=135 | DIN_938#0
VX115763 | item | item | Vaarnaruuvi, vakiokierre | M24x140 | KPL | 8.8 | Kiinnittimet¦F01¦DIN938 | DIN938 | b=60¦ d=24¦ e=24¦ l=140 | DIN_938#0
VX115764 | item | item | Vaarnaruuvi, vakiokierre | M24x145 | KPL | 8.8 | Kiinnittimet¦F01¦DIN938 | DIN938 | b=60¦ d=24¦ e=24¦ l=145 | DIN_938#0
VX115765 | item | item | Vaarnaruuvi, vakiokierre | M24x150 | KPL | 8.8 | Kiinnittimet¦F01¦DIN938 | DIN938 | b=60¦ d=24¦ e=24¦ l=150 | DIN_938#0
VX115766 | item | item | Vaarnaruuvi, vakiokierre | M24x155 | KPL | 8.8 | Kiinnittimet¦F01¦DIN938 | DIN938 | b=60¦ d=24¦ e=24¦ l=155 | DIN_938#0
VX115767 | item | item | Vaarnaruuvi, vakiokierre | M24x160 | KPL | 8.8 | Kiinnittimet¦F01¦DIN938 | DIN938 | b=60¦ d=24¦ e=24¦ l=160 | DIN_938#0
VX115768 | item | item | Vaarnaruuvi, vakiokierre | M24x165 | KPL | 8.8 | Kiinnittimet¦F01¦DIN938 | DIN938 | b=60¦ d=24¦ e=24¦ l=165 | DIN_938#0
VX115769 | item | item | Vaarnaruuvi, vakiokierre | M24x170 | KPL | 8.8 | Kiinnittimet¦F01¦DIN938 | DIN938 | b=60¦ d=24¦ e=24¦ l=170 | DIN_938#0
VX115770 | item | item | Vaarnaruuvi, vakiokierre | M24x175 | KPL | 8.8 | Kiinnittimet¦F01¦DIN938 | DIN938 | b=60¦ d=24¦ e=24¦ l=175 | DIN_938#0
VX115771 | item | item | Vaarnaruuvi, vakiokierre | M24x180 | KPL | 8.8 | Kiinnittimet¦F01¦DIN938 | DIN938 | b=60¦ d=24¦ e=24¦ l=180 | DIN_938#0
VX115772 | item | item | Vaarnaruuvi, vakiokierre | M24x185 | KPL | 8.8 | Kiinnittimet¦F01¦DIN938 | DIN938 | b=60¦ d=24¦ e=24¦ l=185 | DIN_938#0
VX115773 | item | item | Vaarnaruuvi, vakiokierre | M24x190 | KPL | 8.8 | Kiinnittimet¦F01¦DIN938 | DIN938 | b=60¦ d=24¦ e=24¦ l=190 | DIN_938#0
VX115774 | item | item | Vaarnaruuvi, vakiokierre | M24x195 | KPL | 8.8 | Kiinnittimet¦F01¦DIN938 | DIN938 | b=60¦ d=24¦ e=24¦ l=195 | DIN_938#0
VX115775 | item | item | Vaarnaruuvi, vakiokierre | M24x200 | KPL | 8.8 | Kiinnittimet¦F01¦DIN938 | DIN938 | b=60¦ d=24¦ e=24¦ l=200 | DIN_938#0
VX115776 | item | item | Vaarnaruuvi, vakiokierre | M24x70 | KPL | 8.8 | Kiinnittimet¦F01¦DIN938 | DIN938 | b=54¦ d=24¦ e=24¦ l=70 | DIN_938#0
VX115777 | item | item | Vaarnaruuvi, vakiokierre | M24x75 | KPL | 8.8 | Kiinnittimet¦F01¦DIN938 | DIN938 | b=54¦ d=24¦ e=24¦ l=75 | DIN_938#0
VX115778 | item | item | Vaarnaruuvi, vakiokierre | M24x80 | KPL | 8.8 | Kiinnittimet¦F01¦DIN938 | DIN938 | b=54¦ d=24¦ e=24¦ l=80 | DIN_938#0
VX115779 | item | item | Vaarnaruuvi, vakiokierre | M24x85 | KPL | 8.8 | Kiinnittimet¦F01¦DIN938 | DIN938 | b=54¦ d=24¦ e=24¦ l=85 | DIN_938#0
VX115780 | item | item | Vaarnaruuvi, vakiokierre | M24x90 | KPL | 8.8 | Kiinnittimet¦F01¦DIN938 | DIN938 | b=54¦ d=24¦ e=24¦ l=90 | DIN_938#0
VX115781 | item | item | Vaarnaruuvi, vakiokierre | M24x95 | KPL | 8.8 | Kiinnittimet¦F01¦DIN938 | DIN938 | b=54¦ d=24¦ e=24¦ l=95 | DIN_938#0
VX115782 | item | item | Vaarnaruuvi, vakiokierre | M6x25 | KPL | 8.8 | Kiinnittimet¦F01¦DIN938 | DIN938 | b=18¦ d=6¦ e=6¦ l=25 | DIN_938#0
VX115783 | item | item | Vaarnaruuvi, vakiokierre | M6x30 | KPL | 8.8 | Kiinnittimet¦F01¦DIN938 | DIN938 | b=18¦ d=6¦ e=6¦ l=30 | DIN_938#0
VX115784 | item | item | Vaarnaruuvi, vakiokierre | M6x35 | KPL | 8.8 | Kiinnittimet¦F01¦DIN938 | DIN938 | b=18¦ d=6¦ e=6¦ l=35 | DIN_938#0
VX115785 | item | item | Vaarnaruuvi, vakiokierre | M6x40 | KPL | 8.8 | Kiinnittimet¦F01¦DIN938 | DIN938 | b=18¦ d=6¦ e=6¦ l=40 | DIN_938#0
VX115786 | item | item | Vaarnaruuvi, vakiokierre | M6x45 | KPL | 8.8 | Kiinnittimet¦F01¦DIN938 | DIN938 | b=18¦ d=6¦ e=6¦ l=45 | DIN_938#0
VX115787 | item | item | Vaarnaruuvi, vakiokierre | M6x50 | KPL | 8.8 | Kiinnittimet¦F01¦DIN938 | DIN938 | b=18¦ d=6¦ e=6¦ l=50 | DIN_938#0
VX115788 | item | item | Vaarnaruuvi, vakiokierre | M6x55 | KPL | 8.8 | Kiinnittimet¦F01¦DIN938 | DIN938 | b=18¦ d=6¦ e=6¦ l=55 | DIN_938#0
VX115789 | item | item | Vaarnaruuvi, vakiokierre | M6x60 | KPL | 8.8 | Kiinnittimet¦F01¦DIN938 | DIN938 | b=18¦ d=6¦ e=6¦ l=60 | DIN_938#0
VX115790 | item | item | Vaarnaruuvi, vakiokierre | M8x30 | KPL | 8.8 | Kiinnittimet¦F01¦DIN938 | DIN938 | b=22¦ d=8¦ e=8¦ l=30 | DIN_938#0
VX115791 | item | item | Vaarnaruuvi, vakiokierre | M8x35 | KPL | 8.8 | Kiinnittimet¦F01¦DIN938 | DIN938 | b=22¦ d=8¦ e=8¦ l=35 | DIN_938#0
VX115792 | item | item | Vaarnaruuvi, vakiokierre | M8x40 | KPL | 8.8 | Kiinnittimet¦F01¦DIN938 | DIN938 | b=22¦ d=8¦ e=8¦ l=40 | DIN_938#0
VX115793 | item | item | Vaarnaruuvi, vakiokierre | M8x45 | KPL | 8.8 | Kiinnittimet¦F01¦DIN938 | DIN938 | b=22¦ d=8¦ e=8¦ l=45 | DIN_938#0
VX115794 | item | item | Vaarnaruuvi, vakiokierre | M8x50 | KPL | 8.8 | Kiinnittimet¦F01¦DIN938 | DIN938 | b=22¦ d=8¦ e=8¦ l=50 | DIN_938#0
VX115795 | item | item | Vaarnaruuvi, vakiokierre | M8x55 | KPL | 8.8 | Kiinnittimet¦F01¦DIN938 | DIN938 | b=22¦ d=8¦ e=8¦ l=55 | DIN_938#0
VX115796 | item | item | Vaarnaruuvi, vakiokierre | M8x60 | KPL | 8.8 | Kiinnittimet¦F01¦DIN938 | DIN938 | b=22¦ d=8¦ e=8¦ l=60 | DIN_938#0
VX115797 | item | item | Vaarnaruuvi, vakiokierre | M8x65 | KPL | 8.8 | Kiinnittimet¦F01¦DIN938 | DIN938 | b=22¦ d=8¦ e=8¦ l=65 | DIN_938#0
VX115798 | item | item | Vaarnaruuvi, vakiokierre | M8x70 | KPL | 8.8 | Kiinnittimet¦F01¦DIN938 | DIN938 | b=22¦ d=8¦ e=8¦ l=70 | DIN_938#0
VX115799 | item | item | Vaarnaruuvi, vakiokierre | M8x75 | KPL | 8.8 | Kiinnittimet¦F01¦DIN938 | DIN938 | b=22¦ d=8¦ e=8¦ l=75 | DIN_938#0
VX115800 | item | item | Vaarnaruuvi, vakiokierre | M8x80 | KPL | 8.8 | Kiinnittimet¦F01¦DIN938 | DIN938 | b=22¦ d=8¦ e=8¦ l=80 | DIN_938#0
VX115801 | item | item | Vaarnaruuvi, vakiokierre | M10x100 | KPL | 8.8 | Kiinnittimet¦F01¦DIN939 | DIN939 | b=26¦ d=10¦ e=12.5¦ l=100 | DIN_939#0
VX115802 | item | item | Vaarnaruuvi, vakiokierre | M10x35 | KPL | 8.8 | Kiinnittimet¦F01¦DIN939 | DIN939 | b=26¦ d=10¦ e=12.5¦ l=35 | DIN_939#0
VX115803 | item | item | Vaarnaruuvi, vakiokierre | M10x40 | KPL | 8.8 | Kiinnittimet¦F01¦DIN939 | DIN939 | b=26¦ d=10¦ e=12.5¦ l=40 | DIN_939#0
VX115804 | item | item | Vaarnaruuvi, vakiokierre | M10x45 | KPL | 8.8 | Kiinnittimet¦F01¦DIN939 | DIN939 | b=26¦ d=10¦ e=12.5¦ l=45 | DIN_939#0
VX115805 | item | item | Vaarnaruuvi, vakiokierre | M10x50 | KPL | 8.8 | Kiinnittimet¦F01¦DIN939 | DIN939 | b=26¦ d=10¦ e=12.5¦ l=50 | DIN_939#0
VX115806 | item | item | Vaarnaruuvi, vakiokierre | M10x55 | KPL | 8.8 | Kiinnittimet¦F01¦DIN939 | DIN939 | b=26¦ d=10¦ e=12.5¦ l=55 | DIN_939#0
VX115807 | item | item | Vaarnaruuvi, vakiokierre | M10x60 | KPL | 8.8 | Kiinnittimet¦F01¦DIN939 | DIN939 | b=26¦ d=10¦ e=12.5¦ l=60 | DIN_939#0
VX115808 | item | item | Vaarnaruuvi, vakiokierre | M10x65 | KPL | 8.8 | Kiinnittimet¦F01¦DIN939 | DIN939 | b=26¦ d=10¦ e=12.5¦ l=65 | DIN_939#0
VX115809 | item | item | Vaarnaruuvi, vakiokierre | M10x70 | KPL | 8.8 | Kiinnittimet¦F01¦DIN939 | DIN939 | b=26¦ d=10¦ e=12.5¦ l=70 | DIN_939#0
VX115810 | item | item | Vaarnaruuvi, vakiokierre | M10x75 | KPL | 8.8 | Kiinnittimet¦F01¦DIN939 | DIN939 | b=26¦ d=10¦ e=12.5¦ l=75 | DIN_939#0
VX115811 | item | item | Vaarnaruuvi, vakiokierre | M10x80 | KPL | 8.8 | Kiinnittimet¦F01¦DIN939 | DIN939 | b=26¦ d=10¦ e=12.5¦ l=80 | DIN_939#0
VX115812 | item | item | Vaarnaruuvi, vakiokierre | M10x85 | KPL | 8.8 | Kiinnittimet¦F01¦DIN939 | DIN939 | b=26¦ d=10¦ e=12.5¦ l=85 | DIN_939#0
VX115813 | item | item | Vaarnaruuvi, vakiokierre | M10x90 | KPL | 8.8 | Kiinnittimet¦F01¦DIN939 | DIN939 | b=26¦ d=10¦ e=12.5¦ l=90 | DIN_939#0
VX115814 | item | item | Vaarnaruuvi, vakiokierre | M10x95 | KPL | 8.8 | Kiinnittimet¦F01¦DIN939 | DIN939 | b=26¦ d=10¦ e=12.5¦ l=95 | DIN_939#0
VX115815 | item | item | Vaarnaruuvi, vakiokierre | M12x100 | KPL | 8.8 | Kiinnittimet¦F01¦DIN939 | DIN939 | b=30¦ d=12¦ e=15¦ l=100 | DIN_939#0
VX115816 | item | item | Vaarnaruuvi, vakiokierre | M12x105 | KPL | 8.8 | Kiinnittimet¦F01¦DIN939 | DIN939 | b=30¦ d=12¦ e=15¦ l=105 | DIN_939#0
VX115817 | item | item | Vaarnaruuvi, vakiokierre | M12x110 | KPL | 8.8 | Kiinnittimet¦F01¦DIN939 | DIN939 | b=30¦ d=12¦ e=15¦ l=110 | DIN_939#0
VX115818 | item | item | Vaarnaruuvi, vakiokierre | M12x115 | KPL | 8.8 | Kiinnittimet¦F01¦DIN939 | DIN939 | b=30¦ d=12¦ e=15¦ l=115 | DIN_939#0
VX115819 | item | item | Vaarnaruuvi, vakiokierre | M12x120 | KPL | 8.8 | Kiinnittimet¦F01¦DIN939 | DIN939 | b=30¦ d=12¦ e=15¦ l=120 | DIN_939#0
VX115820 | item | item | Vaarnaruuvi, vakiokierre | M12x40 | KPL | 8.8 | Kiinnittimet¦F01¦DIN939 | DIN939 | b=30¦ d=12¦ e=15¦ l=40 | DIN_939#0
VX115821 | item | item | Vaarnaruuvi, vakiokierre | M12x45 | KPL | 8.8 | Kiinnittimet¦F01¦DIN939 | DIN939 | b=30¦ d=12¦ e=15¦ l=45 | DIN_939#0
VX115822 | item | item | Vaarnaruuvi, vakiokierre | M12x50 | KPL | 8.8 | Kiinnittimet¦F01¦DIN939 | DIN939 | b=30¦ d=12¦ e=15¦ l=50 | DIN_939#0
VX115823 | item | item | Vaarnaruuvi, vakiokierre | M12x55 | KPL | 8.8 | Kiinnittimet¦F01¦DIN939 | DIN939 | b=30¦ d=12¦ e=15¦ l=55 | DIN_939#0
VX115824 | item | item | Vaarnaruuvi, vakiokierre | M12x60 | KPL | 8.8 | Kiinnittimet¦F01¦DIN939 | DIN939 | b=30¦ d=12¦ e=15¦ l=60 | DIN_939#0
VX115825 | item | item | Vaarnaruuvi, vakiokierre | M12x65 | KPL | 8.8 | Kiinnittimet¦F01¦DIN939 | DIN939 | b=30¦ d=12¦ e=15¦ l=65 | DIN_939#0
VX115826 | item | item | Vaarnaruuvi, vakiokierre | M12x70 | KPL | 8.8 | Kiinnittimet¦F01¦DIN939 | DIN939 | b=30¦ d=12¦ e=15¦ l=70 | DIN_939#0
VX115827 | item | item | Vaarnaruuvi, vakiokierre | M12x75 | KPL | 8.8 | Kiinnittimet¦F01¦DIN939 | DIN939 | b=30¦ d=12¦ e=15¦ l=75 | DIN_939#0
VX115828 | item | item | Vaarnaruuvi, vakiokierre | M12x80 | KPL | 8.8 | Kiinnittimet¦F01¦DIN939 | DIN939 | b=30¦ d=12¦ e=15¦ l=80 | DIN_939#0
VX115829 | item | item | Vaarnaruuvi, vakiokierre | M12x85 | KPL | 8.8 | Kiinnittimet¦F01¦DIN939 | DIN939 | b=30¦ d=12¦ e=15¦ l=85 | DIN_939#0
VX115830 | item | item | Vaarnaruuvi, vakiokierre | M12x90 | KPL | 8.8 | Kiinnittimet¦F01¦DIN939 | DIN939 | b=30¦ d=12¦ e=15¦ l=90 | DIN_939#0
VX115831 | item | item | Vaarnaruuvi, vakiokierre | M12x95 | KPL | 8.8 | Kiinnittimet¦F01¦DIN939 | DIN939 | b=30¦ d=12¦ e=15¦ l=95 | DIN_939#0
VX115832 | item | item | Vaarnaruuvi, vakiokierre | M16x100 | KPL | 8.8 | Kiinnittimet¦F01¦DIN939 | DIN939 | b=38¦ d=16¦ e=20¦ l=100 | DIN_939#0
VX115833 | item | item | Vaarnaruuvi, vakiokierre | M16x105 | KPL | 8.8 | Kiinnittimet¦F01¦DIN939 | DIN939 | b=38¦ d=16¦ e=20¦ l=105 | DIN_939#0
VX115834 | item | item | Vaarnaruuvi, vakiokierre | M16x110 | KPL | 8.8 | Kiinnittimet¦F01¦DIN939 | DIN939 | b=38¦ d=16¦ e=20¦ l=110 | DIN_939#0
VX115835 | item | item | Vaarnaruuvi, vakiokierre | M16x115 | KPL | 8.8 | Kiinnittimet¦F01¦DIN939 | DIN939 | b=38¦ d=16¦ e=20¦ l=115 | DIN_939#0
VX115836 | item | item | Vaarnaruuvi, vakiokierre | M16x120 | KPL | 8.8 | Kiinnittimet¦F01¦DIN939 | DIN939 | b=38¦ d=16¦ e=20¦ l=120 | DIN_939#0
VX115837 | item | item | Vaarnaruuvi, vakiokierre | M16x125 | KPL | 8.8 | Kiinnittimet¦F01¦DIN939 | DIN939 | b=38¦ d=16¦ e=20¦ l=125 | DIN_939#0
VX115838 | item | item | Vaarnaruuvi, vakiokierre | M16x130 | KPL | 8.8 | Kiinnittimet¦F01¦DIN939 | DIN939 | b=44¦ d=16¦ e=20¦ l=130 | DIN_939#0
VX115839 | item | item | Vaarnaruuvi, vakiokierre | M16x135 | KPL | 8.8 | Kiinnittimet¦F01¦DIN939 | DIN939 | b=44¦ d=16¦ e=20¦ l=135 | DIN_939#0
VX115840 | item | item | Vaarnaruuvi, vakiokierre | M16x140 | KPL | 8.8 | Kiinnittimet¦F01¦DIN939 | DIN939 | b=44¦ d=16¦ e=20¦ l=140 | DIN_939#0
VX115841 | item | item | Vaarnaruuvi, vakiokierre | M16x145 | KPL | 8.8 | Kiinnittimet¦F01¦DIN939 | DIN939 | b=44¦ d=16¦ e=20¦ l=145 | DIN_939#0
VX115842 | item | item | Vaarnaruuvi, vakiokierre | M16x150 | KPL | 8.8 | Kiinnittimet¦F01¦DIN939 | DIN939 | b=44¦ d=16¦ e=20¦ l=150 | DIN_939#0
VX115843 | item | item | Vaarnaruuvi, vakiokierre | M16x155 | KPL | 8.8 | Kiinnittimet¦F01¦DIN939 | DIN939 | b=44¦ d=16¦ e=20¦ l=155 | DIN_939#0
VX115844 | item | item | Vaarnaruuvi, vakiokierre | M16x160 | KPL | 8.8 | Kiinnittimet¦F01¦DIN939 | DIN939 | b=44¦ d=16¦ e=20¦ l=160 | DIN_939#0
VX115845 | item | item | Vaarnaruuvi, vakiokierre | M16x50 | KPL | 8.8 | Kiinnittimet¦F01¦DIN939 | DIN939 | b=38¦ d=16¦ e=20¦ l=50 | DIN_939#0
VX115846 | item | item | Vaarnaruuvi, vakiokierre | M16x55 | KPL | 8.8 | Kiinnittimet¦F01¦DIN939 | DIN939 | b=38¦ d=16¦ e=20¦ l=55 | DIN_939#0
VX115847 | item | item | Vaarnaruuvi, vakiokierre | M16x60 | KPL | 8.8 | Kiinnittimet¦F01¦DIN939 | DIN939 | b=38¦ d=16¦ e=20¦ l=60 | DIN_939#0
VX115848 | item | item | Vaarnaruuvi, vakiokierre | M16x65 | KPL | 8.8 | Kiinnittimet¦F01¦DIN939 | DIN939 | b=38¦ d=16¦ e=20¦ l=65 | DIN_939#0
VX115849 | item | item | Vaarnaruuvi, vakiokierre | M16x70 | KPL | 8.8 | Kiinnittimet¦F01¦DIN939 | DIN939 | b=38¦ d=16¦ e=20¦ l=70 | DIN_939#0
VX115850 | item | item | Vaarnaruuvi, vakiokierre | M16x75 | KPL | 8.8 | Kiinnittimet¦F01¦DIN939 | DIN939 | b=38¦ d=16¦ e=20¦ l=75 | DIN_939#0
VX115851 | item | item | Vaarnaruuvi, vakiokierre | M16x80 | KPL | 8.8 | Kiinnittimet¦F01¦DIN939 | DIN939 | b=38¦ d=16¦ e=20¦ l=80 | DIN_939#0
VX115852 | item | item | Vaarnaruuvi, vakiokierre | M16x85 | KPL | 8.8 | Kiinnittimet¦F01¦DIN939 | DIN939 | b=38¦ d=16¦ e=20¦ l=85 | DIN_939#0
VX115853 | item | item | Vaarnaruuvi, vakiokierre | M16x90 | KPL | 8.8 | Kiinnittimet¦F01¦DIN939 | DIN939 | b=38¦ d=16¦ e=20¦ l=90 | DIN_939#0
VX115854 | item | item | Vaarnaruuvi, vakiokierre | M16x95 | KPL | 8.8 | Kiinnittimet¦F01¦DIN939 | DIN939 | b=38¦ d=16¦ e=20¦ l=95 | DIN_939#0
VX115855 | item | item | Vaarnaruuvi, vakiokierre | M20x100 | KPL | 8.8 | Kiinnittimet¦F01¦DIN939 | DIN939 | b=46¦ d=20¦ e=25¦ l=100 | DIN_939#0
VX115856 | item | item | Vaarnaruuvi, vakiokierre | M20x105 | KPL | 8.8 | Kiinnittimet¦F01¦DIN939 | DIN939 | b=46¦ d=20¦ e=25¦ l=105 | DIN_939#0
VX115857 | item | item | Vaarnaruuvi, vakiokierre | M20x110 | KPL | 8.8 | Kiinnittimet¦F01¦DIN939 | DIN939 | b=46¦ d=20¦ e=25¦ l=110 | DIN_939#0
VX115858 | item | item | Vaarnaruuvi, vakiokierre | M20x115 | KPL | 8.8 | Kiinnittimet¦F01¦DIN939 | DIN939 | b=46¦ d=20¦ e=25¦ l=115 | DIN_939#0
VX115859 | item | item | Vaarnaruuvi, vakiokierre | M20x120 | KPL | 8.8 | Kiinnittimet¦F01¦DIN939 | DIN939 | b=46¦ d=20¦ e=25¦ l=120 | DIN_939#0
VX115860 | item | item | Vaarnaruuvi, vakiokierre | M20x125 | KPL | 8.8 | Kiinnittimet¦F01¦DIN939 | DIN939 | b=46¦ d=20¦ e=25¦ l=125 | DIN_939#0
VX115861 | item | item | Vaarnaruuvi, vakiokierre | M20x130 | KPL | 8.8 | Kiinnittimet¦F01¦DIN939 | DIN939 | b=52¦ d=20¦ e=25¦ l=130 | DIN_939#0
VX115862 | item | item | Vaarnaruuvi, vakiokierre | M20x135 | KPL | 8.8 | Kiinnittimet¦F01¦DIN939 | DIN939 | b=52¦ d=20¦ e=25¦ l=135 | DIN_939#0
VX115863 | item | item | Vaarnaruuvi, vakiokierre | M20x140 | KPL | 8.8 | Kiinnittimet¦F01¦DIN939 | DIN939 | b=52¦ d=20¦ e=25¦ l=140 | DIN_939#0
VX115864 | item | item | Vaarnaruuvi, vakiokierre | M20x145 | KPL | 8.8 | Kiinnittimet¦F01¦DIN939 | DIN939 | b=52¦ d=20¦ e=25¦ l=145 | DIN_939#0
VX115865 | item | item | Vaarnaruuvi, vakiokierre | M20x150 | KPL | 8.8 | Kiinnittimet¦F01¦DIN939 | DIN939 | b=52¦ d=20¦ e=25¦ l=150 | DIN_939#0
VX115866 | item | item | Vaarnaruuvi, vakiokierre | M20x155 | KPL | 8.8 | Kiinnittimet¦F01¦DIN939 | DIN939 | b=52¦ d=20¦ e=25¦ l=155 | DIN_939#0
VX115867 | item | item | Vaarnaruuvi, vakiokierre | M20x160 | KPL | 8.8 | Kiinnittimet¦F01¦DIN939 | DIN939 | b=52¦ d=20¦ e=25¦ l=160 | DIN_939#0
VX115868 | item | item | Vaarnaruuvi, vakiokierre | M20x165 | KPL | 8.8 | Kiinnittimet¦F01¦DIN939 | DIN939 | b=52¦ d=20¦ e=25¦ l=165 | DIN_939#0
VX115869 | item | item | Vaarnaruuvi, vakiokierre | M20x170 | KPL | 8.8 | Kiinnittimet¦F01¦DIN939 | DIN939 | b=52¦ d=20¦ e=25¦ l=170 | DIN_939#0
VX115870 | item | item | Vaarnaruuvi, vakiokierre | M20x175 | KPL | 8.8 | Kiinnittimet¦F01¦DIN939 | DIN939 | b=52¦ d=20¦ e=25¦ l=175 | DIN_939#0
VX115871 | item | item | Vaarnaruuvi, vakiokierre | M20x180 | KPL | 8.8 | Kiinnittimet¦F01¦DIN939 | DIN939 | b=52¦ d=20¦ e=25¦ l=180 | DIN_939#0
VX115872 | item | item | Vaarnaruuvi, vakiokierre | M20x185 | KPL | 8.8 | Kiinnittimet¦F01¦DIN939 | DIN939 | b=52¦ d=20¦ e=25¦ l=185 | DIN_939#0
VX115873 | item | item | Vaarnaruuvi, vakiokierre | M20x190 | KPL | 8.8 | Kiinnittimet¦F01¦DIN939 | DIN939 | b=52¦ d=20¦ e=25¦ l=190 | DIN_939#0
VX115874 | item | item | Vaarnaruuvi, vakiokierre | M20x195 | KPL | 8.8 | Kiinnittimet¦F01¦DIN939 | DIN939 | b=52¦ d=20¦ e=25¦ l=195 | DIN_939#0
VX115875 | item | item | Vaarnaruuvi, vakiokierre | M20x200 | KPL | 8.8 | Kiinnittimet¦F01¦DIN939 | DIN939 | b=52¦ d=20¦ e=25¦ l=200 | DIN_939#0
VX115876 | item | item | Vaarnaruuvi, vakiokierre | M20x60 | KPL | 8.8 | Kiinnittimet¦F01¦DIN939 | DIN939 | b=46¦ d=20¦ e=25¦ l=60 | DIN_939#0
VX115877 | item | item | Vaarnaruuvi, vakiokierre | M20x65 | KPL | 8.8 | Kiinnittimet¦F01¦DIN939 | DIN939 | b=46¦ d=20¦ e=25¦ l=65 | DIN_939#0
VX115878 | item | item | Vaarnaruuvi, vakiokierre | M20x70 | KPL | 8.8 | Kiinnittimet¦F01¦DIN939 | DIN939 | b=46¦ d=20¦ e=25¦ l=70 | DIN_939#0
VX115879 | item | item | Vaarnaruuvi, vakiokierre | M20x75 | KPL | 8.8 | Kiinnittimet¦F01¦DIN939 | DIN939 | b=46¦ d=20¦ e=25¦ l=75 | DIN_939#0
VX115880 | item | item | Vaarnaruuvi, vakiokierre | M20x80 | KPL | 8.8 | Kiinnittimet¦F01¦DIN939 | DIN939 | b=46¦ d=20¦ e=25¦ l=80 | DIN_939#0
VX115881 | item | item | Vaarnaruuvi, vakiokierre | M20x85 | KPL | 8.8 | Kiinnittimet¦F01¦DIN939 | DIN939 | b=46¦ d=20¦ e=25¦ l=85 | DIN_939#0
VX115882 | item | item | Vaarnaruuvi, vakiokierre | M20x90 | KPL | 8.8 | Kiinnittimet¦F01¦DIN939 | DIN939 | b=46¦ d=20¦ e=25¦ l=90 | DIN_939#0
VX115883 | item | item | Vaarnaruuvi, vakiokierre | M20x95 | KPL | 8.8 | Kiinnittimet¦F01¦DIN939 | DIN939 | b=46¦ d=20¦ e=25¦ l=95 | DIN_939#0
VX115884 | item | item | Vaarnaruuvi, vakiokierre | M24x100 | KPL | 8.8 | Kiinnittimet¦F01¦DIN939 | DIN939 | b=54¦ d=24¦ e=30¦ l=100 | DIN_939#0
VX115885 | item | item | Vaarnaruuvi, vakiokierre | M24x105 | KPL | 8.8 | Kiinnittimet¦F01¦DIN939 | DIN939 | b=54¦ d=24¦ e=30¦ l=105 | DIN_939#0
VX115886 | item | item | Vaarnaruuvi, vakiokierre | M24x110 | KPL | 8.8 | Kiinnittimet¦F01¦DIN939 | DIN939 | b=54¦ d=24¦ e=30¦ l=110 | DIN_939#0
VX115887 | item | item | Vaarnaruuvi, vakiokierre | M24x115 | KPL | 8.8 | Kiinnittimet¦F01¦DIN939 | DIN939 | b=54¦ d=24¦ e=30¦ l=115 | DIN_939#0
VX115888 | item | item | Vaarnaruuvi, vakiokierre | M24x120 | KPL | 8.8 | Kiinnittimet¦F01¦DIN939 | DIN939 | b=54¦ d=24¦ e=30¦ l=120 | DIN_939#0
VX115889 | item | item | Vaarnaruuvi, vakiokierre | M24x125 | KPL | 8.8 | Kiinnittimet¦F01¦DIN939 | DIN939 | b=54¦ d=24¦ e=30¦ l=125 | DIN_939#0
VX115890 | item | item | Vaarnaruuvi, vakiokierre | M24x130 | KPL | 8.8 | Kiinnittimet¦F01¦DIN939 | DIN939 | b=60¦ d=24¦ e=30¦ l=130 | DIN_939#0
VX115891 | item | item | Vaarnaruuvi, vakiokierre | M24x135 | KPL | 8.8 | Kiinnittimet¦F01¦DIN939 | DIN939 | b=60¦ d=24¦ e=30¦ l=135 | DIN_939#0
VX115892 | item | item | Vaarnaruuvi, vakiokierre | M24x140 | KPL | 8.8 | Kiinnittimet¦F01¦DIN939 | DIN939 | b=60¦ d=24¦ e=30¦ l=140 | DIN_939#0
VX115893 | item | item | Vaarnaruuvi, vakiokierre | M24x145 | KPL | 8.8 | Kiinnittimet¦F01¦DIN939 | DIN939 | b=60¦ d=24¦ e=30¦ l=145 | DIN_939#0
VX115894 | item | item | Vaarnaruuvi, vakiokierre | M24x150 | KPL | 8.8 | Kiinnittimet¦F01¦DIN939 | DIN939 | b=60¦ d=24¦ e=30¦ l=150 | DIN_939#0
VX115895 | item | item | Vaarnaruuvi, vakiokierre | M24x155 | KPL | 8.8 | Kiinnittimet¦F01¦DIN939 | DIN939 | b=60¦ d=24¦ e=30¦ l=155 | DIN_939#0
VX115896 | item | item | Vaarnaruuvi, vakiokierre | M24x160 | KPL | 8.8 | Kiinnittimet¦F01¦DIN939 | DIN939 | b=60¦ d=24¦ e=30¦ l=160 | DIN_939#0
VX115897 | item | item | Vaarnaruuvi, vakiokierre | M24x165 | KPL | 8.8 | Kiinnittimet¦F01¦DIN939 | DIN939 | b=60¦ d=24¦ e=30¦ l=165 | DIN_939#0
VX115898 | item | item | Vaarnaruuvi, vakiokierre | M24x170 | KPL | 8.8 | Kiinnittimet¦F01¦DIN939 | DIN939 | b=60¦ d=24¦ e=30¦ l=170 | DIN_939#0
VX115899 | item | item | Vaarnaruuvi, vakiokierre | M24x175 | KPL | 8.8 | Kiinnittimet¦F01¦DIN939 | DIN939 | b=60¦ d=24¦ e=30¦ l=175 | DIN_939#0
VX115900 | item | item | Vaarnaruuvi, vakiokierre | M24x180 | KPL | 8.8 | Kiinnittimet¦F01¦DIN939 | DIN939 | b=60¦ d=24¦ e=30¦ l=180 | DIN_939#0
VX115901 | item | item | Vaarnaruuvi, vakiokierre | M24x185 | KPL | 8.8 | Kiinnittimet¦F01¦DIN939 | DIN939 | b=60¦ d=24¦ e=30¦ l=185 | DIN_939#0
VX115902 | item | item | Vaarnaruuvi, vakiokierre | M24x190 | KPL | 8.8 | Kiinnittimet¦F01¦DIN939 | DIN939 | b=60¦ d=24¦ e=30¦ l=190 | DIN_939#0
VX115903 | item | item | Vaarnaruuvi, vakiokierre | M24x195 | KPL | 8.8 | Kiinnittimet¦F01¦DIN939 | DIN939 | b=60¦ d=24¦ e=30¦ l=195 | DIN_939#0
VX115904 | item | item | Vaarnaruuvi, vakiokierre | M24x200 | KPL | 8.8 | Kiinnittimet¦F01¦DIN939 | DIN939 | b=60¦ d=24¦ e=30¦ l=200 | DIN_939#0
VX115905 | item | item | Vaarnaruuvi, vakiokierre | M24x70 | KPL | 8.8 | Kiinnittimet¦F01¦DIN939 | DIN939 | b=54¦ d=24¦ e=30¦ l=70 | DIN_939#0
VX115906 | item | item | Vaarnaruuvi, vakiokierre | M24x75 | KPL | 8.8 | Kiinnittimet¦F01¦DIN939 | DIN939 | b=54¦ d=24¦ e=30¦ l=75 | DIN_939#0
VX115907 | item | item | Vaarnaruuvi, vakiokierre | M24x80 | KPL | 8.8 | Kiinnittimet¦F01¦DIN939 | DIN939 | b=54¦ d=24¦ e=30¦ l=80 | DIN_939#0
VX115908 | item | item | Vaarnaruuvi, vakiokierre | M24x85 | KPL | 8.8 | Kiinnittimet¦F01¦DIN939 | DIN939 | b=54¦ d=24¦ e=30¦ l=85 | DIN_939#0
VX115909 | item | item | Vaarnaruuvi, vakiokierre | M24x90 | KPL | 8.8 | Kiinnittimet¦F01¦DIN939 | DIN939 | b=54¦ d=24¦ e=30¦ l=90 | DIN_939#0
VX115910 | item | item | Vaarnaruuvi, vakiokierre | M24x95 | KPL | 8.8 | Kiinnittimet¦F01¦DIN939 | DIN939 | b=54¦ d=24¦ e=30¦ l=95 | DIN_939#0
VX115911 | item | item | Vaarnaruuvi, vakiokierre | M6x25 | KPL | 8.8 | Kiinnittimet¦F01¦DIN939 | DIN939 | b=18¦ d=6¦ e=7.5¦ l=25 | DIN_939#0
VX115912 | item | item | Vaarnaruuvi, vakiokierre | M6x30 | KPL | 8.8 | Kiinnittimet¦F01¦DIN939 | DIN939 | b=18¦ d=6¦ e=7.5¦ l=30 | DIN_939#0
VX115913 | item | item | Vaarnaruuvi, vakiokierre | M6x35 | KPL | 8.8 | Kiinnittimet¦F01¦DIN939 | DIN939 | b=18¦ d=6¦ e=7.5¦ l=35 | DIN_939#0
VX115914 | item | item | Vaarnaruuvi, vakiokierre | M6x40 | KPL | 8.8 | Kiinnittimet¦F01¦DIN939 | DIN939 | b=18¦ d=6¦ e=7.5¦ l=40 | DIN_939#0
VX115915 | item | item | Vaarnaruuvi, vakiokierre | M6x45 | KPL | 8.8 | Kiinnittimet¦F01¦DIN939 | DIN939 | b=18¦ d=6¦ e=7.5¦ l=45 | DIN_939#0
VX115916 | item | item | Vaarnaruuvi, vakiokierre | M6x50 | KPL | 8.8 | Kiinnittimet¦F01¦DIN939 | DIN939 | b=18¦ d=6¦ e=7.5¦ l=50 | DIN_939#0
VX115917 | item | item | Vaarnaruuvi, vakiokierre | M6x55 | KPL | 8.8 | Kiinnittimet¦F01¦DIN939 | DIN939 | b=18¦ d=6¦ e=7.5¦ l=55 | DIN_939#0
VX115918 | item | item | Vaarnaruuvi, vakiokierre | M6x60 | KPL | 8.8 | Kiinnittimet¦F01¦DIN939 | DIN939 | b=18¦ d=6¦ e=7.5¦ l=60 | DIN_939#0
VX115919 | item | item | Vaarnaruuvi, vakiokierre | M8x30 | KPL | 8.8 | Kiinnittimet¦F01¦DIN939 | DIN939 | b=22¦ d=8¦ e=10¦ l=30 | DIN_939#0
VX115920 | item | item | Vaarnaruuvi, vakiokierre | M8x35 | KPL | 8.8 | Kiinnittimet¦F01¦DIN939 | DIN939 | b=22¦ d=8¦ e=10¦ l=35 | DIN_939#0
VX115921 | item | item | Vaarnaruuvi, vakiokierre | M8x40 | KPL | 8.8 | Kiinnittimet¦F01¦DIN939 | DIN939 | b=22¦ d=8¦ e=10¦ l=40 | DIN_939#0
VX115922 | item | item | Vaarnaruuvi, vakiokierre | M8x45 | KPL | 8.8 | Kiinnittimet¦F01¦DIN939 | DIN939 | b=22¦ d=8¦ e=10¦ l=45 | DIN_939#0
VX115923 | item | item | Vaarnaruuvi, vakiokierre | M8x50 | KPL | 8.8 | Kiinnittimet¦F01¦DIN939 | DIN939 | b=22¦ d=8¦ e=10¦ l=50 | DIN_939#0
VX115924 | item | item | Vaarnaruuvi, vakiokierre | M8x55 | KPL | 8.8 | Kiinnittimet¦F01¦DIN939 | DIN939 | b=22¦ d=8¦ e=10¦ l=55 | DIN_939#0
VX115925 | item | item | Vaarnaruuvi, vakiokierre | M8x60 | KPL | 8.8 | Kiinnittimet¦F01¦DIN939 | DIN939 | b=22¦ d=8¦ e=10¦ l=60 | DIN_939#0
VX115926 | item | item | Vaarnaruuvi, vakiokierre | M8x65 | KPL | 8.8 | Kiinnittimet¦F01¦DIN939 | DIN939 | b=22¦ d=8¦ e=10¦ l=65 | DIN_939#0
VX115927 | item | item | Vaarnaruuvi, vakiokierre | M8x70 | KPL | 8.8 | Kiinnittimet¦F01¦DIN939 | DIN939 | b=22¦ d=8¦ e=10¦ l=70 | DIN_939#0
VX115928 | item | item | Vaarnaruuvi, vakiokierre | M8x75 | KPL | 8.8 | Kiinnittimet¦F01¦DIN939 | DIN939 | b=22¦ d=8¦ e=10¦ l=75 | DIN_939#0
VX115929 | item | item | Vaarnaruuvi, vakiokierre | M8x80 | KPL | 8.8 | Kiinnittimet¦F01¦DIN939 | DIN939 | b=22¦ d=8¦ e=10¦ l=80 | DIN_939#0
VX112188 | item | item | Vaarnaruuvi, hienokierre | fM10x100 hienokierre | KPL | 8.8 | Kiinnittimet¦F01¦DIN939f | DIN939 | b=26¦ d=10¦ e=12.5¦ l=100 | DIN_939f#0
VX112189 | item | item | Vaarnaruuvi, hienokierre | fM10x35 hienokierre | KPL | 8.8 | Kiinnittimet¦F01¦DIN939f | DIN939 | b=26¦ d=10¦ e=12.5¦ l=35 | DIN_939f#0
VX112190 | item | item | Vaarnaruuvi, hienokierre | fM10x40 hienokierre | KPL | 8.8 | Kiinnittimet¦F01¦DIN939f | DIN939 | b=26¦ d=10¦ e=12.5¦ l=40 | DIN_939f#0
VX112191 | item | item | Vaarnaruuvi, hienokierre | fM10x45 hienokierre | KPL | 8.8 | Kiinnittimet¦F01¦DIN939f | DIN939 | b=26¦ d=10¦ e=12.5¦ l=45 | DIN_939f#0
VX112192 | item | item | Vaarnaruuvi, hienokierre | fM10x50 hienokierre | KPL | 8.8 | Kiinnittimet¦F01¦DIN939f | DIN939 | b=26¦ d=10¦ e=12.5¦ l=50 | DIN_939f#0
VX112193 | item | item | Vaarnaruuvi, hienokierre | fM10x55 hienokierre | KPL | 8.8 | Kiinnittimet¦F01¦DIN939f | DIN939 | b=26¦ d=10¦ e=12.5¦ l=55 | DIN_939f#0
VX112194 | item | item | Vaarnaruuvi, hienokierre | fM10x60 hienokierre | KPL | 8.8 | Kiinnittimet¦F01¦DIN939f | DIN939 | b=26¦ d=10¦ e=12.5¦ l=60 | DIN_939f#0
VX112195 | item | item | Vaarnaruuvi, hienokierre | fM10x65 hienokierre | KPL | 8.8 | Kiinnittimet¦F01¦DIN939f | DIN939 | b=26¦ d=10¦ e=12.5¦ l=65 | DIN_939f#0
VX112196 | item | item | Vaarnaruuvi, hienokierre | fM10x70 hienokierre | KPL | 8.8 | Kiinnittimet¦F01¦DIN939f | DIN939 | b=26¦ d=10¦ e=12.5¦ l=70 | DIN_939f#0
VX112197 | item | item | Vaarnaruuvi, hienokierre | fM10x75 hienokierre | KPL | 8.8 | Kiinnittimet¦F01¦DIN939f | DIN939 | b=26¦ d=10¦ e=12.5¦ l=75 | DIN_939f#0
VX112198 | item | item | Vaarnaruuvi, hienokierre | fM10x80 hienokierre | KPL | 8.8 | Kiinnittimet¦F01¦DIN939f | DIN939 | b=26¦ d=10¦ e=12.5¦ l=80 | DIN_939f#0
VX112199 | item | item | Vaarnaruuvi, hienokierre | fM10x85 hienokierre | KPL | 8.8 | Kiinnittimet¦F01¦DIN939f | DIN939 | b=26¦ d=10¦ e=12.5¦ l=85 | DIN_939f#0
VX112200 | item | item | Vaarnaruuvi, hienokierre | fM10x90 hienokierre | KPL | 8.8 | Kiinnittimet¦F01¦DIN939f | DIN939 | b=26¦ d=10¦ e=12.5¦ l=90 | DIN_939f#0
VX112201 | item | item | Vaarnaruuvi, hienokierre | fM10x95 hienokierre | KPL | 8.8 | Kiinnittimet¦F01¦DIN939f | DIN939 | b=26¦ d=10¦ e=12.5¦ l=95 | DIN_939f#0
VX112202 | item | item | Vaarnaruuvi, hienokierre | fM12x100 hienokierre | KPL | 8.8 | Kiinnittimet¦F01¦DIN939f | DIN939 | b=30¦ d=12¦ e=15¦ l=100 | DIN_939f#0
VX112203 | item | item | Vaarnaruuvi, hienokierre | fM12x105 hienokierre | KPL | 8.8 | Kiinnittimet¦F01¦DIN939f | DIN939 | b=30¦ d=12¦ e=15¦ l=105 | DIN_939f#0
VX112204 | item | item | Vaarnaruuvi, hienokierre | fM12x110 hienokierre | KPL | 8.8 | Kiinnittimet¦F01¦DIN939f | DIN939 | b=30¦ d=12¦ e=15¦ l=110 | DIN_939f#0
VX112205 | item | item | Vaarnaruuvi, hienokierre | fM12x115 hienokierre | KPL | 8.8 | Kiinnittimet¦F01¦DIN939f | DIN939 | b=30¦ d=12¦ e=15¦ l=115 | DIN_939f#0
VX112206 | item | item | Vaarnaruuvi, hienokierre | fM12x120 hienokierre | KPL | 8.8 | Kiinnittimet¦F01¦DIN939f | DIN939 | b=30¦ d=12¦ e=15¦ l=120 | DIN_939f#0
VX112207 | item | item | Vaarnaruuvi, hienokierre | fM12x40 hienokierre | KPL | 8.8 | Kiinnittimet¦F01¦DIN939f | DIN939 | b=30¦ d=12¦ e=15¦ l=40 | DIN_939f#0
VX112208 | item | item | Vaarnaruuvi, hienokierre | fM12x45 hienokierre | KPL | 8.8 | Kiinnittimet¦F01¦DIN939f | DIN939 | b=30¦ d=12¦ e=15¦ l=45 | DIN_939f#0
VX112209 | item | item | Vaarnaruuvi, hienokierre | fM12x50 hienokierre | KPL | 8.8 | Kiinnittimet¦F01¦DIN939f | DIN939 | b=30¦ d=12¦ e=15¦ l=50 | DIN_939f#0
VX112210 | item | item | Vaarnaruuvi, hienokierre | fM12x55 hienokierre | KPL | 8.8 | Kiinnittimet¦F01¦DIN939f | DIN939 | b=30¦ d=12¦ e=15¦ l=55 | DIN_939f#0
VX112211 | item | item | Vaarnaruuvi, hienokierre | fM12x60 hienokierre | KPL | 8.8 | Kiinnittimet¦F01¦DIN939f | DIN939 | b=30¦ d=12¦ e=15¦ l=60 | DIN_939f#0
VX112212 | item | item | Vaarnaruuvi, hienokierre | fM12x65 hienokierre | KPL | 8.8 | Kiinnittimet¦F01¦DIN939f | DIN939 | b=30¦ d=12¦ e=15¦ l=65 | DIN_939f#0
VX112213 | item | item | Vaarnaruuvi, hienokierre | fM12x70 hienokierre | KPL | 8.8 | Kiinnittimet¦F01¦DIN939f | DIN939 | b=30¦ d=12¦ e=15¦ l=70 | DIN_939f#0
VX112214 | item | item | Vaarnaruuvi, hienokierre | fM12x75 hienokierre | KPL | 8.8 | Kiinnittimet¦F01¦DIN939f | DIN939 | b=30¦ d=12¦ e=15¦ l=75 | DIN_939f#0
VX112215 | item | item | Vaarnaruuvi, hienokierre | fM12x80 hienokierre | KPL | 8.8 | Kiinnittimet¦F01¦DIN939f | DIN939 | b=30¦ d=12¦ e=15¦ l=80 | DIN_939f#0
VX112216 | item | item | Vaarnaruuvi, hienokierre | fM12x85 hienokierre | KPL | 8.8 | Kiinnittimet¦F01¦DIN939f | DIN939 | b=30¦ d=12¦ e=15¦ l=85 | DIN_939f#0
VX112217 | item | item | Vaarnaruuvi, hienokierre | fM12x90 hienokierre | KPL | 8.8 | Kiinnittimet¦F01¦DIN939f | DIN939 | b=30¦ d=12¦ e=15¦ l=90 | DIN_939f#0
VX112218 | item | item | Vaarnaruuvi, hienokierre | fM12x95 hienokierre | KPL | 8.8 | Kiinnittimet¦F01¦DIN939f | DIN939 | b=30¦ d=12¦ e=15¦ l=95 | DIN_939f#0
VX112219 | item | item | Vaarnaruuvi, hienokierre | fM16x100 hienokierre | KPL | 8.8 | Kiinnittimet¦F01¦DIN939f | DIN939 | b=38¦ d=16¦ e=20¦ l=100 | DIN_939f#0
VX112220 | item | item | Vaarnaruuvi, hienokierre | fM16x105 hienokierre | KPL | 8.8 | Kiinnittimet¦F01¦DIN939f | DIN939 | b=38¦ d=16¦ e=20¦ l=105 | DIN_939f#0
VX112221 | item | item | Vaarnaruuvi, hienokierre | fM16x110 hienokierre | KPL | 8.8 | Kiinnittimet¦F01¦DIN939f | DIN939 | b=38¦ d=16¦ e=20¦ l=110 | DIN_939f#0
VX112222 | item | item | Vaarnaruuvi, hienokierre | fM16x115 hienokierre | KPL | 8.8 | Kiinnittimet¦F01¦DIN939f | DIN939 | b=38¦ d=16¦ e=20¦ l=115 | DIN_939f#0
VX112223 | item | item | Vaarnaruuvi, hienokierre | fM16x120 hienokierre | KPL | 8.8 | Kiinnittimet¦F01¦DIN939f | DIN939 | b=38¦ d=16¦ e=20¦ l=120 | DIN_939f#0
VX112224 | item | item | Vaarnaruuvi, hienokierre | fM16x125 hienokierre | KPL | 8.8 | Kiinnittimet¦F01¦DIN939f | DIN939 | b=38¦ d=16¦ e=20¦ l=125 | DIN_939f#0
VX112225 | item | item | Vaarnaruuvi, hienokierre | fM16x130 hienokierre | KPL | 8.8 | Kiinnittimet¦F01¦DIN939f | DIN939 | b=44¦ d=16¦ e=20¦ l=130 | DIN_939f#0
VX112226 | item | item | Vaarnaruuvi, hienokierre | fM16x135 hienokierre | KPL | 8.8 | Kiinnittimet¦F01¦DIN939f | DIN939 | b=44¦ d=16¦ e=20¦ l=135 | DIN_939f#0
VX112227 | item | item | Vaarnaruuvi, hienokierre | fM16x140 hienokierre | KPL | 8.8 | Kiinnittimet¦F01¦DIN939f | DIN939 | b=44¦ d=16¦ e=20¦ l=140 | DIN_939f#0
VX112228 | item | item | Vaarnaruuvi, hienokierre | fM16x145 hienokierre | KPL | 8.8 | Kiinnittimet¦F01¦DIN939f | DIN939 | b=44¦ d=16¦ e=20¦ l=145 | DIN_939f#0
VX112229 | item | item | Vaarnaruuvi, hienokierre | fM16x150 hienokierre | KPL | 8.8 | Kiinnittimet¦F01¦DIN939f | DIN939 | b=44¦ d=16¦ e=20¦ l=150 | DIN_939f#0
VX112230 | item | item | Vaarnaruuvi, hienokierre | fM16x155 hienokierre | KPL | 8.8 | Kiinnittimet¦F01¦DIN939f | DIN939 | b=44¦ d=16¦ e=20¦ l=155 | DIN_939f#0
VX112231 | item | item | Vaarnaruuvi, hienokierre | fM16x160 hienokierre | KPL | 8.8 | Kiinnittimet¦F01¦DIN939f | DIN939 | b=44¦ d=16¦ e=20¦ l=160 | DIN_939f#0
VX112232 | item | item | Vaarnaruuvi, hienokierre | fM16x50 hienokierre | KPL | 8.8 | Kiinnittimet¦F01¦DIN939f | DIN939 | b=38¦ d=16¦ e=20¦ l=50 | DIN_939f#0
VX112233 | item | item | Vaarnaruuvi, hienokierre | fM16x55 hienokierre | KPL | 8.8 | Kiinnittimet¦F01¦DIN939f | DIN939 | b=38¦ d=16¦ e=20¦ l=55 | DIN_939f#0
VX112234 | item | item | Vaarnaruuvi, hienokierre | fM16x60 hienokierre | KPL | 8.8 | Kiinnittimet¦F01¦DIN939f | DIN939 | b=38¦ d=16¦ e=20¦ l=60 | DIN_939f#0
VX112235 | item | item | Vaarnaruuvi, hienokierre | fM16x65 hienokierre | KPL | 8.8 | Kiinnittimet¦F01¦DIN939f | DIN939 | b=38¦ d=16¦ e=20¦ l=65 | DIN_939f#0
VX112236 | item | item | Vaarnaruuvi, hienokierre | fM16x70 hienokierre | KPL | 8.8 | Kiinnittimet¦F01¦DIN939f | DIN939 | b=38¦ d=16¦ e=20¦ l=70 | DIN_939f#0
VX112237 | item | item | Vaarnaruuvi, hienokierre | fM16x75 hienokierre | KPL | 8.8 | Kiinnittimet¦F01¦DIN939f | DIN939 | b=38¦ d=16¦ e=20¦ l=75 | DIN_939f#0
VX112238 | item | item | Vaarnaruuvi, hienokierre | fM16x80 hienokierre | KPL | 8.8 | Kiinnittimet¦F01¦DIN939f | DIN939 | b=38¦ d=16¦ e=20¦ l=80 | DIN_939f#0
VX112239 | item | item | Vaarnaruuvi, hienokierre | fM16x85 hienokierre | KPL | 8.8 | Kiinnittimet¦F01¦DIN939f | DIN939 | b=38¦ d=16¦ e=20¦ l=85 | DIN_939f#0
VX112240 | item | item | Vaarnaruuvi, hienokierre | fM16x90 hienokierre | KPL | 8.8 | Kiinnittimet¦F01¦DIN939f | DIN939 | b=38¦ d=16¦ e=20¦ l=90 | DIN_939f#0
VX112241 | item | item | Vaarnaruuvi, hienokierre | fM16x95 hienokierre | KPL | 8.8 | Kiinnittimet¦F01¦DIN939f | DIN939 | b=38¦ d=16¦ e=20¦ l=95 | DIN_939f#0
VX112242 | item | item | Vaarnaruuvi, hienokierre | fM20x100 hienokierre | KPL | 8.8 | Kiinnittimet¦F01¦DIN939f | DIN939 | b=46¦ d=20¦ e=25¦ l=100 | DIN_939f#0
VX112243 | item | item | Vaarnaruuvi, hienokierre | fM20x105 hienokierre | KPL | 8.8 | Kiinnittimet¦F01¦DIN939f | DIN939 | b=46¦ d=20¦ e=25¦ l=105 | DIN_939f#0
VX112244 | item | item | Vaarnaruuvi, hienokierre | fM20x110 hienokierre | KPL | 8.8 | Kiinnittimet¦F01¦DIN939f | DIN939 | b=46¦ d=20¦ e=25¦ l=110 | DIN_939f#0
VX112245 | item | item | Vaarnaruuvi, hienokierre | fM20x115 hienokierre | KPL | 8.8 | Kiinnittimet¦F01¦DIN939f | DIN939 | b=46¦ d=20¦ e=25¦ l=115 | DIN_939f#0
VX112246 | item | item | Vaarnaruuvi, hienokierre | fM20x120 hienokierre | KPL | 8.8 | Kiinnittimet¦F01¦DIN939f | DIN939 | b=46¦ d=20¦ e=25¦ l=120 | DIN_939f#0
VX112247 | item | item | Vaarnaruuvi, hienokierre | fM20x125 hienokierre | KPL | 8.8 | Kiinnittimet¦F01¦DIN939f | DIN939 | b=46¦ d=20¦ e=25¦ l=125 | DIN_939f#0
VX112248 | item | item | Vaarnaruuvi, hienokierre | fM20x130 hienokierre | KPL | 8.8 | Kiinnittimet¦F01¦DIN939f | DIN939 | b=52¦ d=20¦ e=25¦ l=130 | DIN_939f#0
VX112249 | item | item | Vaarnaruuvi, hienokierre | fM20x135 hienokierre | KPL | 8.8 | Kiinnittimet¦F01¦DIN939f | DIN939 | b=52¦ d=20¦ e=25¦ l=135 | DIN_939f#0
VX112250 | item | item | Vaarnaruuvi, hienokierre | fM20x140 hienokierre | KPL | 8.8 | Kiinnittimet¦F01¦DIN939f | DIN939 | b=52¦ d=20¦ e=25¦ l=140 | DIN_939f#0
VX112251 | item | item | Vaarnaruuvi, hienokierre | fM20x145 hienokierre | KPL | 8.8 | Kiinnittimet¦F01¦DIN939f | DIN939 | b=52¦ d=20¦ e=25¦ l=145 | DIN_939f#0
VX112252 | item | item | Vaarnaruuvi, hienokierre | fM20x150 hienokierre | KPL | 8.8 | Kiinnittimet¦F01¦DIN939f | DIN939 | b=52¦ d=20¦ e=25¦ l=150 | DIN_939f#0
VX112253 | item | item | Vaarnaruuvi, hienokierre | fM20x155 hienokierre | KPL | 8.8 | Kiinnittimet¦F01¦DIN939f | DIN939 | b=52¦ d=20¦ e=25¦ l=155 | DIN_939f#0
VX112254 | item | item | Vaarnaruuvi, hienokierre | fM20x160 hienokierre | KPL | 8.8 | Kiinnittimet¦F01¦DIN939f | DIN939 | b=52¦ d=20¦ e=25¦ l=160 | DIN_939f#0
VX112255 | item | item | Vaarnaruuvi, hienokierre | fM20x165 hienokierre | KPL | 8.8 | Kiinnittimet¦F01¦DIN939f | DIN939 | b=52¦ d=20¦ e=25¦ l=165 | DIN_939f#0
VX112256 | item | item | Vaarnaruuvi, hienokierre | fM20x170 hienokierre | KPL | 8.8 | Kiinnittimet¦F01¦DIN939f | DIN939 | b=52¦ d=20¦ e=25¦ l=170 | DIN_939f#0
VX112257 | item | item | Vaarnaruuvi, hienokierre | fM20x175 hienokierre | KPL | 8.8 | Kiinnittimet¦F01¦DIN939f | DIN939 | b=52¦ d=20¦ e=25¦ l=175 | DIN_939f#0
VX112258 | item | item | Vaarnaruuvi, hienokierre | fM20x180 hienokierre | KPL | 8.8 | Kiinnittimet¦F01¦DIN939f | DIN939 | b=52¦ d=20¦ e=25¦ l=180 | DIN_939f#0
VX112259 | item | item | Vaarnaruuvi, hienokierre | fM20x185 hienokierre | KPL | 8.8 | Kiinnittimet¦F01¦DIN939f | DIN939 | b=52¦ d=20¦ e=25¦ l=185 | DIN_939f#0
VX112260 | item | item | Vaarnaruuvi, hienokierre | fM20x190 hienokierre | KPL | 8.8 | Kiinnittimet¦F01¦DIN939f | DIN939 | b=52¦ d=20¦ e=25¦ l=190 | DIN_939f#0
VX112261 | item | item | Vaarnaruuvi, hienokierre | fM20x195 hienokierre | KPL | 8.8 | Kiinnittimet¦F01¦DIN939f | DIN939 | b=52¦ d=20¦ e=25¦ l=195 | DIN_939f#0
VX112262 | item | item | Vaarnaruuvi, hienokierre | fM20x200 hienokierre | KPL | 8.8 | Kiinnittimet¦F01¦DIN939f | DIN939 | b=52¦ d=20¦ e=25¦ l=200 | DIN_939f#0
VX112263 | item | item | Vaarnaruuvi, hienokierre | fM20x60 hienokierre | KPL | 8.8 | Kiinnittimet¦F01¦DIN939f | DIN939 | b=46¦ d=20¦ e=25¦ l=60 | DIN_939f#0
VX112264 | item | item | Vaarnaruuvi, hienokierre | fM20x65 hienokierre | KPL | 8.8 | Kiinnittimet¦F01¦DIN939f | DIN939 | b=46¦ d=20¦ e=25¦ l=65 | DIN_939f#0
VX112265 | item | item | Vaarnaruuvi, hienokierre | fM20x70 hienokierre | KPL | 8.8 | Kiinnittimet¦F01¦DIN939f | DIN939 | b=46¦ d=20¦ e=25¦ l=70 | DIN_939f#0
VX112266 | item | item | Vaarnaruuvi, hienokierre | fM20x75 hienokierre | KPL | 8.8 | Kiinnittimet¦F01¦DIN939f | DIN939 | b=46¦ d=20¦ e=25¦ l=75 | DIN_939f#0
VX112267 | item | item | Vaarnaruuvi, hienokierre | fM20x80 hienokierre | KPL | 8.8 | Kiinnittimet¦F01¦DIN939f | DIN939 | b=46¦ d=20¦ e=25¦ l=80 | DIN_939f#0
VX112268 | item | item | Vaarnaruuvi, hienokierre | fM20x85 hienokierre | KPL | 8.8 | Kiinnittimet¦F01¦DIN939f | DIN939 | b=46¦ d=20¦ e=25¦ l=85 | DIN_939f#0
VX112269 | item | item | Vaarnaruuvi, hienokierre | fM20x90 hienokierre | KPL | 8.8 | Kiinnittimet¦F01¦DIN939f | DIN939 | b=46¦ d=20¦ e=25¦ l=90 | DIN_939f#0
VX112270 | item | item | Vaarnaruuvi, hienokierre | fM20x95 hienokierre | KPL | 8.8 | Kiinnittimet¦F01¦DIN939f | DIN939 | b=46¦ d=20¦ e=25¦ l=95 | DIN_939f#0
VX112271 | item | item | Vaarnaruuvi, hienokierre | fM24x100 hienokierre | KPL | 8.8 | Kiinnittimet¦F01¦DIN939f | DIN939 | b=54¦ d=24¦ e=30¦ l=100 | DIN_939f#0
VX112272 | item | item | Vaarnaruuvi, hienokierre | fM24x105 hienokierre | KPL | 8.8 | Kiinnittimet¦F01¦DIN939f | DIN939 | b=54¦ d=24¦ e=30¦ l=105 | DIN_939f#0
VX112273 | item | item | Vaarnaruuvi, hienokierre | fM24x110 hienokierre | KPL | 8.8 | Kiinnittimet¦F01¦DIN939f | DIN939 | b=54¦ d=24¦ e=30¦ l=110 | DIN_939f#0
VX112274 | item | item | Vaarnaruuvi, hienokierre | fM24x115 hienokierre | KPL | 8.8 | Kiinnittimet¦F01¦DIN939f | DIN939 | b=54¦ d=24¦ e=30¦ l=115 | DIN_939f#0
VX112275 | item | item | Vaarnaruuvi, hienokierre | fM24x120 hienokierre | KPL | 8.8 | Kiinnittimet¦F01¦DIN939f | DIN939 | b=54¦ d=24¦ e=30¦ l=120 | DIN_939f#0
VX112276 | item | item | Vaarnaruuvi, hienokierre | fM24x125 hienokierre | KPL | 8.8 | Kiinnittimet¦F01¦DIN939f | DIN939 | b=54¦ d=24¦ e=30¦ l=125 | DIN_939f#0
VX112277 | item | item | Vaarnaruuvi, hienokierre | fM24x130 hienokierre | KPL | 8.8 | Kiinnittimet¦F01¦DIN939f | DIN939 | b=60¦ d=24¦ e=30¦ l=130 | DIN_939f#0
VX112278 | item | item | Vaarnaruuvi, hienokierre | fM24x135 hienokierre | KPL | 8.8 | Kiinnittimet¦F01¦DIN939f | DIN939 | b=60¦ d=24¦ e=30¦ l=135 | DIN_939f#0
VX112279 | item | item | Vaarnaruuvi, hienokierre | fM24x140 hienokierre | KPL | 8.8 | Kiinnittimet¦F01¦DIN939f | DIN939 | b=60¦ d=24¦ e=30¦ l=140 | DIN_939f#0
VX112280 | item | item | Vaarnaruuvi, hienokierre | fM24x145 hienokierre | KPL | 8.8 | Kiinnittimet¦F01¦DIN939f | DIN939 | b=60¦ d=24¦ e=30¦ l=145 | DIN_939f#0
VX112281 | item | item | Vaarnaruuvi, hienokierre | fM24x150 hienokierre | KPL | 8.8 | Kiinnittimet¦F01¦DIN939f | DIN939 | b=60¦ d=24¦ e=30¦ l=150 | DIN_939f#0
VX112282 | item | item | Vaarnaruuvi, hienokierre | fM24x155 hienokierre | KPL | 8.8 | Kiinnittimet¦F01¦DIN939f | DIN939 | b=60¦ d=24¦ e=30¦ l=155 | DIN_939f#0
VX112283 | item | item | Vaarnaruuvi, hienokierre | fM24x160 hienokierre | KPL | 8.8 | Kiinnittimet¦F01¦DIN939f | DIN939 | b=60¦ d=24¦ e=30¦ l=160 | DIN_939f#0
VX112284 | item | item | Vaarnaruuvi, hienokierre | fM24x165 hienokierre | KPL | 8.8 | Kiinnittimet¦F01¦DIN939f | DIN939 | b=60¦ d=24¦ e=30¦ l=165 | DIN_939f#0
VX112285 | item | item | Vaarnaruuvi, hienokierre | fM24x170 hienokierre | KPL | 8.8 | Kiinnittimet¦F01¦DIN939f | DIN939 | b=60¦ d=24¦ e=30¦ l=170 | DIN_939f#0
VX112286 | item | item | Vaarnaruuvi, hienokierre | fM24x175 hienokierre | KPL | 8.8 | Kiinnittimet¦F01¦DIN939f | DIN939 | b=60¦ d=24¦ e=30¦ l=175 | DIN_939f#0
VX112287 | item | item | Vaarnaruuvi, hienokierre | fM24x180 hienokierre | KPL | 8.8 | Kiinnittimet¦F01¦DIN939f | DIN939 | b=60¦ d=24¦ e=30¦ l=180 | DIN_939f#0
VX112288 | item | item | Vaarnaruuvi, hienokierre | fM24x185 hienokierre | KPL | 8.8 | Kiinnittimet¦F01¦DIN939f | DIN939 | b=60¦ d=24¦ e=30¦ l=185 | DIN_939f#0
VX112289 | item | item | Vaarnaruuvi, hienokierre | fM24x190 hienokierre | KPL | 8.8 | Kiinnittimet¦F01¦DIN939f | DIN939 | b=60¦ d=24¦ e=30¦ l=190 | DIN_939f#0
VX112290 | item | item | Vaarnaruuvi, hienokierre | fM24x195 hienokierre | KPL | 8.8 | Kiinnittimet¦F01¦DIN939f | DIN939 | b=60¦ d=24¦ e=30¦ l=195 | DIN_939f#0
VX112291 | item | item | Vaarnaruuvi, hienokierre | fM24x200 hienokierre | KPL | 8.8 | Kiinnittimet¦F01¦DIN939f | DIN939 | b=60¦ d=24¦ e=30¦ l=200 | DIN_939f#0
VX112292 | item | item | Vaarnaruuvi, hienokierre | fM24x70 hienokierre | KPL | 8.8 | Kiinnittimet¦F01¦DIN939f | DIN939 | b=54¦ d=24¦ e=30¦ l=70 | DIN_939f#0
VX112293 | item | item | Vaarnaruuvi, hienokierre | fM24x75 hienokierre | KPL | 8.8 | Kiinnittimet¦F01¦DIN939f | DIN939 | b=54¦ d=24¦ e=30¦ l=75 | DIN_939f#0
VX112294 | item | item | Vaarnaruuvi, hienokierre | fM24x80 hienokierre | KPL | 8.8 | Kiinnittimet¦F01¦DIN939f | DIN939 | b=54¦ d=24¦ e=30¦ l=80 | DIN_939f#0
VX112295 | item | item | Vaarnaruuvi, hienokierre | fM24x85 hienokierre | KPL | 8.8 | Kiinnittimet¦F01¦DIN939f | DIN939 | b=54¦ d=24¦ e=30¦ l=85 | DIN_939f#0
VX112296 | item | item | Vaarnaruuvi, hienokierre | fM24x90 hienokierre | KPL | 8.8 | Kiinnittimet¦F01¦DIN939f | DIN939 | b=54¦ d=24¦ e=30¦ l=90 | DIN_939f#0
VX112297 | item | item | Vaarnaruuvi, hienokierre | fM24x95 hienokierre | KPL | 8.8 | Kiinnittimet¦F01¦DIN939f | DIN939 | b=54¦ d=24¦ e=30¦ l=95 | DIN_939f#0
VX112298 | item | item | Vaarnaruuvi, hienokierre | fM8x30 hienokierre | KPL | 8.8 | Kiinnittimet¦F01¦DIN939f | DIN939 | b=22¦ d=8¦ e=10¦ l=30 | DIN_939f#0
VX112299 | item | item | Vaarnaruuvi, hienokierre | fM8x35 hienokierre | KPL | 8.8 | Kiinnittimet¦F01¦DIN939f | DIN939 | b=22¦ d=8¦ e=10¦ l=35 | DIN_939f#0
VX112300 | item | item | Vaarnaruuvi, hienokierre | fM8x40 hienokierre | KPL | 8.8 | Kiinnittimet¦F01¦DIN939f | DIN939 | b=22¦ d=8¦ e=10¦ l=40 | DIN_939f#0
VX112301 | item | item | Vaarnaruuvi, hienokierre | fM8x45 hienokierre | KPL | 8.8 | Kiinnittimet¦F01¦DIN939f | DIN939 | b=22¦ d=8¦ e=10¦ l=45 | DIN_939f#0
VX112302 | item | item | Vaarnaruuvi, hienokierre | fM8x50 hienokierre | KPL | 8.8 | Kiinnittimet¦F01¦DIN939f | DIN939 | b=22¦ d=8¦ e=10¦ l=50 | DIN_939f#0
VX112303 | item | item | Vaarnaruuvi, hienokierre | fM8x55 hienokierre | KPL | 8.8 | Kiinnittimet¦F01¦DIN939f | DIN939 | b=22¦ d=8¦ e=10¦ l=55 | DIN_939f#0
VX112304 | item | item | Vaarnaruuvi, hienokierre | fM8x60 hienokierre | KPL | 8.8 | Kiinnittimet¦F01¦DIN939f | DIN939 | b=22¦ d=8¦ e=10¦ l=60 | DIN_939f#0
VX112305 | item | item | Vaarnaruuvi, hienokierre | fM8x65 hienokierre | KPL | 8.8 | Kiinnittimet¦F01¦DIN939f | DIN939 | b=22¦ d=8¦ e=10¦ l=65 | DIN_939f#0
VX112306 | item | item | Vaarnaruuvi, hienokierre | fM8x70 hienokierre | KPL | 8.8 | Kiinnittimet¦F01¦DIN939f | DIN939 | b=22¦ d=8¦ e=10¦ l=70 | DIN_939f#0
VX112307 | item | item | Vaarnaruuvi, hienokierre | fM8x75 hienokierre | KPL | 8.8 | Kiinnittimet¦F01¦DIN939f | DIN939 | b=22¦ d=8¦ e=10¦ l=75 | DIN_939f#0
VX112308 | item | item | Vaarnaruuvi, hienokierre | fM8x80 hienokierre | KPL | 8.8 | Kiinnittimet¦F01¦DIN939f | DIN939 | b=22¦ d=8¦ e=10¦ l=80 | DIN_939f#0
VX115930 | item | item | Uraruuvi | M10x12 | KPL | 8.8 | Kiinnittimet¦F01¦DIN964 | DIN964 | R=20¦ b=7¦ d1=10¦ d2=18¦ f=2.5¦ k=5¦ l=12¦ n=2.5¦ t=2 | DIN_964#0
VX115931 | item | item | Uraruuvi | M10x16 | KPL | 8.8 | Kiinnittimet¦F01¦DIN964 | DIN964 | R=20¦ b=11¦ d1=10¦ d2=18¦ f=2.5¦ k=5¦ l=16¦ n=2.5¦ t=2 | DIN_964#0
VX115932 | item | item | Uraruuvi | M10x20 | KPL | 8.8 | Kiinnittimet¦F01¦DIN964 | DIN964 | R=20¦ b=15¦ d1=10¦ d2=18¦ f=2.5¦ k=5¦ l=20¦ n=2.5¦ t=2 | DIN_964#0
VX115933 | item | item | Uraruuvi | M10x25 | KPL | 8.8 | Kiinnittimet¦F01¦DIN964 | DIN964 | R=20¦ b=20¦ d1=10¦ d2=18¦ f=2.5¦ k=5¦ l=25¦ n=2.5¦ t=2 | DIN_964#0
VX115934 | item | item | Uraruuvi | M10x30 | KPL | 8.8 | Kiinnittimet¦F01¦DIN964 | DIN964 | R=20¦ b=25¦ d1=10¦ d2=18¦ f=2.5¦ k=5¦ l=30¦ n=2.5¦ t=2 | DIN_964#0
VX115935 | item | item | Uraruuvi | M10x35 | KPL | 8.8 | Kiinnittimet¦F01¦DIN964 | DIN964 | R=20¦ b=30¦ d1=10¦ d2=18¦ f=2.5¦ k=5¦ l=35¦ n=2.5¦ t=2 | DIN_964#0
VX115936 | item | item | Uraruuvi | M10x40 | KPL | 8.8 | Kiinnittimet¦F01¦DIN964 | DIN964 | R=20¦ b=35¦ d1=10¦ d2=18¦ f=2.5¦ k=5¦ l=40¦ n=2.5¦ t=2 | DIN_964#0
VX115937 | item | item | Uraruuvi | M10x45 | KPL | 8.8 | Kiinnittimet¦F01¦DIN964 | DIN964 | R=20¦ b=40¦ d1=10¦ d2=18¦ f=2.5¦ k=5¦ l=45¦ n=2.5¦ t=2 | DIN_964#0
VX115938 | item | item | Uraruuvi | M10x50 | KPL | 8.8 | Kiinnittimet¦F01¦DIN964 | DIN964 | R=20¦ b=40¦ d1=10¦ d2=18¦ f=2.5¦ k=5¦ l=50¦ n=2.5¦ t=2 | DIN_964#0
VX115939 | item | item | Uraruuvi | M10x55 | KPL | 8.8 | Kiinnittimet¦F01¦DIN964 | DIN964 | R=20¦ b=40¦ d1=10¦ d2=18¦ f=2.5¦ k=5¦ l=55¦ n=2.5¦ t=2 | DIN_964#0
VX115940 | item | item | Uraruuvi | M10x60 | KPL | 8.8 | Kiinnittimet¦F01¦DIN964 | DIN964 | R=20¦ b=40¦ d1=10¦ d2=18¦ f=2.5¦ k=5¦ l=60¦ n=2.5¦ t=2 | DIN_964#0
VX115941 | item | item | Uraruuvi | M2.5x10 | KPL | 8.8 | Kiinnittimet¦F01¦DIN964 | DIN964 | R=5¦ b=8.5¦ d1=2.5¦ d2=4.7¦ f=0.6¦ k=1.5¦ l=10¦ n=0.6¦ t=0.5 | DIN_964#0
VX115942 | item | item | Uraruuvi | M2.5x12 | KPL | 8.8 | Kiinnittimet¦F01¦DIN964 | DIN964 | R=5¦ b=10.5¦ d1=2.5¦ d2=4.7¦ f=0.6¦ k=1.5¦ l=12¦ n=0.6¦ t=0.5 | DIN_964#0
VX115943 | item | item | Uraruuvi | M2.5x16 | KPL | 8.8 | Kiinnittimet¦F01¦DIN964 | DIN964 | R=5¦ b=14.5¦ d1=2.5¦ d2=4.7¦ f=0.6¦ k=1.5¦ l=16¦ n=0.6¦ t=0.5 | DIN_964#0
VX115944 | item | item | Uraruuvi | M2.5x20 | KPL | 8.8 | Kiinnittimet¦F01¦DIN964 | DIN964 | R=5¦ b=18¦ d1=2.5¦ d2=4.7¦ f=0.6¦ k=1.5¦ l=20¦ n=0.6¦ t=0.5 | DIN_964#0
VX115945 | item | item | Uraruuvi | M2.5x25 | KPL | 8.8 | Kiinnittimet¦F01¦DIN964 | DIN964 | R=5¦ b=18¦ d1=2.5¦ d2=4.7¦ f=0.6¦ k=1.5¦ l=25¦ n=0.6¦ t=0.5 | DIN_964#0
VX115946 | item | item | Uraruuvi | M2.5x3 | KPL | 8.8 | Kiinnittimet¦F01¦DIN964 | DIN964 | R=5¦ b=1.5¦ d1=2.5¦ d2=4.7¦ f=0.6¦ k=1.5¦ l=3¦ n=0.6¦ t=0.5 | DIN_964#0
VX115947 | item | item | Uraruuvi | M2.5x4 | KPL | 8.8 | Kiinnittimet¦F01¦DIN964 | DIN964 | R=5¦ b=2.5¦ d1=2.5¦ d2=4.7¦ f=0.6¦ k=1.5¦ l=4¦ n=0.6¦ t=0.5 | DIN_964#0
VX115948 | item | item | Uraruuvi | M2.5x5 | KPL | 8.8 | Kiinnittimet¦F01¦DIN964 | DIN964 | R=5¦ b=3.5¦ d1=2.5¦ d2=4.7¦ f=0.6¦ k=1.5¦ l=5¦ n=0.6¦ t=0.5 | DIN_964#0
VX115949 | item | item | Uraruuvi | M2.5x6 | KPL | 8.8 | Kiinnittimet¦F01¦DIN964 | DIN964 | R=5¦ b=4.5¦ d1=2.5¦ d2=4.7¦ f=0.6¦ k=1.5¦ l=6¦ n=0.6¦ t=0.5 | DIN_964#0
VX115950 | item | item | Uraruuvi | M2.5x8 | KPL | 8.8 | Kiinnittimet¦F01¦DIN964 | DIN964 | R=5¦ b=6.5¦ d1=2.5¦ d2=4.7¦ f=0.6¦ k=1.5¦ l=8¦ n=0.6¦ t=0.5 | DIN_964#0
VX115951 | item | item | Uraruuvi | M2x10 | KPL | 8.8 | Kiinnittimet¦F01¦DIN964 | DIN964 | R=4¦ b=8.8¦ d1=2¦ d2=3.8¦ f=0.5¦ k=1.2¦ l=10¦ n=0.4¦ t=0.4 | DIN_964#0
VX115952 | item | item | Uraruuvi | M2x12 | KPL | 8.8 | Kiinnittimet¦F01¦DIN964 | DIN964 | R=4¦ b=10.8¦ d1=2¦ d2=3.8¦ f=0.5¦ k=1.2¦ l=12¦ n=0.4¦ t=0.4 | DIN_964#0
VX115953 | item | item | Uraruuvi | M2x16 | KPL | 8.8 | Kiinnittimet¦F01¦DIN964 | DIN964 | R=4¦ b=14.8¦ d1=2¦ d2=3.8¦ f=0.5¦ k=1.2¦ l=16¦ n=0.4¦ t=0.4 | DIN_964#0
VX115954 | item | item | Uraruuvi | M2x20 | KPL | 8.8 | Kiinnittimet¦F01¦DIN964 | DIN964 | R=4¦ b=16¦ d1=2¦ d2=3.8¦ f=0.5¦ k=1.2¦ l=20¦ n=0.4¦ t=0.4 | DIN_964#0
VX115955 | item | item | Uraruuvi | M2x3 | KPL | 8.8 | Kiinnittimet¦F01¦DIN964 | DIN964 | R=4¦ b=1.8¦ d1=2¦ d2=3.8¦ f=0.5¦ k=1.2¦ l=3¦ n=0.4¦ t=0.4 | DIN_964#0
VX115956 | item | item | Uraruuvi | M2x4 | KPL | 8.8 | Kiinnittimet¦F01¦DIN964 | DIN964 | R=4¦ b=2.8¦ d1=2¦ d2=3.8¦ f=0.5¦ k=1.2¦ l=4¦ n=0.4¦ t=0.4 | DIN_964#0
VX115957 | item | item | Uraruuvi | M2x5 | KPL | 8.8 | Kiinnittimet¦F01¦DIN964 | DIN964 | R=4¦ b=3.8¦ d1=2¦ d2=3.8¦ f=0.5¦ k=1.2¦ l=5¦ n=0.4¦ t=0.4 | DIN_964#0
VX115958 | item | item | Uraruuvi | M2x6 | KPL | 8.8 | Kiinnittimet¦F01¦DIN964 | DIN964 | R=4¦ b=4.8¦ d1=2¦ d2=3.8¦ f=0.5¦ k=1.2¦ l=6¦ n=0.4¦ t=0.4 | DIN_964#0
VX115959 | item | item | Uraruuvi | M2x8 | KPL | 8.8 | Kiinnittimet¦F01¦DIN964 | DIN964 | R=4¦ b=6.8¦ d1=2¦ d2=3.8¦ f=0.5¦ k=1.2¦ l=8¦ n=0.4¦ t=0.4 | DIN_964#0
VX115960 | item | item | Uraruuvi | M3x10 | KPL | 8.8 | Kiinnittimet¦F01¦DIN964 | DIN964 | R=6¦ b=8.35¦ d1=3¦ d2=5.6¦ f=0.75¦ k=1.65¦ l=10¦ n=0.8¦ t=0.6 | DIN_964#0
VX115961 | item | item | Uraruuvi | M3x12 | KPL | 8.8 | Kiinnittimet¦F01¦DIN964 | DIN964 | R=6¦ b=10.35¦ d1=3¦ d2=5.6¦ f=0.75¦ k=1.65¦ l=12¦ n=0.8¦ t=0.6 | DIN_964#0
VX115962 | item | item | Uraruuvi | M3x16 | KPL | 8.8 | Kiinnittimet¦F01¦DIN964 | DIN964 | R=6¦ b=14.35¦ d1=3¦ d2=5.6¦ f=0.75¦ k=1.65¦ l=16¦ n=0.8¦ t=0.6 | DIN_964#0
VX115963 | item | item | Uraruuvi | M3x20 | KPL | 8.8 | Kiinnittimet¦F01¦DIN964 | DIN964 | R=6¦ b=18.35¦ d1=3¦ d2=5.6¦ f=0.75¦ k=1.65¦ l=20¦ n=0.8¦ t=0.6 | DIN_964#0
VX115964 | item | item | Uraruuvi | M3x25 | KPL | 8.8 | Kiinnittimet¦F01¦DIN964 | DIN964 | R=6¦ b=19¦ d1=3¦ d2=5.6¦ f=0.75¦ k=1.65¦ l=25¦ n=0.8¦ t=0.6 | DIN_964#0
VX115965 | item | item | Uraruuvi | M3x30 | KPL | 8.8 | Kiinnittimet¦F01¦DIN964 | DIN964 | R=6¦ b=19¦ d1=3¦ d2=5.6¦ f=0.75¦ k=1.65¦ l=30¦ n=0.8¦ t=0.6 | DIN_964#0
VX115966 | item | item | Uraruuvi | M3x4 | KPL | 8.8 | Kiinnittimet¦F01¦DIN964 | DIN964 | R=6¦ b=2.35¦ d1=3¦ d2=5.6¦ f=0.75¦ k=1.65¦ l=4¦ n=0.8¦ t=0.6 | DIN_964#0
VX115967 | item | item | Uraruuvi | M3x5 | KPL | 8.8 | Kiinnittimet¦F01¦DIN964 | DIN964 | R=6¦ b=3.35¦ d1=3¦ d2=5.6¦ f=0.75¦ k=1.65¦ l=5¦ n=0.8¦ t=0.6 | DIN_964#0
VX115968 | item | item | Uraruuvi | M3x6 | KPL | 8.8 | Kiinnittimet¦F01¦DIN964 | DIN964 | R=6¦ b=4.35¦ d1=3¦ d2=5.6¦ f=0.75¦ k=1.65¦ l=6¦ n=0.8¦ t=0.6 | DIN_964#0
VX115969 | item | item | Uraruuvi | M3x8 | KPL | 8.8 | Kiinnittimet¦F01¦DIN964 | DIN964 | R=6¦ b=6.35¦ d1=3¦ d2=5.6¦ f=0.75¦ k=1.65¦ l=8¦ n=0.8¦ t=0.6 | DIN_964#0
VX115970 | item | item | Uraruuvi | M4x10 | KPL | 8.8 | Kiinnittimet¦F01¦DIN964 | DIN964 | R=8¦ b=7.8¦ d1=4¦ d2=7.5¦ f=1¦ k=2.2¦ l=10¦ n=1¦ t=0.8 | DIN_964#0
VX115971 | item | item | Uraruuvi | M4x12 | KPL | 8.8 | Kiinnittimet¦F01¦DIN964 | DIN964 | R=8¦ b=9.8¦ d1=4¦ d2=7.5¦ f=1¦ k=2.2¦ l=12¦ n=1¦ t=0.8 | DIN_964#0
VX115972 | item | item | Uraruuvi | M4x16 | KPL | 8.8 | Kiinnittimet¦F01¦DIN964 | DIN964 | R=8¦ b=13.8¦ d1=4¦ d2=7.5¦ f=1¦ k=2.2¦ l=16¦ n=1¦ t=0.8 | DIN_964#0
VX115973 | item | item | Uraruuvi | M4x20 | KPL | 8.8 | Kiinnittimet¦F01¦DIN964 | DIN964 | R=8¦ b=17.8¦ d1=4¦ d2=7.5¦ f=1¦ k=2.2¦ l=20¦ n=1¦ t=0.8 | DIN_964#0
VX115974 | item | item | Uraruuvi | M4x25 | KPL | 8.8 | Kiinnittimet¦F01¦DIN964 | DIN964 | R=8¦ b=22¦ d1=4¦ d2=7.5¦ f=1¦ k=2.2¦ l=25¦ n=1¦ t=0.8 | DIN_964#0
VX115975 | item | item | Uraruuvi | M4x30 | KPL | 8.8 | Kiinnittimet¦F01¦DIN964 | DIN964 | R=8¦ b=22¦ d1=4¦ d2=7.5¦ f=1¦ k=2.2¦ l=30¦ n=1¦ t=0.8 | DIN_964#0
VX115976 | item | item | Uraruuvi | M4x35 | KPL | 8.8 | Kiinnittimet¦F01¦DIN964 | DIN964 | R=8¦ b=22¦ d1=4¦ d2=7.5¦ f=1¦ k=2.2¦ l=35¦ n=1¦ t=0.8 | DIN_964#0
VX115977 | item | item | Uraruuvi | M4x40 | KPL | 8.8 | Kiinnittimet¦F01¦DIN964 | DIN964 | R=8¦ b=22¦ d1=4¦ d2=7.5¦ f=1¦ k=2.2¦ l=40¦ n=1¦ t=0.8 | DIN_964#0
VX115978 | item | item | Uraruuvi | M4x5 | KPL | 8.8 | Kiinnittimet¦F01¦DIN964 | DIN964 | R=8¦ b=2.8¦ d1=4¦ d2=7.5¦ f=1¦ k=2.2¦ l=5¦ n=1¦ t=0.8 | DIN_964#0
VX115979 | item | item | Uraruuvi | M4x6 | KPL | 8.8 | Kiinnittimet¦F01¦DIN964 | DIN964 | R=8¦ b=3.8¦ d1=4¦ d2=7.5¦ f=1¦ k=2.2¦ l=6¦ n=1¦ t=0.8 | DIN_964#0
VX115980 | item | item | Uraruuvi | M4x8 | KPL | 8.8 | Kiinnittimet¦F01¦DIN964 | DIN964 | R=8¦ b=5.8¦ d1=4¦ d2=7.5¦ f=1¦ k=2.2¦ l=8¦ n=1¦ t=0.8 | DIN_964#0
VX115981 | item | item | Uraruuvi | M5x10 | KPL | 8.8 | Kiinnittimet¦F01¦DIN964 | DIN964 | R=10¦ b=7.5¦ d1=5¦ d2=9.2¦ f=1.25¦ k=2.5¦ l=10¦ n=1.2¦ t=1 | DIN_964#0
VX115982 | item | item | Uraruuvi | M5x12 | KPL | 8.8 | Kiinnittimet¦F01¦DIN964 | DIN964 | R=10¦ b=9.5¦ d1=5¦ d2=9.2¦ f=1.25¦ k=2.5¦ l=12¦ n=1.2¦ t=1 | DIN_964#0
VX115983 | item | item | Uraruuvi | M5x16 | KPL | 8.8 | Kiinnittimet¦F01¦DIN964 | DIN964 | R=10¦ b=13.5¦ d1=5¦ d2=9.2¦ f=1.25¦ k=2.5¦ l=16¦ n=1.2¦ t=1 | DIN_964#0
VX115984 | item | item | Uraruuvi | M5x20 | KPL | 8.8 | Kiinnittimet¦F01¦DIN964 | DIN964 | R=10¦ b=17.5¦ d1=5¦ d2=9.2¦ f=1.25¦ k=2.5¦ l=20¦ n=1.2¦ t=1 | DIN_964#0
VX115985 | item | item | Uraruuvi | M5x25 | KPL | 8.8 | Kiinnittimet¦F01¦DIN964 | DIN964 | R=10¦ b=22.5¦ d1=5¦ d2=9.2¦ f=1.25¦ k=2.5¦ l=25¦ n=1.2¦ t=1 | DIN_964#0
VX115986 | item | item | Uraruuvi | M5x30 | KPL | 8.8 | Kiinnittimet¦F01¦DIN964 | DIN964 | R=10¦ b=25¦ d1=5¦ d2=9.2¦ f=1.25¦ k=2.5¦ l=30¦ n=1.2¦ t=1 | DIN_964#0
VX115987 | item | item | Uraruuvi | M5x35 | KPL | 8.8 | Kiinnittimet¦F01¦DIN964 | DIN964 | R=10¦ b=25¦ d1=5¦ d2=9.2¦ f=1.25¦ k=2.5¦ l=35¦ n=1.2¦ t=1 | DIN_964#0
VX115988 | item | item | Uraruuvi | M5x40 | KPL | 8.8 | Kiinnittimet¦F01¦DIN964 | DIN964 | R=10¦ b=25¦ d1=5¦ d2=9.2¦ f=1.25¦ k=2.5¦ l=40¦ n=1.2¦ t=1 | DIN_964#0
VX115989 | item | item | Uraruuvi | M5x45 | KPL | 8.8 | Kiinnittimet¦F01¦DIN964 | DIN964 | R=10¦ b=25¦ d1=5¦ d2=9.2¦ f=1.25¦ k=2.5¦ l=45¦ n=1.2¦ t=1 | DIN_964#0
VX115990 | item | item | Uraruuvi | M5x50 | KPL | 8.8 | Kiinnittimet¦F01¦DIN964 | DIN964 | R=10¦ b=25¦ d1=5¦ d2=9.2¦ f=1.25¦ k=2.5¦ l=50¦ n=1.2¦ t=1 | DIN_964#0
VX115991 | item | item | Uraruuvi | M5x6 | KPL | 8.8 | Kiinnittimet¦F01¦DIN964 | DIN964 | R=10¦ b=3.5¦ d1=5¦ d2=9.2¦ f=1.25¦ k=2.5¦ l=6¦ n=1.2¦ t=1 | DIN_964#0
VX115992 | item | item | Uraruuvi | M5x8 | KPL | 8.8 | Kiinnittimet¦F01¦DIN964 | DIN964 | R=10¦ b=5.5¦ d1=5¦ d2=9.2¦ f=1.25¦ k=2.5¦ l=8¦ n=1.2¦ t=1 | DIN_964#0
VX115993 | item | item | Uraruuvi | M6x10 | KPL | 8.8 | Kiinnittimet¦F01¦DIN964 | DIN964 | R=12¦ b=7¦ d1=6¦ d2=11¦ f=1.5¦ k=3¦ l=10¦ n=1.6¦ t=1.2 | DIN_964#0
VX115994 | item | item | Uraruuvi | M6x12 | KPL | 8.8 | Kiinnittimet¦F01¦DIN964 | DIN964 | R=12¦ b=9¦ d1=6¦ d2=11¦ f=1.5¦ k=3¦ l=12¦ n=1.6¦ t=1.2 | DIN_964#0
VX115995 | item | item | Uraruuvi | M6x16 | KPL | 8.8 | Kiinnittimet¦F01¦DIN964 | DIN964 | R=12¦ b=13¦ d1=6¦ d2=11¦ f=1.5¦ k=3¦ l=16¦ n=1.6¦ t=1.2 | DIN_964#0
VX115996 | item | item | Uraruuvi | M6x20 | KPL | 8.8 | Kiinnittimet¦F01¦DIN964 | DIN964 | R=12¦ b=17¦ d1=6¦ d2=11¦ f=1.5¦ k=3¦ l=20¦ n=1.6¦ t=1.2 | DIN_964#0
VX115997 | item | item | Uraruuvi | M6x25 | KPL | 8.8 | Kiinnittimet¦F01¦DIN964 | DIN964 | R=12¦ b=22¦ d1=6¦ d2=11¦ f=1.5¦ k=3¦ l=25¦ n=1.6¦ t=1.2 | DIN_964#0
VX115998 | item | item | Uraruuvi | M6x30 | KPL | 8.8 | Kiinnittimet¦F01¦DIN964 | DIN964 | R=12¦ b=27¦ d1=6¦ d2=11¦ f=1.5¦ k=3¦ l=30¦ n=1.6¦ t=1.2 | DIN_964#0
VX115999 | item | item | Uraruuvi | M6x35 | KPL | 8.8 | Kiinnittimet¦F01¦DIN964 | DIN964 | R=12¦ b=28¦ d1=6¦ d2=11¦ f=1.5¦ k=3¦ l=35¦ n=1.6¦ t=1.2 | DIN_964#0
VX116000 | item | item | Uraruuvi | M6x40 | KPL | 8.8 | Kiinnittimet¦F01¦DIN964 | DIN964 | R=12¦ b=28¦ d1=6¦ d2=11¦ f=1.5¦ k=3¦ l=40¦ n=1.6¦ t=1.2 | DIN_964#0
VX116001 | item | item | Uraruuvi | M6x45 | KPL | 8.8 | Kiinnittimet¦F01¦DIN964 | DIN964 | R=12¦ b=28¦ d1=6¦ d2=11¦ f=1.5¦ k=3¦ l=45¦ n=1.6¦ t=1.2 | DIN_964#0
VX116002 | item | item | Uraruuvi | M6x50 | KPL | 8.8 | Kiinnittimet¦F01¦DIN964 | DIN964 | R=12¦ b=28¦ d1=6¦ d2=11¦ f=1.5¦ k=3¦ l=50¦ n=1.6¦ t=1.2 | DIN_964#0
VX116003 | item | item | Uraruuvi | M6x8 | KPL | 8.8 | Kiinnittimet¦F01¦DIN964 | DIN964 | R=12¦ b=5¦ d1=6¦ d2=11¦ f=1.5¦ k=3¦ l=8¦ n=1.6¦ t=1.2 | DIN_964#0
VX116004 | item | item | Uraruuvi | M8x10 | KPL | 8.8 | Kiinnittimet¦F01¦DIN964 | DIN964 | R=16¦ b=6¦ d1=8¦ d2=14.5¦ f=2¦ k=4¦ l=10¦ n=2¦ t=1.6 | DIN_964#0
VX116005 | item | item | Uraruuvi | M8x12 | KPL | 8.8 | Kiinnittimet¦F01¦DIN964 | DIN964 | R=16¦ b=8¦ d1=8¦ d2=14.5¦ f=2¦ k=4¦ l=12¦ n=2¦ t=1.6 | DIN_964#0
VX116006 | item | item | Uraruuvi | M8x16 | KPL | 8.8 | Kiinnittimet¦F01¦DIN964 | DIN964 | R=16¦ b=12¦ d1=8¦ d2=14.5¦ f=2¦ k=4¦ l=16¦ n=2¦ t=1.6 | DIN_964#0
VX116007 | item | item | Uraruuvi | M8x20 | KPL | 8.8 | Kiinnittimet¦F01¦DIN964 | DIN964 | R=16¦ b=16¦ d1=8¦ d2=14.5¦ f=2¦ k=4¦ l=20¦ n=2¦ t=1.6 | DIN_964#0
VX116008 | item | item | Uraruuvi | M8x25 | KPL | 8.8 | Kiinnittimet¦F01¦DIN964 | DIN964 | R=16¦ b=21¦ d1=8¦ d2=14.5¦ f=2¦ k=4¦ l=25¦ n=2¦ t=1.6 | DIN_964#0
VX116009 | item | item | Uraruuvi | M8x30 | KPL | 8.8 | Kiinnittimet¦F01¦DIN964 | DIN964 | R=16¦ b=26¦ d1=8¦ d2=14.5¦ f=2¦ k=4¦ l=30¦ n=2¦ t=1.6 | DIN_964#0
VX116010 | item | item | Uraruuvi | M8x35 | KPL | 8.8 | Kiinnittimet¦F01¦DIN964 | DIN964 | R=16¦ b=31¦ d1=8¦ d2=14.5¦ f=2¦ k=4¦ l=35¦ n=2¦ t=1.6 | DIN_964#0
VX116011 | item | item | Uraruuvi | M8x40 | KPL | 8.8 | Kiinnittimet¦F01¦DIN964 | DIN964 | R=16¦ b=34¦ d1=8¦ d2=14.5¦ f=2¦ k=4¦ l=40¦ n=2¦ t=1.6 | DIN_964#0
VX116012 | item | item | Uraruuvi | M8x45 | KPL | 8.8 | Kiinnittimet¦F01¦DIN964 | DIN964 | R=16¦ b=34¦ d1=8¦ d2=14.5¦ f=2¦ k=4¦ l=45¦ n=2¦ t=1.6 | DIN_964#0
VX116013 | item | item | Uraruuvi | M8x50 | KPL | 8.8 | Kiinnittimet¦F01¦DIN964 | DIN964 | R=16¦ b=34¦ d1=8¦ d2=14.5¦ f=2¦ k=4¦ l=50¦ n=2¦ t=1.6 | DIN_964#0
VX116014 | item | item | Uraruuvi | M8x55 | KPL | 8.8 | Kiinnittimet¦F01¦DIN964 | DIN964 | R=16¦ b=34¦ d1=8¦ d2=14.5¦ f=2¦ k=4¦ l=55¦ n=2¦ t=1.6 | DIN_964#0
VX116015 | item | item | Uraruuvi | M10x12 | KPL | 8.8 | Kiinnittimet¦F01¦DIN965 | DIN965 | b=7¦ d1=10¦ d2=18¦ k=5¦ l=12¦ m=9.6 | DIN_965#0
VX116016 | item | item | Uraruuvi | M10x16 | KPL | 8.8 | Kiinnittimet¦F01¦DIN965 | DIN965 | b=11¦ d1=10¦ d2=18¦ k=5¦ l=16¦ m=9.6 | DIN_965#0
VX116017 | item | item | Uraruuvi | M10x20 | KPL | 8.8 | Kiinnittimet¦F01¦DIN965 | DIN965 | b=15¦ d1=10¦ d2=18¦ k=5¦ l=20¦ m=9.6 | DIN_965#0
VX116018 | item | item | Uraruuvi | M10x25 | KPL | 8.8 | Kiinnittimet¦F01¦DIN965 | DIN965 | b=20¦ d1=10¦ d2=18¦ k=5¦ l=25¦ m=9.6 | DIN_965#0
VX116019 | item | item | Uraruuvi | M10x30 | KPL | 8.8 | Kiinnittimet¦F01¦DIN965 | DIN965 | b=25¦ d1=10¦ d2=18¦ k=5¦ l=30¦ m=9.6 | DIN_965#0
VX116020 | item | item | Uraruuvi | M10x35 | KPL | 8.8 | Kiinnittimet¦F01¦DIN965 | DIN965 | b=30¦ d1=10¦ d2=18¦ k=5¦ l=35¦ m=9.6 | DIN_965#0
VX116021 | item | item | Uraruuvi | M10x40 | KPL | 8.8 | Kiinnittimet¦F01¦DIN965 | DIN965 | b=35¦ d1=10¦ d2=18¦ k=5¦ l=40¦ m=9.6 | DIN_965#0
VX116022 | item | item | Uraruuvi | M10x45 | KPL | 8.8 | Kiinnittimet¦F01¦DIN965 | DIN965 | b=40¦ d1=10¦ d2=18¦ k=5¦ l=45¦ m=9.6 | DIN_965#0
VX116023 | item | item | Uraruuvi | M10x50 | KPL | 8.8 | Kiinnittimet¦F01¦DIN965 | DIN965 | b=40¦ d1=10¦ d2=18¦ k=5¦ l=50¦ m=9.6 | DIN_965#0
VX116024 | item | item | Uraruuvi | M10x55 | KPL | 8.8 | Kiinnittimet¦F01¦DIN965 | DIN965 | b=40¦ d1=10¦ d2=18¦ k=5¦ l=55¦ m=9.6 | DIN_965#0
VX116025 | item | item | Uraruuvi | M10x60 | KPL | 8.8 | Kiinnittimet¦F01¦DIN965 | DIN965 | b=40¦ d1=10¦ d2=18¦ k=5¦ l=60¦ m=9.6 | DIN_965#0
VX116026 | item | item | Uraruuvi | M2.5x10 | KPL | 8.8 | Kiinnittimet¦F01¦DIN965 | DIN965 | b=8.5¦ d1=2.5¦ d2=4.7¦ k=1.5¦ l=10¦ m=2.7 | DIN_965#0
VX116027 | item | item | Uraruuvi | M2.5x12 | KPL | 8.8 | Kiinnittimet¦F01¦DIN965 | DIN965 | b=10.5¦ d1=2.5¦ d2=4.7¦ k=1.5¦ l=12¦ m=2.7 | DIN_965#0
VX116028 | item | item | Uraruuvi | M2.5x16 | KPL | 8.8 | Kiinnittimet¦F01¦DIN965 | DIN965 | b=14.5¦ d1=2.5¦ d2=4.7¦ k=1.5¦ l=16¦ m=2.7 | DIN_965#0
VX116029 | item | item | Uraruuvi | M2.5x20 | KPL | 8.8 | Kiinnittimet¦F01¦DIN965 | DIN965 | b=18¦ d1=2.5¦ d2=4.7¦ k=1.5¦ l=20¦ m=2.7 | DIN_965#0
VX116030 | item | item | Uraruuvi | M2.5x25 | KPL | 8.8 | Kiinnittimet¦F01¦DIN965 | DIN965 | b=18¦ d1=2.5¦ d2=4.7¦ k=1.5¦ l=25¦ m=2.7 | DIN_965#0
VX116031 | item | item | Uraruuvi | M2.5x3 | KPL | 8.8 | Kiinnittimet¦F01¦DIN965 | DIN965 | b=1.5¦ d1=2.5¦ d2=4.7¦ k=1.5¦ l=3¦ m=2.7 | DIN_965#0
VX116032 | item | item | Uraruuvi | M2.5x4 | KPL | 8.8 | Kiinnittimet¦F01¦DIN965 | DIN965 | b=2.5¦ d1=2.5¦ d2=4.7¦ k=1.5¦ l=4¦ m=2.7 | DIN_965#0
VX116033 | item | item | Uraruuvi | M2.5x5 | KPL | 8.8 | Kiinnittimet¦F01¦DIN965 | DIN965 | b=3.5¦ d1=2.5¦ d2=4.7¦ k=1.5¦ l=5¦ m=2.7 | DIN_965#0
VX116034 | item | item | Uraruuvi | M2.5x6 | KPL | 8.8 | Kiinnittimet¦F01¦DIN965 | DIN965 | b=4.5¦ d1=2.5¦ d2=4.7¦ k=1.5¦ l=6¦ m=2.7 | DIN_965#0
VX116035 | item | item | Uraruuvi | M2.5x8 | KPL | 8.8 | Kiinnittimet¦F01¦DIN965 | DIN965 | b=6.5¦ d1=2.5¦ d2=4.7¦ k=1.5¦ l=8¦ m=2.7 | DIN_965#0
VX116036 | item | item | Uraruuvi | M2x10 | KPL | 8.8 | Kiinnittimet¦F01¦DIN965 | DIN965 | b=8.8¦ d1=2¦ d2=3.8¦ k=1.2¦ l=10¦ m=2.5 | DIN_965#0
VX116037 | item | item | Uraruuvi | M2x12 | KPL | 8.8 | Kiinnittimet¦F01¦DIN965 | DIN965 | b=10.8¦ d1=2¦ d2=3.8¦ k=1.2¦ l=12¦ m=2.5 | DIN_965#0
VX116038 | item | item | Uraruuvi | M2x16 | KPL | 8.8 | Kiinnittimet¦F01¦DIN965 | DIN965 | b=14.8¦ d1=2¦ d2=3.8¦ k=1.2¦ l=16¦ m=2.5 | DIN_965#0
VX116039 | item | item | Uraruuvi | M2x20 | KPL | 8.8 | Kiinnittimet¦F01¦DIN965 | DIN965 | b=16¦ d1=2¦ d2=3.8¦ k=1.2¦ l=20¦ m=2.5 | DIN_965#0
VX116040 | item | item | Uraruuvi | M2x3 | KPL | 8.8 | Kiinnittimet¦F01¦DIN965 | DIN965 | b=1.8¦ d1=2¦ d2=3.8¦ k=1.2¦ l=3¦ m=2.5 | DIN_965#0
VX116041 | item | item | Uraruuvi | M2x4 | KPL | 8.8 | Kiinnittimet¦F01¦DIN965 | DIN965 | b=2.8¦ d1=2¦ d2=3.8¦ k=1.2¦ l=4¦ m=2.5 | DIN_965#0
VX116042 | item | item | Uraruuvi | M2x5 | KPL | 8.8 | Kiinnittimet¦F01¦DIN965 | DIN965 | b=3.8¦ d1=2¦ d2=3.8¦ k=1.2¦ l=5¦ m=2.5 | DIN_965#0
VX116043 | item | item | Uraruuvi | M2x6 | KPL | 8.8 | Kiinnittimet¦F01¦DIN965 | DIN965 | b=4.8¦ d1=2¦ d2=3.8¦ k=1.2¦ l=6¦ m=2.5 | DIN_965#0
VX116044 | item | item | Uraruuvi | M2x8 | KPL | 8.8 | Kiinnittimet¦F01¦DIN965 | DIN965 | b=6.8¦ d1=2¦ d2=3.8¦ k=1.2¦ l=8¦ m=2.5 | DIN_965#0
VX116045 | item | item | Uraruuvi | M3x10 | KPL | 8.8 | Kiinnittimet¦F01¦DIN965 | DIN965 | b=8.35¦ d1=3¦ d2=5.6¦ k=1.65¦ l=10¦ m=2.9 | DIN_965#0
VX116046 | item | item | Uraruuvi | M3x12 | KPL | 8.8 | Kiinnittimet¦F01¦DIN965 | DIN965 | b=10.35¦ d1=3¦ d2=5.6¦ k=1.65¦ l=12¦ m=2.9 | DIN_965#0
VX116047 | item | item | Uraruuvi | M3x16 | KPL | 8.8 | Kiinnittimet¦F01¦DIN965 | DIN965 | b=14.35¦ d1=3¦ d2=5.6¦ k=1.65¦ l=16¦ m=2.9 | DIN_965#0
VX116048 | item | item | Uraruuvi | M3x20 | KPL | 8.8 | Kiinnittimet¦F01¦DIN965 | DIN965 | b=18.35¦ d1=3¦ d2=5.6¦ k=1.65¦ l=20¦ m=2.9 | DIN_965#0
VX116049 | item | item | Uraruuvi | M3x25 | KPL | 8.8 | Kiinnittimet¦F01¦DIN965 | DIN965 | b=19¦ d1=3¦ d2=5.6¦ k=1.65¦ l=25¦ m=2.9 | DIN_965#0
VX116050 | item | item | Uraruuvi | M3x30 | KPL | 8.8 | Kiinnittimet¦F01¦DIN965 | DIN965 | b=19¦ d1=3¦ d2=5.6¦ k=1.65¦ l=30¦ m=2.9 | DIN_965#0
VX116051 | item | item | Uraruuvi | M3x4 | KPL | 8.8 | Kiinnittimet¦F01¦DIN965 | DIN965 | b=2.35¦ d1=3¦ d2=5.6¦ k=1.65¦ l=4¦ m=2.9 | DIN_965#0
VX116052 | item | item | Uraruuvi | M3x5 | KPL | 8.8 | Kiinnittimet¦F01¦DIN965 | DIN965 | b=3.35¦ d1=3¦ d2=5.6¦ k=1.65¦ l=5¦ m=2.9 | DIN_965#0
VX116053 | item | item | Uraruuvi | M3x6 | KPL | 8.8 | Kiinnittimet¦F01¦DIN965 | DIN965 | b=4.35¦ d1=3¦ d2=5.6¦ k=1.65¦ l=6¦ m=2.9 | DIN_965#0
VX116054 | item | item | Uraruuvi | M3x8 | KPL | 8.8 | Kiinnittimet¦F01¦DIN965 | DIN965 | b=6.35¦ d1=3¦ d2=5.6¦ k=1.65¦ l=8¦ m=2.9 | DIN_965#0
VX116055 | item | item | Uraruuvi | M4x10 | KPL | 8.8 | Kiinnittimet¦F01¦DIN965 | DIN965 | b=7.8¦ d1=4¦ d2=7.5¦ k=2.2¦ l=10¦ m=4.4 | DIN_965#0
VX116056 | item | item | Uraruuvi | M4x12 | KPL | 8.8 | Kiinnittimet¦F01¦DIN965 | DIN965 | b=9.8¦ d1=4¦ d2=7.5¦ k=2.2¦ l=12¦ m=4.4 | DIN_965#0
VX116057 | item | item | Uraruuvi | M4x16 | KPL | 8.8 | Kiinnittimet¦F01¦DIN965 | DIN965 | b=13.8¦ d1=4¦ d2=7.5¦ k=2.2¦ l=16¦ m=4.4 | DIN_965#0
VX116058 | item | item | Uraruuvi | M4x20 | KPL | 8.8 | Kiinnittimet¦F01¦DIN965 | DIN965 | b=17.8¦ d1=4¦ d2=7.5¦ k=2.2¦ l=20¦ m=4.4 | DIN_965#0
VX116059 | item | item | Uraruuvi | M4x25 | KPL | 8.8 | Kiinnittimet¦F01¦DIN965 | DIN965 | b=22¦ d1=4¦ d2=7.5¦ k=2.2¦ l=25¦ m=4.4 | DIN_965#0
VX116060 | item | item | Uraruuvi | M4x30 | KPL | 8.8 | Kiinnittimet¦F01¦DIN965 | DIN965 | b=22¦ d1=4¦ d2=7.5¦ k=2.2¦ l=30¦ m=4.4 | DIN_965#0
VX116061 | item | item | Uraruuvi | M4x35 | KPL | 8.8 | Kiinnittimet¦F01¦DIN965 | DIN965 | b=22¦ d1=4¦ d2=7.5¦ k=2.2¦ l=35¦ m=4.4 | DIN_965#0
VX116062 | item | item | Uraruuvi | M4x40 | KPL | 8.8 | Kiinnittimet¦F01¦DIN965 | DIN965 | b=22¦ d1=4¦ d2=7.5¦ k=2.2¦ l=40¦ m=4.4 | DIN_965#0
VX116063 | item | item | Uraruuvi | M4x5 | KPL | 8.8 | Kiinnittimet¦F01¦DIN965 | DIN965 | b=2.8¦ d1=4¦ d2=7.5¦ k=2.2¦ l=5¦ m=4.4 | DIN_965#0
VX116064 | item | item | Uraruuvi | M4x6 | KPL | 8.8 | Kiinnittimet¦F01¦DIN965 | DIN965 | b=3.8¦ d1=4¦ d2=7.5¦ k=2.2¦ l=6¦ m=4.4 | DIN_965#0
VX116065 | item | item | Uraruuvi | M4x8 | KPL | 8.8 | Kiinnittimet¦F01¦DIN965 | DIN965 | b=5.8¦ d1=4¦ d2=7.5¦ k=2.2¦ l=8¦ m=4.4 | DIN_965#0
VX116066 | item | item | Uraruuvi | M5x10 | KPL | 8.8 | Kiinnittimet¦F01¦DIN965 | DIN965 | b=7.5¦ d1=5¦ d2=9.2¦ k=2.5¦ l=10¦ m=4.6 | DIN_965#0
VX116067 | item | item | Uraruuvi | M5x12 | KPL | 8.8 | Kiinnittimet¦F01¦DIN965 | DIN965 | b=9.5¦ d1=5¦ d2=9.2¦ k=2.5¦ l=12¦ m=4.6 | DIN_965#0
VX116068 | item | item | Uraruuvi | M5x16 | KPL | 8.8 | Kiinnittimet¦F01¦DIN965 | DIN965 | b=13.5¦ d1=5¦ d2=9.2¦ k=2.5¦ l=16¦ m=4.6 | DIN_965#0
VX116069 | item | item | Uraruuvi | M5x20 | KPL | 8.8 | Kiinnittimet¦F01¦DIN965 | DIN965 | b=17.5¦ d1=5¦ d2=9.2¦ k=2.5¦ l=20¦ m=4.6 | DIN_965#0
VX116070 | item | item | Uraruuvi | M5x25 | KPL | 8.8 | Kiinnittimet¦F01¦DIN965 | DIN965 | b=22.5¦ d1=5¦ d2=9.2¦ k=2.5¦ l=25¦ m=4.6 | DIN_965#0
VX116071 | item | item | Uraruuvi | M5x30 | KPL | 8.8 | Kiinnittimet¦F01¦DIN965 | DIN965 | b=25¦ d1=5¦ d2=9.2¦ k=2.5¦ l=30¦ m=4.6 | DIN_965#0
VX116072 | item | item | Uraruuvi | M5x35 | KPL | 8.8 | Kiinnittimet¦F01¦DIN965 | DIN965 | b=25¦ d1=5¦ d2=9.2¦ k=2.5¦ l=35¦ m=4.6 | DIN_965#0
VX116073 | item | item | Uraruuvi | M5x40 | KPL | 8.8 | Kiinnittimet¦F01¦DIN965 | DIN965 | b=25¦ d1=5¦ d2=9.2¦ k=2.5¦ l=40¦ m=4.6 | DIN_965#0
VX116074 | item | item | Uraruuvi | M5x45 | KPL | 8.8 | Kiinnittimet¦F01¦DIN965 | DIN965 | b=25¦ d1=5¦ d2=9.2¦ k=2.5¦ l=45¦ m=4.6 | DIN_965#0
VX116075 | item | item | Uraruuvi | M5x50 | KPL | 8.8 | Kiinnittimet¦F01¦DIN965 | DIN965 | b=25¦ d1=5¦ d2=9.2¦ k=2.5¦ l=50¦ m=4.6 | DIN_965#0
VX116076 | item | item | Uraruuvi | M5x6 | KPL | 8.8 | Kiinnittimet¦F01¦DIN965 | DIN965 | b=3.5¦ d1=5¦ d2=9.2¦ k=2.5¦ l=6¦ m=4.6 | DIN_965#0
VX116077 | item | item | Uraruuvi | M5x8 | KPL | 8.8 | Kiinnittimet¦F01¦DIN965 | DIN965 | b=5.5¦ d1=5¦ d2=9.2¦ k=2.5¦ l=8¦ m=4.6 | DIN_965#0
VX116078 | item | item | Uraruuvi | M6x10 | KPL | 8.8 | Kiinnittimet¦F01¦DIN965 | DIN965 | b=7¦ d1=6¦ d2=11¦ k=3¦ l=10¦ m=6.6 | DIN_965#0
VX116079 | item | item | Uraruuvi | M6x12 | KPL | 8.8 | Kiinnittimet¦F01¦DIN965 | DIN965 | b=9¦ d1=6¦ d2=11¦ k=3¦ l=12¦ m=6.6 | DIN_965#0
VX116080 | item | item | Uraruuvi | M6x16 | KPL | 8.8 | Kiinnittimet¦F01¦DIN965 | DIN965 | b=13¦ d1=6¦ d2=11¦ k=3¦ l=16¦ m=6.6 | DIN_965#0
VX116081 | item | item | Uraruuvi | M6x20 | KPL | 8.8 | Kiinnittimet¦F01¦DIN965 | DIN965 | b=17¦ d1=6¦ d2=11¦ k=3¦ l=20¦ m=6.6 | DIN_965#0
VX116082 | item | item | Uraruuvi | M6x25 | KPL | 8.8 | Kiinnittimet¦F01¦DIN965 | DIN965 | b=22¦ d1=6¦ d2=11¦ k=3¦ l=25¦ m=6.6 | DIN_965#0
VX116083 | item | item | Uraruuvi | M6x30 | KPL | 8.8 | Kiinnittimet¦F01¦DIN965 | DIN965 | b=27¦ d1=6¦ d2=11¦ k=3¦ l=30¦ m=6.6 | DIN_965#0
VX116084 | item | item | Uraruuvi | M6x35 | KPL | 8.8 | Kiinnittimet¦F01¦DIN965 | DIN965 | b=28¦ d1=6¦ d2=11¦ k=3¦ l=35¦ m=6.6 | DIN_965#0
VX116085 | item | item | Uraruuvi | M6x40 | KPL | 8.8 | Kiinnittimet¦F01¦DIN965 | DIN965 | b=28¦ d1=6¦ d2=11¦ k=3¦ l=40¦ m=6.6 | DIN_965#0
VX116086 | item | item | Uraruuvi | M6x45 | KPL | 8.8 | Kiinnittimet¦F01¦DIN965 | DIN965 | b=28¦ d1=6¦ d2=11¦ k=3¦ l=45¦ m=6.6 | DIN_965#0
VX116087 | item | item | Uraruuvi | M6x50 | KPL | 8.8 | Kiinnittimet¦F01¦DIN965 | DIN965 | b=28¦ d1=6¦ d2=11¦ k=3¦ l=50¦ m=6.6 | DIN_965#0
VX116088 | item | item | Uraruuvi | M6x8 | KPL | 8.8 | Kiinnittimet¦F01¦DIN965 | DIN965 | b=5¦ d1=6¦ d2=11¦ k=3¦ l=8¦ m=6.6 | DIN_965#0
VX116089 | item | item | Uraruuvi | M8x10 | KPL | 8.8 | Kiinnittimet¦F01¦DIN965 | DIN965 | b=6¦ d1=8¦ d2=14.5¦ k=4¦ l=10¦ m=8.7 | DIN_965#0
VX116090 | item | item | Uraruuvi | M8x12 | KPL | 8.8 | Kiinnittimet¦F01¦DIN965 | DIN965 | b=8¦ d1=8¦ d2=14.5¦ k=4¦ l=12¦ m=8.7 | DIN_965#0
VX116091 | item | item | Uraruuvi | M8x16 | KPL | 8.8 | Kiinnittimet¦F01¦DIN965 | DIN965 | b=12¦ d1=8¦ d2=14.5¦ k=4¦ l=16¦ m=8.7 | DIN_965#0
VX116092 | item | item | Uraruuvi | M8x20 | KPL | 8.8 | Kiinnittimet¦F01¦DIN965 | DIN965 | b=16¦ d1=8¦ d2=14.5¦ k=4¦ l=20¦ m=8.7 | DIN_965#0
VX116093 | item | item | Uraruuvi | M8x25 | KPL | 8.8 | Kiinnittimet¦F01¦DIN965 | DIN965 | b=21¦ d1=8¦ d2=14.5¦ k=4¦ l=25¦ m=8.7 | DIN_965#0
VX116094 | item | item | Uraruuvi | M8x30 | KPL | 8.8 | Kiinnittimet¦F01¦DIN965 | DIN965 | b=26¦ d1=8¦ d2=14.5¦ k=4¦ l=30¦ m=8.7 | DIN_965#0
VX116095 | item | item | Uraruuvi | M8x35 | KPL | 8.8 | Kiinnittimet¦F01¦DIN965 | DIN965 | b=31¦ d1=8¦ d2=14.5¦ k=4¦ l=35¦ m=8.7 | DIN_965#0
VX116096 | item | item | Uraruuvi | M8x40 | KPL | 8.8 | Kiinnittimet¦F01¦DIN965 | DIN965 | b=34¦ d1=8¦ d2=14.5¦ k=4¦ l=40¦ m=8.7 | DIN_965#0
VX116097 | item | item | Uraruuvi | M8x45 | KPL | 8.8 | Kiinnittimet¦F01¦DIN965 | DIN965 | b=34¦ d1=8¦ d2=14.5¦ k=4¦ l=45¦ m=8.7 | DIN_965#0
VX116098 | item | item | Uraruuvi | M8x50 | KPL | 8.8 | Kiinnittimet¦F01¦DIN965 | DIN965 | b=34¦ d1=8¦ d2=14.5¦ k=4¦ l=50¦ m=8.7 | DIN_965#0
VX116099 | item | item | Uraruuvi | M8x55 | KPL | 8.8 | Kiinnittimet¦F01¦DIN965 | DIN965 | b=34¦ d1=8¦ d2=14.5¦ k=4¦ l=55¦ m=8.7 | DIN_965#0
VX116100 | item | item | Uraruuvi | M10x12 | KPL | 8.8 | Kiinnittimet¦F01¦DIN966 | DIN966 | R=20¦ b=7¦ d1=10¦ d2=18¦ f=2.5¦ k=5¦ l=12¦ m=9.6 | DIN_966#0
VX116101 | item | item | Uraruuvi | M10x16 | KPL | 8.8 | Kiinnittimet¦F01¦DIN966 | DIN966 | R=20¦ b=11¦ d1=10¦ d2=18¦ f=2.5¦ k=5¦ l=16¦ m=9.6 | DIN_966#0
VX116102 | item | item | Uraruuvi | M10x20 | KPL | 8.8 | Kiinnittimet¦F01¦DIN966 | DIN966 | R=20¦ b=15¦ d1=10¦ d2=18¦ f=2.5¦ k=5¦ l=20¦ m=9.6 | DIN_966#0
VX116103 | item | item | Uraruuvi | M10x25 | KPL | 8.8 | Kiinnittimet¦F01¦DIN966 | DIN966 | R=20¦ b=20¦ d1=10¦ d2=18¦ f=2.5¦ k=5¦ l=25¦ m=9.6 | DIN_966#0
VX116104 | item | item | Uraruuvi | M10x30 | KPL | 8.8 | Kiinnittimet¦F01¦DIN966 | DIN966 | R=20¦ b=25¦ d1=10¦ d2=18¦ f=2.5¦ k=5¦ l=30¦ m=9.6 | DIN_966#0
VX116105 | item | item | Uraruuvi | M10x35 | KPL | 8.8 | Kiinnittimet¦F01¦DIN966 | DIN966 | R=20¦ b=30¦ d1=10¦ d2=18¦ f=2.5¦ k=5¦ l=35¦ m=9.6 | DIN_966#0
VX116106 | item | item | Uraruuvi | M10x40 | KPL | 8.8 | Kiinnittimet¦F01¦DIN966 | DIN966 | R=20¦ b=35¦ d1=10¦ d2=18¦ f=2.5¦ k=5¦ l=40¦ m=9.6 | DIN_966#0
VX116107 | item | item | Uraruuvi | M10x45 | KPL | 8.8 | Kiinnittimet¦F01¦DIN966 | DIN966 | R=20¦ b=40¦ d1=10¦ d2=18¦ f=2.5¦ k=5¦ l=45¦ m=9.6 | DIN_966#0
VX116108 | item | item | Uraruuvi | M10x50 | KPL | 8.8 | Kiinnittimet¦F01¦DIN966 | DIN966 | R=20¦ b=40¦ d1=10¦ d2=18¦ f=2.5¦ k=5¦ l=50¦ m=9.6 | DIN_966#0
VX116109 | item | item | Uraruuvi | M10x55 | KPL | 8.8 | Kiinnittimet¦F01¦DIN966 | DIN966 | R=20¦ b=40¦ d1=10¦ d2=18¦ f=2.5¦ k=5¦ l=55¦ m=9.6 | DIN_966#0
VX116110 | item | item | Uraruuvi | M10x60 | KPL | 8.8 | Kiinnittimet¦F01¦DIN966 | DIN966 | R=20¦ b=40¦ d1=10¦ d2=18¦ f=2.5¦ k=5¦ l=60¦ m=9.6 | DIN_966#0
VX116111 | item | item | Uraruuvi | M2.5x10 | KPL | 8.8 | Kiinnittimet¦F01¦DIN966 | DIN966 | R=5¦ b=8.5¦ d1=2.5¦ d2=4.7¦ f=0.6¦ k=1.5¦ l=10¦ m=2.7 | DIN_966#0
VX116112 | item | item | Uraruuvi | M2.5x12 | KPL | 8.8 | Kiinnittimet¦F01¦DIN966 | DIN966 | R=5¦ b=10.5¦ d1=2.5¦ d2=4.7¦ f=0.6¦ k=1.5¦ l=12¦ m=2.7 | DIN_966#0
VX116113 | item | item | Uraruuvi | M2.5x16 | KPL | 8.8 | Kiinnittimet¦F01¦DIN966 | DIN966 | R=5¦ b=14.5¦ d1=2.5¦ d2=4.7¦ f=0.6¦ k=1.5¦ l=16¦ m=2.7 | DIN_966#0
VX116114 | item | item | Uraruuvi | M2.5x20 | KPL | 8.8 | Kiinnittimet¦F01¦DIN966 | DIN966 | R=5¦ b=18¦ d1=2.5¦ d2=4.7¦ f=0.6¦ k=1.5¦ l=20¦ m=2.7 | DIN_966#0
VX116115 | item | item | Uraruuvi | M2.5x25 | KPL | 8.8 | Kiinnittimet¦F01¦DIN966 | DIN966 | R=5¦ b=18¦ d1=2.5¦ d2=4.7¦ f=0.6¦ k=1.5¦ l=25¦ m=2.7 | DIN_966#0
VX116116 | item | item | Uraruuvi | M2.5x3 | KPL | 8.8 | Kiinnittimet¦F01¦DIN966 | DIN966 | R=5¦ b=1.5¦ d1=2.5¦ d2=4.7¦ f=0.6¦ k=1.5¦ l=3¦ m=2.7 | DIN_966#0
VX116117 | item | item | Uraruuvi | M2.5x4 | KPL | 8.8 | Kiinnittimet¦F01¦DIN966 | DIN966 | R=5¦ b=2.5¦ d1=2.5¦ d2=4.7¦ f=0.6¦ k=1.5¦ l=4¦ m=2.7 | DIN_966#0
VX116118 | item | item | Uraruuvi | M2.5x5 | KPL | 8.8 | Kiinnittimet¦F01¦DIN966 | DIN966 | R=5¦ b=3.5¦ d1=2.5¦ d2=4.7¦ f=0.6¦ k=1.5¦ l=5¦ m=2.7 | DIN_966#0
VX116119 | item | item | Uraruuvi | M2.5x6 | KPL | 8.8 | Kiinnittimet¦F01¦DIN966 | DIN966 | R=5¦ b=4.5¦ d1=2.5¦ d2=4.7¦ f=0.6¦ k=1.5¦ l=6¦ m=2.7 | DIN_966#0
VX116120 | item | item | Uraruuvi | M2.5x8 | KPL | 8.8 | Kiinnittimet¦F01¦DIN966 | DIN966 | R=5¦ b=6.5¦ d1=2.5¦ d2=4.7¦ f=0.6¦ k=1.5¦ l=8¦ m=2.7 | DIN_966#0
VX116121 | item | item | Uraruuvi | M2x10 | KPL | 8.8 | Kiinnittimet¦F01¦DIN966 | DIN966 | R=4¦ b=8.8¦ d1=2¦ d2=3.8¦ f=0.5¦ k=1.2¦ l=10¦ m=2.5 | DIN_966#0
VX116122 | item | item | Uraruuvi | M2x12 | KPL | 8.8 | Kiinnittimet¦F01¦DIN966 | DIN966 | R=4¦ b=10.8¦ d1=2¦ d2=3.8¦ f=0.5¦ k=1.2¦ l=12¦ m=2.5 | DIN_966#0
VX116123 | item | item | Uraruuvi | M2x16 | KPL | 8.8 | Kiinnittimet¦F01¦DIN966 | DIN966 | R=4¦ b=14.8¦ d1=2¦ d2=3.8¦ f=0.5¦ k=1.2¦ l=16¦ m=2.5 | DIN_966#0
VX116124 | item | item | Uraruuvi | M2x20 | KPL | 8.8 | Kiinnittimet¦F01¦DIN966 | DIN966 | R=4¦ b=16¦ d1=2¦ d2=3.8¦ f=0.5¦ k=1.2¦ l=20¦ m=2.5 | DIN_966#0
VX116125 | item | item | Uraruuvi | M2x3 | KPL | 8.8 | Kiinnittimet¦F01¦DIN966 | DIN966 | R=4¦ b=1.8¦ d1=2¦ d2=3.8¦ f=0.5¦ k=1.2¦ l=3¦ m=2.5 | DIN_966#0
VX116126 | item | item | Uraruuvi | M2x4 | KPL | 8.8 | Kiinnittimet¦F01¦DIN966 | DIN966 | R=4¦ b=2.8¦ d1=2¦ d2=3.8¦ f=0.5¦ k=1.2¦ l=4¦ m=2.5 | DIN_966#0
VX116127 | item | item | Uraruuvi | M2x5 | KPL | 8.8 | Kiinnittimet¦F01¦DIN966 | DIN966 | R=4¦ b=3.8¦ d1=2¦ d2=3.8¦ f=0.5¦ k=1.2¦ l=5¦ m=2.5 | DIN_966#0
VX116128 | item | item | Uraruuvi | M2x6 | KPL | 8.8 | Kiinnittimet¦F01¦DIN966 | DIN966 | R=4¦ b=4.8¦ d1=2¦ d2=3.8¦ f=0.5¦ k=1.2¦ l=6¦ m=2.5 | DIN_966#0
VX116129 | item | item | Uraruuvi | M2x8 | KPL | 8.8 | Kiinnittimet¦F01¦DIN966 | DIN966 | R=4¦ b=6.8¦ d1=2¦ d2=3.8¦ f=0.5¦ k=1.2¦ l=8¦ m=2.5 | DIN_966#0
VX116130 | item | item | Uraruuvi | M3x10 | KPL | 8.8 | Kiinnittimet¦F01¦DIN966 | DIN966 | R=6¦ b=8.35¦ d1=3¦ d2=5.6¦ f=0.75¦ k=1.65¦ l=10¦ m=2.9 | DIN_966#0
VX116131 | item | item | Uraruuvi | M3x12 | KPL | 8.8 | Kiinnittimet¦F01¦DIN966 | DIN966 | R=6¦ b=10.35¦ d1=3¦ d2=5.6¦ f=0.75¦ k=1.65¦ l=12¦ m=2.9 | DIN_966#0
VX116132 | item | item | Uraruuvi | M3x16 | KPL | 8.8 | Kiinnittimet¦F01¦DIN966 | DIN966 | R=6¦ b=14.35¦ d1=3¦ d2=5.6¦ f=0.75¦ k=1.65¦ l=16¦ m=2.9 | DIN_966#0
VX116133 | item | item | Uraruuvi | M3x20 | KPL | 8.8 | Kiinnittimet¦F01¦DIN966 | DIN966 | R=6¦ b=18.35¦ d1=3¦ d2=5.6¦ f=0.75¦ k=1.65¦ l=20¦ m=2.9 | DIN_966#0
VX116134 | item | item | Uraruuvi | M3x25 | KPL | 8.8 | Kiinnittimet¦F01¦DIN966 | DIN966 | R=6¦ b=19¦ d1=3¦ d2=5.6¦ f=0.75¦ k=1.65¦ l=25¦ m=2.9 | DIN_966#0
VX116135 | item | item | Uraruuvi | M3x30 | KPL | 8.8 | Kiinnittimet¦F01¦DIN966 | DIN966 | R=6¦ b=19¦ d1=3¦ d2=5.6¦ f=0.75¦ k=1.65¦ l=30¦ m=2.9 | DIN_966#0
VX116136 | item | item | Uraruuvi | M3x4 | KPL | 8.8 | Kiinnittimet¦F01¦DIN966 | DIN966 | R=6¦ b=2.35¦ d1=3¦ d2=5.6¦ f=0.75¦ k=1.65¦ l=4¦ m=2.9 | DIN_966#0
VX116137 | item | item | Uraruuvi | M3x5 | KPL | 8.8 | Kiinnittimet¦F01¦DIN966 | DIN966 | R=6¦ b=3.35¦ d1=3¦ d2=5.6¦ f=0.75¦ k=1.65¦ l=5¦ m=2.9 | DIN_966#0
VX116138 | item | item | Uraruuvi | M3x6 | KPL | 8.8 | Kiinnittimet¦F01¦DIN966 | DIN966 | R=6¦ b=4.35¦ d1=3¦ d2=5.6¦ f=0.75¦ k=1.65¦ l=6¦ m=2.9 | DIN_966#0
VX116139 | item | item | Uraruuvi | M3x8 | KPL | 8.8 | Kiinnittimet¦F01¦DIN966 | DIN966 | R=6¦ b=6.35¦ d1=3¦ d2=5.6¦ f=0.75¦ k=1.65¦ l=8¦ m=2.9 | DIN_966#0
VX116140 | item | item | Uraruuvi | M4x10 | KPL | 8.8 | Kiinnittimet¦F01¦DIN966 | DIN966 | R=8¦ b=7.8¦ d1=4¦ d2=7.5¦ f=1¦ k=2.2¦ l=10¦ m=4.4 | DIN_966#0
VX116141 | item | item | Uraruuvi | M4x12 | KPL | 8.8 | Kiinnittimet¦F01¦DIN966 | DIN966 | R=8¦ b=9.8¦ d1=4¦ d2=7.5¦ f=1¦ k=2.2¦ l=12¦ m=4.4 | DIN_966#0
VX116142 | item | item | Uraruuvi | M4x16 | KPL | 8.8 | Kiinnittimet¦F01¦DIN966 | DIN966 | R=8¦ b=13.8¦ d1=4¦ d2=7.5¦ f=1¦ k=2.2¦ l=16¦ m=4.4 | DIN_966#0
VX116143 | item | item | Uraruuvi | M4x20 | KPL | 8.8 | Kiinnittimet¦F01¦DIN966 | DIN966 | R=8¦ b=17.8¦ d1=4¦ d2=7.5¦ f=1¦ k=2.2¦ l=20¦ m=4.4 | DIN_966#0
VX116144 | item | item | Uraruuvi | M4x25 | KPL | 8.8 | Kiinnittimet¦F01¦DIN966 | DIN966 | R=8¦ b=22¦ d1=4¦ d2=7.5¦ f=1¦ k=2.2¦ l=25¦ m=4.4 | DIN_966#0
VX116145 | item | item | Uraruuvi | M4x30 | KPL | 8.8 | Kiinnittimet¦F01¦DIN966 | DIN966 | R=8¦ b=22¦ d1=4¦ d2=7.5¦ f=1¦ k=2.2¦ l=30¦ m=4.4 | DIN_966#0
VX116146 | item | item | Uraruuvi | M4x35 | KPL | 8.8 | Kiinnittimet¦F01¦DIN966 | DIN966 | R=8¦ b=22¦ d1=4¦ d2=7.5¦ f=1¦ k=2.2¦ l=35¦ m=4.4 | DIN_966#0
VX116147 | item | item | Uraruuvi | M4x40 | KPL | 8.8 | Kiinnittimet¦F01¦DIN966 | DIN966 | R=8¦ b=22¦ d1=4¦ d2=7.5¦ f=1¦ k=2.2¦ l=40¦ m=4.4 | DIN_966#0
VX116148 | item | item | Uraruuvi | M4x5 | KPL | 8.8 | Kiinnittimet¦F01¦DIN966 | DIN966 | R=8¦ b=2.8¦ d1=4¦ d2=7.5¦ f=1¦ k=2.2¦ l=5¦ m=4.4 | DIN_966#0
VX116149 | item | item | Uraruuvi | M4x6 | KPL | 8.8 | Kiinnittimet¦F01¦DIN966 | DIN966 | R=8¦ b=3.8¦ d1=4¦ d2=7.5¦ f=1¦ k=2.2¦ l=6¦ m=4.4 | DIN_966#0
VX116150 | item | item | Uraruuvi | M4x8 | KPL | 8.8 | Kiinnittimet¦F01¦DIN966 | DIN966 | R=8¦ b=5.8¦ d1=4¦ d2=7.5¦ f=1¦ k=2.2¦ l=8¦ m=4.4 | DIN_966#0
VX116151 | item | item | Uraruuvi | M5x10 | KPL | 8.8 | Kiinnittimet¦F01¦DIN966 | DIN966 | R=10¦ b=7.5¦ d1=5¦ d2=9.2¦ f=1.25¦ k=2.5¦ l=10¦ m=4.6 | DIN_966#0
VX116152 | item | item | Uraruuvi | M5x12 | KPL | 8.8 | Kiinnittimet¦F01¦DIN966 | DIN966 | R=10¦ b=9.5¦ d1=5¦ d2=9.2¦ f=1.25¦ k=2.5¦ l=12¦ m=4.6 | DIN_966#0
VX116153 | item | item | Uraruuvi | M5x16 | KPL | 8.8 | Kiinnittimet¦F01¦DIN966 | DIN966 | R=10¦ b=13.5¦ d1=5¦ d2=9.2¦ f=1.25¦ k=2.5¦ l=16¦ m=4.6 | DIN_966#0
VX116154 | item | item | Uraruuvi | M5x20 | KPL | 8.8 | Kiinnittimet¦F01¦DIN966 | DIN966 | R=10¦ b=17.5¦ d1=5¦ d2=9.2¦ f=1.25¦ k=2.5¦ l=20¦ m=4.6 | DIN_966#0
VX116155 | item | item | Uraruuvi | M5x25 | KPL | 8.8 | Kiinnittimet¦F01¦DIN966 | DIN966 | R=10¦ b=22.5¦ d1=5¦ d2=9.2¦ f=1.25¦ k=2.5¦ l=25¦ m=4.6 | DIN_966#0
VX116156 | item | item | Uraruuvi | M5x30 | KPL | 8.8 | Kiinnittimet¦F01¦DIN966 | DIN966 | R=10¦ b=25¦ d1=5¦ d2=9.2¦ f=1.25¦ k=2.5¦ l=30¦ m=4.6 | DIN_966#0
VX116157 | item | item | Uraruuvi | M5x35 | KPL | 8.8 | Kiinnittimet¦F01¦DIN966 | DIN966 | R=10¦ b=25¦ d1=5¦ d2=9.2¦ f=1.25¦ k=2.5¦ l=35¦ m=4.6 | DIN_966#0
VX116158 | item | item | Uraruuvi | M5x40 | KPL | 8.8 | Kiinnittimet¦F01¦DIN966 | DIN966 | R=10¦ b=25¦ d1=5¦ d2=9.2¦ f=1.25¦ k=2.5¦ l=40¦ m=4.6 | DIN_966#0
VX116159 | item | item | Uraruuvi | M5x45 | KPL | 8.8 | Kiinnittimet¦F01¦DIN966 | DIN966 | R=10¦ b=25¦ d1=5¦ d2=9.2¦ f=1.25¦ k=2.5¦ l=45¦ m=4.6 | DIN_966#0
VX116160 | item | item | Uraruuvi | M5x50 | KPL | 8.8 | Kiinnittimet¦F01¦DIN966 | DIN966 | R=10¦ b=25¦ d1=5¦ d2=9.2¦ f=1.25¦ k=2.5¦ l=50¦ m=4.6 | DIN_966#0
VX116161 | item | item | Uraruuvi | M5x6 | KPL | 8.8 | Kiinnittimet¦F01¦DIN966 | DIN966 | R=10¦ b=3.5¦ d1=5¦ d2=9.2¦ f=1.25¦ k=2.5¦ l=6¦ m=4.6 | DIN_966#0
VX116162 | item | item | Uraruuvi | M5x8 | KPL | 8.8 | Kiinnittimet¦F01¦DIN966 | DIN966 | R=10¦ b=5.5¦ d1=5¦ d2=9.2¦ f=1.25¦ k=2.5¦ l=8¦ m=4.6 | DIN_966#0
VX116163 | item | item | Uraruuvi | M6x10 | KPL | 8.8 | Kiinnittimet¦F01¦DIN966 | DIN966 | R=12¦ b=7¦ d1=6¦ d2=11¦ f=1.5¦ k=3¦ l=10¦ m=6.6 | DIN_966#0
VX116164 | item | item | Uraruuvi | M6x12 | KPL | 8.8 | Kiinnittimet¦F01¦DIN966 | DIN966 | R=12¦ b=9¦ d1=6¦ d2=11¦ f=1.5¦ k=3¦ l=12¦ m=6.6 | DIN_966#0
VX116165 | item | item | Uraruuvi | M6x16 | KPL | 8.8 | Kiinnittimet¦F01¦DIN966 | DIN966 | R=12¦ b=13¦ d1=6¦ d2=11¦ f=1.5¦ k=3¦ l=16¦ m=6.6 | DIN_966#0
VX116166 | item | item | Uraruuvi | M6x20 | KPL | 8.8 | Kiinnittimet¦F01¦DIN966 | DIN966 | R=12¦ b=17¦ d1=6¦ d2=11¦ f=1.5¦ k=3¦ l=20¦ m=6.6 | DIN_966#0
VX116167 | item | item | Uraruuvi | M6x25 | KPL | 8.8 | Kiinnittimet¦F01¦DIN966 | DIN966 | R=12¦ b=22¦ d1=6¦ d2=11¦ f=1.5¦ k=3¦ l=25¦ m=6.6 | DIN_966#0
VX116168 | item | item | Uraruuvi | M6x30 | KPL | 8.8 | Kiinnittimet¦F01¦DIN966 | DIN966 | R=12¦ b=27¦ d1=6¦ d2=11¦ f=1.5¦ k=3¦ l=30¦ m=6.6 | DIN_966#0
VX116169 | item | item | Uraruuvi | M6x35 | KPL | 8.8 | Kiinnittimet¦F01¦DIN966 | DIN966 | R=12¦ b=28¦ d1=6¦ d2=11¦ f=1.5¦ k=3¦ l=35¦ m=6.6 | DIN_966#0
VX116170 | item | item | Uraruuvi | M6x40 | KPL | 8.8 | Kiinnittimet¦F01¦DIN966 | DIN966 | R=12¦ b=28¦ d1=6¦ d2=11¦ f=1.5¦ k=3¦ l=40¦ m=6.6 | DIN_966#0
VX116171 | item | item | Uraruuvi | M6x45 | KPL | 8.8 | Kiinnittimet¦F01¦DIN966 | DIN966 | R=12¦ b=28¦ d1=6¦ d2=11¦ f=1.5¦ k=3¦ l=45¦ m=6.6 | DIN_966#0
VX116172 | item | item | Uraruuvi | M6x50 | KPL | 8.8 | Kiinnittimet¦F01¦DIN966 | DIN966 | R=12¦ b=28¦ d1=6¦ d2=11¦ f=1.5¦ k=3¦ l=50¦ m=6.6 | DIN_966#0
VX116173 | item | item | Uraruuvi | M6x8 | KPL | 8.8 | Kiinnittimet¦F01¦DIN966 | DIN966 | R=12¦ b=5¦ d1=6¦ d2=11¦ f=1.5¦ k=3¦ l=8¦ m=6.6 | DIN_966#0
VX116174 | item | item | Uraruuvi | M8x10 | KPL | 8.8 | Kiinnittimet¦F01¦DIN966 | DIN966 | R=16¦ b=6¦ d1=8¦ d2=14.5¦ f=2¦ k=4¦ l=10¦ m=8.7 | DIN_966#0
VX116175 | item | item | Uraruuvi | M8x12 | KPL | 8.8 | Kiinnittimet¦F01¦DIN966 | DIN966 | R=16¦ b=8¦ d1=8¦ d2=14.5¦ f=2¦ k=4¦ l=12¦ m=8.7 | DIN_966#0
VX116176 | item | item | Uraruuvi | M8x16 | KPL | 8.8 | Kiinnittimet¦F01¦DIN966 | DIN966 | R=16¦ b=12¦ d1=8¦ d2=14.5¦ f=2¦ k=4¦ l=16¦ m=8.7 | DIN_966#0
VX116177 | item | item | Uraruuvi | M8x20 | KPL | 8.8 | Kiinnittimet¦F01¦DIN966 | DIN966 | R=16¦ b=16¦ d1=8¦ d2=14.5¦ f=2¦ k=4¦ l=20¦ m=8.7 | DIN_966#0
VX116178 | item | item | Uraruuvi | M8x25 | KPL | 8.8 | Kiinnittimet¦F01¦DIN966 | DIN966 | R=16¦ b=21¦ d1=8¦ d2=14.5¦ f=2¦ k=4¦ l=25¦ m=8.7 | DIN_966#0
VX116179 | item | item | Uraruuvi | M8x30 | KPL | 8.8 | Kiinnittimet¦F01¦DIN966 | DIN966 | R=16¦ b=26¦ d1=8¦ d2=14.5¦ f=2¦ k=4¦ l=30¦ m=8.7 | DIN_966#0
VX116180 | item | item | Uraruuvi | M8x35 | KPL | 8.8 | Kiinnittimet¦F01¦DIN966 | DIN966 | R=16¦ b=31¦ d1=8¦ d2=14.5¦ f=2¦ k=4¦ l=35¦ m=8.7 | DIN_966#0
VX116181 | item | item | Uraruuvi | M8x40 | KPL | 8.8 | Kiinnittimet¦F01¦DIN966 | DIN966 | R=16¦ b=34¦ d1=8¦ d2=14.5¦ f=2¦ k=4¦ l=40¦ m=8.7 | DIN_966#0
VX116182 | item | item | Uraruuvi | M8x45 | KPL | 8.8 | Kiinnittimet¦F01¦DIN966 | DIN966 | R=16¦ b=34¦ d1=8¦ d2=14.5¦ f=2¦ k=4¦ l=45¦ m=8.7 | DIN_966#0
VX116183 | item | item | Uraruuvi | M8x50 | KPL | 8.8 | Kiinnittimet¦F01¦DIN966 | DIN966 | R=16¦ b=34¦ d1=8¦ d2=14.5¦ f=2¦ k=4¦ l=50¦ m=8.7 | DIN_966#0
VX116184 | item | item | Uraruuvi | M8x55 | KPL | 8.8 | Kiinnittimet¦F01¦DIN966 | DIN966 | R=16¦ b=34¦ d1=8¦ d2=14.5¦ f=2¦ k=4¦ l=55¦ m=8.7 | DIN_966#0
VX116185 | item | item | Kuusioruuvi, osakierre | M10x100 | KPL | 8.8 | Kiinnittimet¦F01¦EN24014 | EN24014 | b=26¦ d=10¦ k=6.4¦ l=100¦ s=17 | DIN_EN_24014#0
VX116186 | item | item | Kuusioruuvi, osakierre | M10x40 | KPL | 8.8 | Kiinnittimet¦F01¦EN24014 | EN24014 | b=26¦ d=10¦ k=6.4¦ l=40¦ s=17 | DIN_EN_24014#0
VX116187 | item | item | Kuusioruuvi, osakierre | M10x45 | KPL | 8.8 | Kiinnittimet¦F01¦EN24014 | EN24014 | b=26¦ d=10¦ k=6.4¦ l=45¦ s=17 | DIN_EN_24014#0
VX116188 | item | item | Kuusioruuvi,tayskiert,kuumasink | M10x50 | KPL | 8.8 | Kiinnittimet¦F01¦EN24014 | EN24017 | b=26¦ d=10¦ k=6.4¦ l=50¦ s=17 | DIN_EN_24014#0
VX116189 | item | item | Kuusioruuvi, osakierre | M10x55 | KPL | 8.8 | Kiinnittimet¦F01¦EN24014 | EN24014 | b=26¦ d=10¦ k=6.4¦ l=55¦ s=17 | DIN_EN_24014#0
VX116190 | item | item | Kuusioruuvi, osakierre | M10x60 | KPL | 8.8 | Kiinnittimet¦F01¦EN24014 | EN24014 | b=26¦ d=10¦ k=6.4¦ l=60¦ s=17 | DIN_EN_24014#0
VX116191 | item | item | Kuusioruuvi, osakierre | M10x65 | KPL | 8.8 | Kiinnittimet¦F01¦EN24014 | EN24014 | b=26¦ d=10¦ k=6.4¦ l=65¦ s=17 | DIN_EN_24014#0
VX116192 | item | item | Kuusioruuvi, osakierre | M10x70 | KPL | 8.8 | Kiinnittimet¦F01¦EN24014 | EN24014 | b=26¦ d=10¦ k=6.4¦ l=70¦ s=17 | DIN_EN_24014#0
VX116193 | item | item | Kuusioruuvi, osakierre | M10x80 | KPL | 8.8 | Kiinnittimet¦F01¦EN24014 | EN24014 | b=26¦ d=10¦ k=6.4¦ l=80¦ s=17 | DIN_EN_24014#0
VX116194 | item | item | Kuusioruuvi, osakierre | M10x90 | KPL | 8.8 | Kiinnittimet¦F01¦EN24014 | EN24014 | b=26¦ d=10¦ k=6.4¦ l=90¦ s=17 | DIN_EN_24014#0
VX116195 | item | item | Kuusioruuvi, osakierre | M12x100 | KPL | 8.8 | Kiinnittimet¦F01¦EN24014 | EN24014 | b=30¦ d=12¦ k=7.5¦ l=100¦ s=19 | DIN_EN_24014#0
VX116196 | item | item | Kuusioruuvi, osakierre | M12x110 | KPL | 8.8 | Kiinnittimet¦F01¦EN24014 | EN24014 | b=30¦ d=12¦ k=7.5¦ l=110¦ s=19 | DIN_EN_24014#0
VX116197 | item | item | Kuusioruuvi, osakierre | M12x120 | KPL | 8.8 | Kiinnittimet¦F01¦EN24014 | EN24014 | b=30¦ d=12¦ k=7.5¦ l=120¦ s=19 | DIN_EN_24014#0
VX116198 | item | item | Kuusioruuvi, osakierre | M12x45 | KPL | 8.8 | Kiinnittimet¦F01¦EN24014 | EN24014 | b=30¦ d=12¦ k=7.5¦ l=45¦ s=19 | DIN_EN_24014#0
VX116199 | item | item | Kuusioruuvi, osakierre | M12x50 | KPL | 8.8 | Kiinnittimet¦F01¦EN24014 | EN24014 | b=30¦ d=12¦ k=7.5¦ l=50¦ s=19 | DIN_EN_24014#0
VX116200 | item | item | Kuusioruuvi, osakierre | M12x55 | KPL | 8.8 | Kiinnittimet¦F01¦EN24014 | EN24014 | b=30¦ d=12¦ k=7.5¦ l=55¦ s=19 | DIN_EN_24014#0
VX116201 | item | item | Kuusioruuvi, osakierre | M12x60 | KPL | 8.8 | Kiinnittimet¦F01¦EN24014 | EN24014 | b=30¦ d=12¦ k=7.5¦ l=60¦ s=19 | DIN_EN_24014#0
VX116202 | item | item | Kuusioruuvi, osakierre | M12x65 | KPL | 8.8 | Kiinnittimet¦F01¦EN24014 | EN24014 | b=30¦ d=12¦ k=7.5¦ l=65¦ s=19 | DIN_EN_24014#0
VX116203 | item | item | Kuusioruuvi, osakierre | M12x70 | KPL | 8.8 | Kiinnittimet¦F01¦EN24014 | EN24014 | b=30¦ d=12¦ k=7.5¦ l=70¦ s=19 | DIN_EN_24014#0
VX116204 | item | item | Kuusioruuvi, osakierre | M12x80 | KPL | 8.8 | Kiinnittimet¦F01¦EN24014 | EN24014 | b=30¦ d=12¦ k=7.5¦ l=80¦ s=19 | DIN_EN_24014#0
VX116205 | item | item | Kuusioruuvi, osakierre | M12x90 | KPL | 8.8 | Kiinnittimet¦F01¦EN24014 | EN24014 | b=30¦ d=12¦ k=7.5¦ l=90¦ s=19 | DIN_EN_24014#0
VX116206 | item | item | Kuusioruuvi, osakierre | M14x100 | KPL | 8.8 | Kiinnittimet¦F01¦EN24014 | EN24014 | b=34¦ d=14¦ k=8.8¦ l=100¦ s=21 | DIN_EN_24014#0
VX116207 | item | item | Kuusioruuvi, osakierre | M14x110 | KPL | 8.8 | Kiinnittimet¦F01¦EN24014 | EN24014 | b=34¦ d=14¦ k=8.8¦ l=110¦ s=21 | DIN_EN_24014#0
VX116208 | item | item | Kuusioruuvi, osakierre | M14x120 | KPL | 8.8 | Kiinnittimet¦F01¦EN24014 | EN24014 | b=34¦ d=14¦ k=8.8¦ l=120¦ s=21 | DIN_EN_24014#0
VX116209 | item | item | Kuusioruuvi, osakierre | M14x130 | KPL | 8.8 | Kiinnittimet¦F01¦EN24014 | EN24014 | b=34¦ d=14¦ k=8.8¦ l=130¦ s=21 | DIN_EN_24014#0
VX116210 | item | item | Kuusioruuvi, osakierre | M14x140 | KPL | 8.8 | Kiinnittimet¦F01¦EN24014 | EN24014 | b=34¦ d=14¦ k=8.8¦ l=140¦ s=21 | DIN_EN_24014#0
VX116211 | item | item | Kuusioruuvi, osakierre | M14x50 | KPL | 8.8 | Kiinnittimet¦F01¦EN24014 | EN24014 | b=34¦ d=14¦ k=8.8¦ l=50¦ s=21 | DIN_EN_24014#0
VX116212 | item | item | Kuusioruuvi, osakierre | M14x55 | KPL | 8.8 | Kiinnittimet¦F01¦EN24014 | EN24014 | b=34¦ d=14¦ k=8.8¦ l=55¦ s=21 | DIN_EN_24014#0
VX116213 | item | item | Kuusioruuvi, osakierre | M14x60 | KPL | 8.8 | Kiinnittimet¦F01¦EN24014 | EN24014 | b=34¦ d=14¦ k=8.8¦ l=60¦ s=21 | DIN_EN_24014#0
VX116214 | item | item | Kuusioruuvi, osakierre | M14x65 | KPL | 8.8 | Kiinnittimet¦F01¦EN24014 | EN24014 | b=34¦ d=14¦ k=8.8¦ l=65¦ s=21 | DIN_EN_24014#0
VX116215 | item | item | Kuusioruuvi, osakierre | M14x70 | KPL | 8.8 | Kiinnittimet¦F01¦EN24014 | EN24014 | b=34¦ d=14¦ k=8.8¦ l=70¦ s=21 | DIN_EN_24014#0
VX116216 | item | item | Kuusioruuvi, osakierre | M14x80 | KPL | 8.8 | Kiinnittimet¦F01¦EN24014 | EN24014 | b=34¦ d=14¦ k=8.8¦ l=80¦ s=21 | DIN_EN_24014#0
VX116217 | item | item | Kuusioruuvi, osakierre | M14x90 | KPL | 8.8 | Kiinnittimet¦F01¦EN24014 | EN24014 | b=34¦ d=14¦ k=8.8¦ l=90¦ s=21 | DIN_EN_24014#0
VX116218 | item | item | Kuusioruuvi, osakierre | M16x100 | KPL | 8.8 | Kiinnittimet¦F01¦EN24014 | EN24014 | b=38¦ d=16¦ k=10¦ l=100¦ s=24 | DIN_EN_24014#0
VX116219 | item | item | Kuusioruuvi, osakierre | M16x110 | KPL | 8.8 | Kiinnittimet¦F01¦EN24014 | EN24014 | b=38¦ d=16¦ k=10¦ l=110¦ s=24 | DIN_EN_24014#0
VX116220 | item | item | Kuusioruuvi, osakierre | M16x120 | KPL | 8.8 | Kiinnittimet¦F01¦EN24014 | EN24014 | b=38¦ d=16¦ k=10¦ l=120¦ s=24 | DIN_EN_24014#0
VX116221 | item | item | Kuusioruuvi, osakierre | M16x130 | KPL | 8.8 | Kiinnittimet¦F01¦EN24014 | EN24014 | b=38¦ d=16¦ k=10¦ l=130¦ s=24 | DIN_EN_24014#0
VX116222 | item | item | Kuusioruuvi, osakierre | M16x140 | KPL | 8.8 | Kiinnittimet¦F01¦EN24014 | EN24014 | b=38¦ d=16¦ k=10¦ l=140¦ s=24 | DIN_EN_24014#0
VX116223 | item | item | Kuusioruuvi, osakierre | M16x150 | KPL | 8.8 | Kiinnittimet¦F01¦EN24014 | EN24014 | b=38¦ d=16¦ k=10¦ l=150¦ s=24 | DIN_EN_24014#0
VX116224 | item | item | Kuusioruuvi, osakierre | M16x160 | KPL | 8.8 | Kiinnittimet¦F01¦EN24014 | EN24014 | b=38¦ d=16¦ k=10¦ l=160¦ s=24 | DIN_EN_24014#0
VX116225 | item | item | Kuusioruuvi, osakierre | M16x55 | KPL | 8.8 | Kiinnittimet¦F01¦EN24014 | EN24014 | b=38¦ d=16¦ k=10¦ l=55¦ s=24 | DIN_EN_24014#0
VX116226 | item | item | Kuusioruuvi, osakierre | M16x60 | KPL | 8.8 | Kiinnittimet¦F01¦EN24014 | EN24014 | b=38¦ d=16¦ k=10¦ l=60¦ s=24 | DIN_EN_24014#0
VX116227 | item | item | Kuusioruuvi, osakierre | M16x65 | KPL | 8.8 | Kiinnittimet¦F01¦EN24014 | EN24014 | b=38¦ d=16¦ k=10¦ l=65¦ s=24 | DIN_EN_24014#0
VX116228 | item | item | Kuusioruuvi, osakierre | M16x70 | KPL | 8.8 | Kiinnittimet¦F01¦EN24014 | EN24014 | b=38¦ d=16¦ k=10¦ l=70¦ s=24 | DIN_EN_24014#0
VX116229 | item | item | Kuusioruuvi, osakierre | M16x80 | KPL | 8.8 | Kiinnittimet¦F01¦EN24014 | EN24014 | b=38¦ d=16¦ k=10¦ l=80¦ s=24 | DIN_EN_24014#0
VX116230 | item | item | Kuusioruuvi, osakierre | M16x90 | KPL | 8.8 | Kiinnittimet¦F01¦EN24014 | EN24014 | b=38¦ d=16¦ k=10¦ l=90¦ s=24 | DIN_EN_24014#0
VX116231 | item | item | Kuusioruuvi, osakierre | M20x100 | KPL | 8.8 | Kiinnittimet¦F01¦EN24014 | EN24014 | b=46¦ d=20¦ k=12.5¦ l=100¦ s=30 | DIN_EN_24014#0
VX116232 | item | item | Kuusioruuvi, osakierre | M20x110 | KPL | 8.8 | Kiinnittimet¦F01¦EN24014 | EN24014 | b=46¦ d=20¦ k=12.5¦ l=110¦ s=30 | DIN_EN_24014#0
VX116233 | item | item | Kuusioruuvi, osakierre | M20x120 | KPL | 8.8 | Kiinnittimet¦F01¦EN24014 | EN24014 | b=46¦ d=20¦ k=12.5¦ l=120¦ s=30 | DIN_EN_24014#0
VX116234 | item | item | Kuusioruuvi, osakierre | M20x130 | KPL | 8.8 | Kiinnittimet¦F01¦EN24014 | EN24014 | b=46¦ d=20¦ k=12.5¦ l=130¦ s=30 | DIN_EN_24014#0
VX116235 | item | item | Kuusioruuvi, osakierre | M20x140 | KPL | 8.8 | Kiinnittimet¦F01¦EN24014 | EN24014 | b=46¦ d=20¦ k=12.5¦ l=140¦ s=30 | DIN_EN_24014#0
VX116236 | item | item | Kuusioruuvi, osakierre | M20x150 | KPL | 8.8 | Kiinnittimet¦F01¦EN24014 | EN24014 | b=46¦ d=20¦ k=12.5¦ l=150¦ s=30 | DIN_EN_24014#0
VX116237 | item | item | Kuusioruuvi, osakierre | M20x160 | KPL | 8.8 | Kiinnittimet¦F01¦EN24014 | EN24014 | b=46¦ d=20¦ k=12.5¦ l=160¦ s=30 | DIN_EN_24014#0
VX116238 | item | item | Kuusioruuvi, osakierre | M20x170 | KPL | 8.8 | Kiinnittimet¦F01¦EN24014 | EN24014 | b=46¦ d=20¦ k=12.5¦ l=170¦ s=30 | DIN_EN_24014#0
VX116239 | item | item | Kuusioruuvi, osakierre | M20x180 | KPL | 8.8 | Kiinnittimet¦F01¦EN24014 | EN24014 | b=46¦ d=20¦ k=12.5¦ l=180¦ s=30 | DIN_EN_24014#0
VX116240 | item | item | Kuusioruuvi, osakierre | M20x190 | KPL | 8.8 | Kiinnittimet¦F01¦EN24014 | EN24014 | b=46¦ d=20¦ k=12.5¦ l=190¦ s=30 | DIN_EN_24014#0
VX116241 | item | item | Kuusioruuvi, osakierre | M20x200 | KPL | 8.8 | Kiinnittimet¦F01¦EN24014 | EN24014 | b=46¦ d=20¦ k=12.5¦ l=200¦ s=30 | DIN_EN_24014#0
VX116242 | item | item | Kuusioruuvi, osakierre | M20x65 | KPL | 8.8 | Kiinnittimet¦F01¦EN24014 | EN24014 | b=46¦ d=20¦ k=12.5¦ l=65¦ s=30 | DIN_EN_24014#0
VX116243 | item | item | Kuusioruuvi, osakierre | M20x70 | KPL | 8.8 | Kiinnittimet¦F01¦EN24014 | EN24014 | b=46¦ d=20¦ k=12.5¦ l=70¦ s=30 | DIN_EN_24014#0
VX116244 | item | item | Kuusioruuvi, osakierre | M20x80 | KPL | 8.8 | Kiinnittimet¦F01¦EN24014 | EN24014 | b=46¦ d=20¦ k=12.5¦ l=80¦ s=30 | DIN_EN_24014#0
VX116245 | item | item | Kuusioruuvi, osakierre | M20x90 | KPL | 8.8 | Kiinnittimet¦F01¦EN24014 | EN24014 | b=46¦ d=20¦ k=12.5¦ l=90¦ s=30 | DIN_EN_24014#0
VX116246 | item | item | Kuusioruuvi, osakierre | M24x100 | KPL | 8.8 | Kiinnittimet¦F01¦EN24014 | EN24014 | b=54¦ d=24¦ k=15¦ l=100¦ s=36 | DIN_EN_24014#0
VX116247 | item | item | Kuusioruuvi, osakierre | M24x110 | KPL | 8.8 | Kiinnittimet¦F01¦EN24014 | EN24014 | b=54¦ d=24¦ k=15¦ l=110¦ s=36 | DIN_EN_24014#0
VX116248 | item | item | Kuusioruuvi, osakierre | M24x120 | KPL | 8.8 | Kiinnittimet¦F01¦EN24014 | EN24014 | b=54¦ d=24¦ k=15¦ l=120¦ s=36 | DIN_EN_24014#0
VX116249 | item | item | Kuusioruuvi, osakierre | M24x130 | KPL | 8.8 | Kiinnittimet¦F01¦EN24014 | EN24014 | b=54¦ d=24¦ k=15¦ l=130¦ s=36 | DIN_EN_24014#0
VX116250 | item | item | Kuusioruuvi, osakierre | M24x140 | KPL | 8.8 | Kiinnittimet¦F01¦EN24014 | EN24014 | b=54¦ d=24¦ k=15¦ l=140¦ s=36 | DIN_EN_24014#0
VX116251 | item | item | Kuusioruuvi, osakierre | M24x150 | KPL | 8.8 | Kiinnittimet¦F01¦EN24014 | EN24014 | b=54¦ d=24¦ k=15¦ l=150¦ s=36 | DIN_EN_24014#0
VX116252 | item | item | Kuusioruuvi, osakierre | M24x160 | KPL | 8.8 | Kiinnittimet¦F01¦EN24014 | EN24014 | b=54¦ d=24¦ k=15¦ l=160¦ s=36 | DIN_EN_24014#0
VX116253 | item | item | Kuusioruuvi, osakierre | M24x170 | KPL | 8.8 | Kiinnittimet¦F01¦EN24014 | EN24014 | b=54¦ d=24¦ k=15¦ l=170¦ s=36 | DIN_EN_24014#0
VX116254 | item | item | Kuusioruuvi, osakierre | M24x180 | KPL | 8.8 | Kiinnittimet¦F01¦EN24014 | EN24014 | b=54¦ d=24¦ k=15¦ l=180¦ s=36 | DIN_EN_24014#0
VX116255 | item | item | Kuusioruuvi, osakierre | M24x190 | KPL | 8.8 | Kiinnittimet¦F01¦EN24014 | EN24014 | b=54¦ d=24¦ k=15¦ l=190¦ s=36 | DIN_EN_24014#0
VX116256 | item | item | Kuusioruuvi, osakierre | M24x200 | KPL | 8.8 | Kiinnittimet¦F01¦EN24014 | EN24014 | b=54¦ d=24¦ k=15¦ l=200¦ s=36 | DIN_EN_24014#0
VX116257 | item | item | Kuusioruuvi, osakierre | M24x220 | KPL | 8.8 | Kiinnittimet¦F01¦EN24014 | EN24014 | b=54¦ d=24¦ k=15¦ l=220¦ s=36 | DIN_EN_24014#0
VX116258 | item | item | Kuusioruuvi, osakierre | M24x240 | KPL | 8.8 | Kiinnittimet¦F01¦EN24014 | EN24014 | b=54¦ d=24¦ k=15¦ l=240¦ s=36 | DIN_EN_24014#0
VX116259 | item | item | Kuusioruuvi, osakierre | M24x80 | KPL | 8.8 | Kiinnittimet¦F01¦EN24014 | EN24014 | b=54¦ d=24¦ k=15¦ l=80¦ s=36 | DIN_EN_24014#0
VX116260 | item | item | Kuusioruuvi, osakierre | M24x90 | KPL | 8.8 | Kiinnittimet¦F01¦EN24014 | EN24014 | b=54¦ d=24¦ k=15¦ l=90¦ s=36 | DIN_EN_24014#0
VX116261 | item | item | Kuusioruuvi, osakierre | M30x100 | KPL | 8.8 | Kiinnittimet¦F01¦EN24014 | EN24014 | b=66¦ d=30¦ k=18.7¦ l=100¦ s=46 | DIN_EN_24014#0
VX116262 | item | item | Kuusioruuvi, osakierre | M30x110 | KPL | 8.8 | Kiinnittimet¦F01¦EN24014 | EN24014 | b=66¦ d=30¦ k=18.7¦ l=110¦ s=46 | DIN_EN_24014#0
VX116263 | item | item | Kuusioruuvi, osakierre | M30x120 | KPL | 8.8 | Kiinnittimet¦F01¦EN24014 | EN24014 | b=66¦ d=30¦ k=18.7¦ l=120¦ s=46 | DIN_EN_24014#0
VX116264 | item | item | Kuusioruuvi, osakierre | M30x130 | KPL | 8.8 | Kiinnittimet¦F01¦EN24014 | EN24014 | b=66¦ d=30¦ k=18.7¦ l=130¦ s=46 | DIN_EN_24014#0
VX116265 | item | item | Kuusioruuvi, osakierre | M30x140 | KPL | 8.8 | Kiinnittimet¦F01¦EN24014 | EN24014 | b=66¦ d=30¦ k=18.7¦ l=140¦ s=46 | DIN_EN_24014#0
VX116266 | item | item | Kuusioruuvi, osakierre | M30x150 | KPL | 8.8 | Kiinnittimet¦F01¦EN24014 | EN24014 | b=66¦ d=30¦ k=18.7¦ l=150¦ s=46 | DIN_EN_24014#0
VX116267 | item | item | Kuusioruuvi, osakierre | M30x160 | KPL | 8.8 | Kiinnittimet¦F01¦EN24014 | EN24014 | b=66¦ d=30¦ k=18.7¦ l=160¦ s=46 | DIN_EN_24014#0
VX116268 | item | item | Kuusioruuvi, osakierre | M30x170 | KPL | 8.8 | Kiinnittimet¦F01¦EN24014 | EN24014 | b=66¦ d=30¦ k=18.7¦ l=170¦ s=46 | DIN_EN_24014#0
VX116269 | item | item | Kuusioruuvi, osakierre | M30x180 | KPL | 8.8 | Kiinnittimet¦F01¦EN24014 | EN24014 | b=66¦ d=30¦ k=18.7¦ l=180¦ s=46 | DIN_EN_24014#0
VX116270 | item | item | Kuusioruuvi, osakierre | M30x190 | KPL | 8.8 | Kiinnittimet¦F01¦EN24014 | EN24014 | b=66¦ d=30¦ k=18.7¦ l=190¦ s=46 | DIN_EN_24014#0
VX116271 | item | item | Kuusioruuvi, osakierre | M30x200 | KPL | 8.8 | Kiinnittimet¦F01¦EN24014 | EN24014 | b=66¦ d=30¦ k=18.7¦ l=200¦ s=46 | DIN_EN_24014#0
VX116272 | item | item | Kuusioruuvi, osakierre | M30x220 | KPL | 8.8 | Kiinnittimet¦F01¦EN24014 | EN24014 | b=66¦ d=30¦ k=18.7¦ l=220¦ s=46 | DIN_EN_24014#0
VX116273 | item | item | Kuusioruuvi, osakierre | M30x240 | KPL | 8.8 | Kiinnittimet¦F01¦EN24014 | EN24014 | b=66¦ d=30¦ k=18.7¦ l=240¦ s=46 | DIN_EN_24014#0
VX116274 | item | item | Kuusioruuvi, osakierre | M30x260 | KPL | 8.8 | Kiinnittimet¦F01¦EN24014 | EN24014 | b=66¦ d=30¦ k=18.7¦ l=260¦ s=46 | DIN_EN_24014#0
VX116275 | item | item | Kuusioruuvi, osakierre | M30x280 | KPL | 8.8 | Kiinnittimet¦F01¦EN24014 | EN24014 | b=66¦ d=30¦ k=18.7¦ l=280¦ s=46 | DIN_EN_24014#0
VX116276 | item | item | Kuusioruuvi, osakierre | M30x300 | KPL | 8.8 | Kiinnittimet¦F01¦EN24014 | EN24014 | b=66¦ d=30¦ k=18.7¦ l=300¦ s=46 | DIN_EN_24014#0
VX116277 | item | item | Kuusioruuvi, osakierre | M30x90 | KPL | 8.8 | Kiinnittimet¦F01¦EN24014 | EN24014 | b=66¦ d=30¦ k=18.7¦ l=90¦ s=46 | DIN_EN_24014#0
VX116278 | item | item | Kuusioruuvi, osakierre | M4x25 | KPL | 8.8 | Kiinnittimet¦F01¦EN24014 | EN24014 | b=14¦ d=4¦ k=2.8¦ l=25¦ s=7 | DIN_EN_24014#0
VX116279 | item | item | Kuusioruuvi, osakierre | M4x30 | KPL | 8.8 | Kiinnittimet¦F01¦EN24014 | EN24014 | b=14¦ d=4¦ k=2.8¦ l=30¦ s=7 | DIN_EN_24014#0
VX116280 | item | item | Kuusioruuvi, osakierre | M4x35 | KPL | 8.8 | Kiinnittimet¦F01¦EN24014 | EN24014 | b=14¦ d=4¦ k=2.8¦ l=35¦ s=7 | DIN_EN_24014#0
VX116281 | item | item | Kuusioruuvi, osakierre | M4x40 | KPL | 8.8 | Kiinnittimet¦F01¦EN24014 | EN24014 | b=14¦ d=4¦ k=2.8¦ l=40¦ s=7 | DIN_EN_24014#0
VX116282 | item | item | Kuusioruuvi, osakierre | M5x25 | KPL | 8.8 | Kiinnittimet¦F01¦EN24014 | EN24014 | b=16¦ d=5¦ k=3.5¦ l=25¦ s=8 | DIN_EN_24014#0
VX116283 | item | item | Kuusioruuvi, osakierre | M5x30 | KPL | 8.8 | Kiinnittimet¦F01¦EN24014 | EN24014 | b=16¦ d=5¦ k=3.5¦ l=30¦ s=8 | DIN_EN_24014#0
VX116284 | item | item | Kuusioruuvi, osakierre | M5x35 | KPL | 8.8 | Kiinnittimet¦F01¦EN24014 | EN24014 | b=16¦ d=5¦ k=3.5¦ l=35¦ s=8 | DIN_EN_24014#0
VX116285 | item | item | Kuusioruuvi, osakierre | M5x40 | KPL | 8.8 | Kiinnittimet¦F01¦EN24014 | EN24014 | b=16¦ d=5¦ k=3.5¦ l=40¦ s=8 | DIN_EN_24014#0
VX116286 | item | item | Kuusioruuvi, osakierre | M5x45 | KPL | 8.8 | Kiinnittimet¦F01¦EN24014 | EN24014 | b=16¦ d=5¦ k=3.5¦ l=45¦ s=8 | DIN_EN_24014#0
VX116287 | item | item | Kuusioruuvi, osakierre | M5x50 | KPL | 8.8 | Kiinnittimet¦F01¦EN24014 | EN24014 | b=16¦ d=5¦ k=3.5¦ l=50¦ s=8 | DIN_EN_24014#0
VX116288 | item | item | Kuusioruuvi, osakierre | M6x30 | KPL | 8.8 | Kiinnittimet¦F01¦EN24014 | EN24014 | b=18¦ d=6¦ k=4¦ l=30¦ s=10 | DIN_EN_24014#0
VX116289 | item | item | Kuusioruuvi, osakierre | M6x35 | KPL | 8.8 | Kiinnittimet¦F01¦EN24014 | EN24014 | b=18¦ d=6¦ k=4¦ l=35¦ s=10 | DIN_EN_24014#0
VX116290 | item | item | Kuusioruuvi, osakierre | M6x40 | KPL | 8.8 | Kiinnittimet¦F01¦EN24014 | EN24014 | b=18¦ d=6¦ k=4¦ l=40¦ s=10 | DIN_EN_24014#0
VX116291 | item | item | Kuusioruuvi, osakierre | M6x45 | KPL | 8.8 | Kiinnittimet¦F01¦EN24014 | EN24014 | b=18¦ d=6¦ k=4¦ l=45¦ s=10 | DIN_EN_24014#0
VX116292 | item | item | Kuusioruuvi, osakierre | M6x50 | KPL | 8.8 | Kiinnittimet¦F01¦EN24014 | EN24014 | b=18¦ d=6¦ k=4¦ l=50¦ s=10 | DIN_EN_24014#0
VX116293 | item | item | Kuusioruuvi, osakierre | M6x55 | KPL | 8.8 | Kiinnittimet¦F01¦EN24014 | EN24014 | b=18¦ d=6¦ k=4¦ l=55¦ s=10 | DIN_EN_24014#0
VX116294 | item | item | Kuusioruuvi, osakierre | M6x60 | KPL | 8.8 | Kiinnittimet¦F01¦EN24014 | EN24014 | b=18¦ d=6¦ k=4¦ l=60¦ s=10 | DIN_EN_24014#0
VX116295 | item | item | Kuusioruuvi, osakierre | M8x35 | KPL | 8.8 | Kiinnittimet¦F01¦EN24014 | EN24014 | b=22¦ d=8¦ k=5.3¦ l=35¦ s=13 | DIN_EN_24014#0
VX116296 | item | item | Kuusioruuvi, osakierre | M8x40 | KPL | 8.8 | Kiinnittimet¦F01¦EN24014 | EN24014 | b=22¦ d=8¦ k=5.3¦ l=40¦ s=13 | DIN_EN_24014#0
VX116297 | item | item | Kuusioruuvi, osakierre | M8x45 | KPL | 8.8 | Kiinnittimet¦F01¦EN24014 | EN24014 | b=22¦ d=8¦ k=5.3¦ l=45¦ s=13 | DIN_EN_24014#0
VX116298 | item | item | Kuusioruuvi, osakierre | M8x50 | KPL | 8.8 | Kiinnittimet¦F01¦EN24014 | EN24014 | b=22¦ d=8¦ k=5.3¦ l=50¦ s=13 | DIN_EN_24014#0
VX116299 | item | item | Kuusioruuvi, osakierre | M8x55 | KPL | 8.8 | Kiinnittimet¦F01¦EN24014 | EN24014 | b=22¦ d=8¦ k=5.3¦ l=55¦ s=13 | DIN_EN_24014#0
VX116300 | item | item | Kuusioruuvi, osakierre | M8x60 | KPL | 8.8 | Kiinnittimet¦F01¦EN24014 | EN24014 | b=22¦ d=8¦ k=5.3¦ l=60¦ s=13 | DIN_EN_24014#0
VX116301 | item | item | Kuusioruuvi, osakierre | M8x65 | KPL | 8.8 | Kiinnittimet¦F01¦EN24014 | EN24014 | b=22¦ d=8¦ k=5.3¦ l=65¦ s=13 | DIN_EN_24014#0
VX116302 | item | item | Kuusioruuvi, osakierre | M8x70 | KPL | 8.8 | Kiinnittimet¦F01¦EN24014 | EN24014 | b=22¦ d=8¦ k=5.3¦ l=70¦ s=13 | DIN_EN_24014#0
VX116303 | item | item | Kuusioruuvi, osakierre | M8x80 | KPL | 8.8 | Kiinnittimet¦F01¦EN24014 | EN24014 | b=22¦ d=8¦ k=5.3¦ l=80¦ s=13 | DIN_EN_24014#0
VX116304 | item | item | Kuusioruuvi, täyskierre | M10x10 | KPL | 8.8 | Kiinnittimet¦F01¦EN24017 | EN24017 | d=10¦ k=6.4¦ l=10¦ s=17 | DIN_EN_24017#0
VX116305 | item | item | Kuusioruuvi, täyskierre | M10x100 | KPL | 8.8 | Kiinnittimet¦F01¦EN24017 | EN24017 | d=10¦ k=6.4¦ l=100¦ s=17 | DIN_EN_24017#0
VX116306 | item | item | Kuusioruuvi, täyskierre | M10x130 | KPL | 8.8 | Kiinnittimet¦F01¦EN24017 | EN24017 | d=10¦ k=6.4¦ l=110¦ s=17 | DIN_EN_24017#0
VX116307 | item | item | Kuusioruuvi, täyskierre | M10x140 | KPL | 8.8 | Kiinnittimet¦F01¦EN24017 | EN24017 | d=10¦ k=6.4¦ l=110¦ s=17 | DIN_EN_24017#0
VX116308 | item | item | Kuusioruuvi, täyskierre | M10x12 | KPL | 8.8 | Kiinnittimet¦F01¦EN24017 | EN24017 | d=10¦ k=6.4¦ l=12¦ s=17 | DIN_EN_24017#0
VX116309 | item | item | Kuusioruuvi, täyskierre | M10x120 | KPL | 8.8 | Kiinnittimet¦F01¦EN24017 | EN24017 | d=10¦ k=6.4¦ l=120¦ s=17 | DIN_EN_24017#0
VX116310 | item | item | Kuusioruuvi, täyskierre | M10x130 | KPL | 8.8 | Kiinnittimet¦F01¦EN24017 | EN24017 | d=10¦ k=6.4¦ l=130¦ s=17 | DIN_EN_24017#0
VX116311 | item | item | Kuusioruuvi, täyskierre | M10x140 | KPL | 8.8 | Kiinnittimet¦F01¦EN24017 | EN24017 | d=10¦ k=6.4¦ l=140¦ s=17 | DIN_EN_24017#0
VX116312 | item | item | Kuusioruuvi, täyskierre | M10x150 | KPL | 8.8 | Kiinnittimet¦F01¦EN24017 | EN24017 | d=10¦ k=6.4¦ l=150¦ s=17 | DIN_EN_24017#0
VX116313 | item | item | Kuusioruuvi, täyskierre | M10x16 | KPL | 8.8 | Kiinnittimet¦F01¦EN24017 | EN24017 | d=10¦ k=6.4¦ l=16¦ s=17 | DIN_EN_24017#0
VX116314 | item | item | Kuusioruuvi, täyskierre | M10x20 | KPL | 8.8 | Kiinnittimet¦F01¦EN24017 | EN24017 | d=10¦ k=6.4¦ l=20¦ s=17 | DIN_EN_24017#0
VX116315 | item | item | Kuusioruuvi, täyskierre | M10x25 | KPL | 8.8 | Kiinnittimet¦F01¦EN24017 | EN24017 | d=10¦ k=6.4¦ l=25¦ s=17 | DIN_EN_24017#0
VX116316 | item | item | Kuusioruuvi, täyskierre | M10x30 | KPL | 8.8 | Kiinnittimet¦F01¦EN24017 | EN24017 | d=10¦ k=6.4¦ l=30¦ s=17 | DIN_EN_24017#0
VX116317 | item | item | Kuusioruuvi, täyskierre | M10x35 | KPL | 8.8 | Kiinnittimet¦F01¦EN24017 | EN24017 | d=10¦ k=6.4¦ l=35¦ s=17 | DIN_EN_24017#0
VX116318 | item | item | Kuusioruuvi, täyskierre | M10x40 | KPL | 8.8 | Kiinnittimet¦F01¦EN24017 | EN24017 | d=10¦ k=6.4¦ l=40¦ s=17 | DIN_EN_24017#0
VX116319 | item | item | Kuusioruuvi, täyskierre | M10x45 | KPL | 8.8 | Kiinnittimet¦F01¦EN24017 | EN24017 | d=10¦ k=6.4¦ l=45¦ s=17 | DIN_EN_24017#0
VX116320 | item | item | Kuusioruuvi, täyskierre | M10x50 | KPL | 8.8 | Kiinnittimet¦F01¦EN24017 | EN24017 | d=10¦ k=6.4¦ l=50¦ s=17 | DIN_EN_24017#0
VX116321 | item | item | Kuusioruuvi, täyskierre | M10x55 | KPL | 8.8 | Kiinnittimet¦F01¦EN24017 | EN24017 | d=10¦ k=6.4¦ l=55¦ s=17 | DIN_EN_24017#0
VX116322 | item | item | Kuusioruuvi, täyskierre | M10x60 | KPL | 8.8 | Kiinnittimet¦F01¦EN24017 | EN24017 | d=10¦ k=6.4¦ l=60¦ s=17 | DIN_EN_24017#0
VX116323 | item | item | Kuusioruuvi, täyskierre | M10x65 | KPL | 8.8 | Kiinnittimet¦F01¦EN24017 | EN24017 | d=10¦ k=6.4¦ l=65¦ s=17 | DIN_EN_24017#0
VX116324 | item | item | Kuusioruuvi, täyskierre | M10x70 | KPL | 8.8 | Kiinnittimet¦F01¦EN24017 | EN24017 | d=10¦ k=6.4¦ l=70¦ s=17 | DIN_EN_24017#0
VX116325 | item | item | Kuusioruuvi, täyskierre | M10x8 | KPL | 8.8 | Kiinnittimet¦F01¦EN24017 | EN24017 | d=10¦ k=6.4¦ l=8¦ s=17 | DIN_EN_24017#0
VX116326 | item | item | Kuusioruuvi, täyskierre | M10x80 | KPL | 8.8 | Kiinnittimet¦F01¦EN24017 | EN24017 | d=10¦ k=6.4¦ l=80¦ s=17 | DIN_EN_24017#0
VX116327 | item | item | Kuusioruuvi, täyskierre | M10x90 | KPL | 8.8 | Kiinnittimet¦F01¦EN24017 | EN24017 | d=10¦ k=6.4¦ l=90¦ s=17 | DIN_EN_24017#0
VX116328 | item | item | Kuusioruuvi, täyskierre | M12x10 | KPL | 8.8 | Kiinnittimet¦F01¦EN24017 | EN24017 | d=12¦ k=7.5¦ l=10¦ s=19 | DIN_EN_24017#0
VX116329 | item | item | Kuusioruuvi, täyskierre | M12x100 | KPL | 8.8 | Kiinnittimet¦F01¦EN24017 | EN24017 | d=12¦ k=7.5¦ l=100¦ s=19 | DIN_EN_24017#0
VX116330 | item | item | Kuusioruuvi, täyskierre | M12x110 | KPL | 8.8 | Kiinnittimet¦F01¦EN24017 | EN24017 | d=12¦ k=7.5¦ l=110¦ s=19 | DIN_EN_24017#0
VX116331 | item | item | Kuusioruuvi, täyskierre | M12x12 | KPL | 8.8 | Kiinnittimet¦F01¦EN24017 | EN24017 | d=12¦ k=7.5¦ l=12¦ s=19 | DIN_EN_24017#0
VX116332 | item | item | Kuusioruuvi, täyskierre | M12x120 | KPL | 8.8 | Kiinnittimet¦F01¦EN24017 | EN24017 | d=12¦ k=7.5¦ l=120¦ s=19 | DIN_EN_24017#0
VX116333 | item | item | Kuusioruuvi, täyskierre | M12x130 | KPL | 8.8 | Kiinnittimet¦F01¦EN24017 | EN24017 | d=12¦ k=7.5¦ l=130¦ s=19 | DIN_EN_24017#0
VX116334 | item | item | Kuusioruuvi, täyskierre | M12x140 | KPL | 8.8 | Kiinnittimet¦F01¦EN24017 | EN24017 | d=12¦ k=7.5¦ l=140¦ s=19 | DIN_EN_24017#0
VX116335 | item | item | Kuusioruuvi, täyskierre | M12x150 | KPL | 8.8 | Kiinnittimet¦F01¦EN24017 | EN24017 | d=12¦ k=7.5¦ l=150¦ s=19 | DIN_EN_24017#0
VX116336 | item | item | Kuusioruuvi, täyskierre | M14x10 | KPL | 8.8 | Kiinnittimet¦F01¦EN24017 | EN24017 | d=12¦ k=7.5¦ l=150¦ s=19 | DIN_EN_24017#0
VX116337 | item | item | Kuusioruuvi, täyskierre | M14x12 | KPL | 8.8 | Kiinnittimet¦F01¦EN24017 | EN24017 | d=12¦ k=7.5¦ l=150¦ s=19 | DIN_EN_24017#0
VX116338 | item | item | Kuusioruuvi, täyskierre | M14x16 | KPL | 8.8 | Kiinnittimet¦F01¦EN24017 | EN24017 | d=12¦ k=7.5¦ l=150¦ s=19 | DIN_EN_24017#0
VX116339 | item | item | Kuusioruuvi, täyskierre | M14x20 | KPL | 8.8 | Kiinnittimet¦F01¦EN24017 | EN24017 | d=12¦ k=7.5¦ l=150¦ s=19 | DIN_EN_24017#0
VX116340 | item | item | Kuusioruuvi, täyskierre | M14x25 | KPL | 8.8 | Kiinnittimet¦F01¦EN24017 | EN24017 | d=12¦ k=7.5¦ l=150¦ s=19 | DIN_EN_24017#0
VX116341 | item | item | Kuusioruuvi, täyskierre | M14x30 | KPL | 8.8 | Kiinnittimet¦F01¦EN24017 | EN24017 | d=12¦ k=7.5¦ l=150¦ s=19 | DIN_EN_24017#0
VX116342 | item | item | Kuusioruuvi, täyskierre | M14x35 | KPL | 8.8 | Kiinnittimet¦F01¦EN24017 | EN24017 | d=12¦ k=7.5¦ l=150¦ s=19 | DIN_EN_24017#0
VX116343 | item | item | Kuusioruuvi, täyskierre | M14x40 | KPL | 8.8 | Kiinnittimet¦F01¦EN24017 | EN24017 | d=12¦ k=7.5¦ l=150¦ s=19 | DIN_EN_24017#0
VX116344 | item | item | Kuusioruuvi, täyskierre | M14x45 | KPL | 8.8 | Kiinnittimet¦F01¦EN24017 | EN24017 | d=12¦ k=7.5¦ l=150¦ s=19 | DIN_EN_24017#0
VX116345 | item | item | Kuusioruuvi, täyskierre | M14x50 | KPL | 8.8 | Kiinnittimet¦F01¦EN24017 | EN24017 | d=12¦ k=7.5¦ l=150¦ s=19 | DIN_EN_24017#0
VX116346 | item | item | Kuusioruuvi, täyskierre | M14x55 | KPL | 8.8 | Kiinnittimet¦F01¦EN24017 | EN24017 | d=12¦ k=7.5¦ l=150¦ s=19 | DIN_EN_24017#0
VX116347 | item | item | Kuusioruuvi, täyskierre | M14x60 | KPL | 8.8 | Kiinnittimet¦F01¦EN24017 | EN24017 | d=12¦ k=7.5¦ l=150¦ s=19 | DIN_EN_24017#0
VX116348 | item | item | Kuusioruuvi, täyskierre | M14x65 | KPL | 8.8 | Kiinnittimet¦F01¦EN24017 | EN24017 | d=12¦ k=7.5¦ l=150¦ s=19 | DIN_EN_24017#0
VX116349 | item | item | Kuusioruuvi, täyskierre | M14x70 | KPL | 8.8 | Kiinnittimet¦F01¦EN24017 | EN24017 | d=12¦ k=7.5¦ l=150¦ s=19 | DIN_EN_24017#0
VX116350 | item | item | Kuusioruuvi, täyskierre | M14x80 | KPL | 8.8 | Kiinnittimet¦F01¦EN24017 | EN24017 | d=12¦ k=7.5¦ l=150¦ s=19 | DIN_EN_24017#0
VX116351 | item | item | Kuusioruuvi, täyskierre | M14x90 | KPL | 8.8 | Kiinnittimet¦F01¦EN24017 | EN24017 | d=12¦ k=7.5¦ l=150¦ s=19 | DIN_EN_24017#0
VX116352 | item | item | Kuusioruuvi, täyskierre | M14x100 | KPL | 8.8 | Kiinnittimet¦F01¦EN24017 | EN24017 | d=12¦ k=7.5¦ l=150¦ s=19 | DIN_EN_24017#0
VX116353 | item | item | Kuusioruuvi, täyskierre | M14x110 | KPL | 8.8 | Kiinnittimet¦F01¦EN24017 | EN24017 | d=12¦ k=7.5¦ l=150¦ s=19 | DIN_EN_24017#0
VX116354 | item | item | Kuusioruuvi, täyskierre | M14x120 | KPL | 8.8 | Kiinnittimet¦F01¦EN24017 | EN24017 | d=12¦ k=7.5¦ l=150¦ s=19 | DIN_EN_24017#0
VX116355 | item | item | Kuusioruuvi, täyskierre | M14x130 | KPL | 8.8 | Kiinnittimet¦F01¦EN24017 | EN24017 | d=12¦ k=7.5¦ l=150¦ s=19 | DIN_EN_24017#0
VX116356 | item | item | Kuusioruuvi, täyskierre | M14x140 | KPL | 8.8 | Kiinnittimet¦F01¦EN24017 | EN24017 | d=12¦ k=7.5¦ l=150¦ s=19 | DIN_EN_24017#0
VX116357 | item | item | Kuusioruuvi, täyskierre | M12x16 | KPL | 8.8 | Kiinnittimet¦F01¦EN24017 | EN24017 | d=12¦ k=7.5¦ l=16¦ s=19 | DIN_EN_24017#0
VX116358 | item | item | Kuusioruuvi, täyskierre | M12x20 | KPL | 8.8 | Kiinnittimet¦F01¦EN24017 | EN24017 | d=12¦ k=7.5¦ l=20¦ s=19 | DIN_EN_24017#0
VX116359 | item | item | Kuusioruuvi, täyskierre | M12x25 | KPL | 8.8 | Kiinnittimet¦F01¦EN24017 | EN24017 | d=12¦ k=7.5¦ l=25¦ s=19 | DIN_EN_24017#0
VX116360 | item | item | Kuusioruuvi, täyskierre | M12x30 | KPL | 8.8 | Kiinnittimet¦F01¦EN24017 | EN24017 | d=12¦ k=7.5¦ l=30¦ s=19 | DIN_EN_24017#0
VX116361 | item | item | Kuusioruuvi, täyskierre | M12x35 | KPL | 8.8 | Kiinnittimet¦F01¦EN24017 | EN24017 | d=12¦ k=7.5¦ l=35¦ s=19 | DIN_EN_24017#0
VX116362 | item | item | Kuusioruuvi, täyskierre | M12x40 | KPL | 8.8 | Kiinnittimet¦F01¦EN24017 | EN24017 | d=12¦ k=7.5¦ l=40¦ s=19 | DIN_EN_24017#0
VX116363 | item | item | Kuusioruuvi, täyskierre | M12x45 | KPL | 8.8 | Kiinnittimet¦F01¦EN24017 | EN24017 | d=12¦ k=7.5¦ l=45¦ s=19 | DIN_EN_24017#0
VX116364 | item | item | Kuusioruuvi, täyskierre | M12x50 | KPL | 8.8 | Kiinnittimet¦F01¦EN24017 | EN24017 | d=12¦ k=7.5¦ l=50¦ s=19 | DIN_EN_24017#0
VX116365 | item | item | Kuusioruuvi, täyskierre | M12x55 | KPL | 8.8 | Kiinnittimet¦F01¦EN24017 | EN24017 | d=12¦ k=7.5¦ l=55¦ s=19 | DIN_EN_24017#0
VX116366 | item | item | Kuusioruuvi, täyskierre | M12x60 | KPL | 8.8 | Kiinnittimet¦F01¦EN24017 | EN24017 | d=12¦ k=7.5¦ l=60¦ s=19 | DIN_EN_24017#0
VX116367 | item | item | Kuusioruuvi, täyskierre | M12x65 | KPL | 8.8 | Kiinnittimet¦F01¦EN24017 | EN24017 | d=12¦ k=7.5¦ l=65¦ s=19 | DIN_EN_24017#0
VX116368 | item | item | Kuusioruuvi, täyskierre | M12x70 | KPL | 8.8 | Kiinnittimet¦F01¦EN24017 | EN24017 | d=12¦ k=7.5¦ l=70¦ s=19 | DIN_EN_24017#0
VX116369 | item | item | Kuusioruuvi, täyskierre | M12x80 | KPL | 8.8 | Kiinnittimet¦F01¦EN24017 | EN24017 | d=12¦ k=7.5¦ l=80¦ s=19 | DIN_EN_24017#0
VX116370 | item | item | Kuusioruuvi, täyskierre | M12x90 | KPL | 8.8 | Kiinnittimet¦F01¦EN24017 | EN24017 | d=12¦ k=7.5¦ l=90¦ s=19 | DIN_EN_24017#0
VX116371 | item | item | Kuusioruuvi, täyskierre | M14x10 | KPL | 8.8 | Kiinnittimet¦F01¦EN24017 | EN24017 | d=14¦ k=8.8¦ l=10¦ s=21 | DIN_EN_24017#0
VX116372 | item | item | Kuusioruuvi, täyskierre | M14x100 | KPL | 8.8 | Kiinnittimet¦F01¦EN24017 | EN24017 | d=14¦ k=8.8¦ l=100¦ s=21 | DIN_EN_24017#0
VX116373 | item | item | Kuusioruuvi, täyskierre | M14x110 | KPL | 8.8 | Kiinnittimet¦F01¦EN24017 | EN24017 | d=14¦ k=8.8¦ l=110¦ s=21 | DIN_EN_24017#0
VX116374 | item | item | Kuusioruuvi, täyskierre | M14x12 | KPL | 8.8 | Kiinnittimet¦F01¦EN24017 | EN24017 | d=14¦ k=8.8¦ l=12¦ s=21 | DIN_EN_24017#0
VX116375 | item | item | Kuusioruuvi, täyskierre | M14x120 | KPL | 8.8 | Kiinnittimet¦F01¦EN24017 | EN24017 | d=14¦ k=8.8¦ l=120¦ s=21 | DIN_EN_24017#0
VX116376 | item | item | Kuusioruuvi, täyskierre | M14x130 | KPL | 8.8 | Kiinnittimet¦F01¦EN24017 | EN24017 | d=14¦ k=8.8¦ l=130¦ s=21 | DIN_EN_24017#0
VX116377 | item | item | Kuusioruuvi, täyskierre | M14x140 | KPL | 8.8 | Kiinnittimet¦F01¦EN24017 | EN24017 | d=14¦ k=8.8¦ l=140¦ s=21 | DIN_EN_24017#0
VX116378 | item | item | Kuusioruuvi, täyskierre | M14x150 | KPL | 8.8 | Kiinnittimet¦F01¦EN24017 | EN24017 | d=14¦ k=8.8¦ l=150¦ s=21 | DIN_EN_24017#0
VX116379 | item | item | Kuusioruuvi, täyskierre | M14x16 | KPL | 8.8 | Kiinnittimet¦F01¦EN24017 | EN24017 | d=14¦ k=8.8¦ l=16¦ s=21 | DIN_EN_24017#0
VX116380 | item | item | Kuusioruuvi, täyskierre | M14x20 | KPL | 8.8 | Kiinnittimet¦F01¦EN24017 | EN24017 | d=14¦ k=8.8¦ l=20¦ s=21 | DIN_EN_24017#0
VX116381 | item | item | Kuusioruuvi, täyskierre | M14x25 | KPL | 8.8 | Kiinnittimet¦F01¦EN24017 | EN24017 | d=14¦ k=8.8¦ l=25¦ s=21 | DIN_EN_24017#0
VX116382 | item | item | Kuusioruuvi, täyskierre | M14x30 | KPL | 8.8 | Kiinnittimet¦F01¦EN24017 | EN24017 | d=14¦ k=8.8¦ l=30¦ s=21 | DIN_EN_24017#0
VX116383 | item | item | Kuusioruuvi, täyskierre | M14x35 | KPL | 8.8 | Kiinnittimet¦F01¦EN24017 | EN24017 | d=14¦ k=8.8¦ l=35¦ s=21 | DIN_EN_24017#0
VX116384 | item | item | Kuusioruuvi, täyskierre | M14x40 | KPL | 8.8 | Kiinnittimet¦F01¦EN24017 | EN24017 | d=14¦ k=8.8¦ l=40¦ s=21 | DIN_EN_24017#0
VX116385 | item | item | Kuusioruuvi, täyskierre | M14x45 | KPL | 8.8 | Kiinnittimet¦F01¦EN24017 | EN24017 | d=14¦ k=8.8¦ l=45¦ s=21 | DIN_EN_24017#0
VX116386 | item | item | Kuusioruuvi, täyskierre | M14x50 | KPL | 8.8 | Kiinnittimet¦F01¦EN24017 | EN24017 | d=14¦ k=8.8¦ l=50¦ s=21 | DIN_EN_24017#0
VX116387 | item | item | Kuusioruuvi, täyskierre | M14x55 | KPL | 8.8 | Kiinnittimet¦F01¦EN24017 | EN24017 | d=14¦ k=8.8¦ l=55¦ s=21 | DIN_EN_24017#0
VX116388 | item | item | Kuusioruuvi, täyskierre | M14x60 | KPL | 8.8 | Kiinnittimet¦F01¦EN24017 | EN24017 | d=14¦ k=8.8¦ l=60¦ s=21 | DIN_EN_24017#0
VX116389 | item | item | Kuusioruuvi, täyskierre | M14x65 | KPL | 8.8 | Kiinnittimet¦F01¦EN24017 | EN24017 | d=14¦ k=8.8¦ l=65¦ s=21 | DIN_EN_24017#0
VX116390 | item | item | Kuusioruuvi, täyskierre | M14x70 | KPL | 8.8 | Kiinnittimet¦F01¦EN24017 | EN24017 | d=14¦ k=8.8¦ l=70¦ s=21 | DIN_EN_24017#0
VX116391 | item | item | Kuusioruuvi, täyskierre | M14x80 | KPL | 8.8 | Kiinnittimet¦F01¦EN24017 | EN24017 | d=14¦ k=8.8¦ l=80¦ s=21 | DIN_EN_24017#0
VX116392 | item | item | Kuusioruuvi, täyskierre | M14x90 | KPL | 8.8 | Kiinnittimet¦F01¦EN24017 | EN24017 | d=14¦ k=8.8¦ l=90¦ s=21 | DIN_EN_24017#0
VX116393 | item | item | Kuusioruuvi, täyskierre | M16x100 | KPL | 8.8 | Kiinnittimet¦F01¦EN24017 | EN24017 | d=16¦ k=10¦ l=100¦ s=24 | DIN_EN_24017#0
VX116394 | item | item | Kuusioruuvi, täyskierre | M16x110 | KPL | 8.8 | Kiinnittimet¦F01¦EN24017 | EN24017 | d=16¦ k=10¦ l=110¦ s=24 | DIN_EN_24017#0
VX116395 | item | item | Kuusioruuvi, täyskierre | M16x12 | KPL | 8.8 | Kiinnittimet¦F01¦EN24017 | EN24017 | d=16¦ k=10¦ l=12¦ s=24 | DIN_EN_24017#0
VX116396 | item | item | Kuusioruuvi, täyskierre | M16x120 | KPL | 8.8 | Kiinnittimet¦F01¦EN24017 | EN24017 | d=16¦ k=10¦ l=120¦ s=24 | DIN_EN_24017#0
VX116397 | item | item | Kuusioruuvi, täyskierre | M16x130 | KPL | 8.8 | Kiinnittimet¦F01¦EN24017 | EN24017 | d=16¦ k=10¦ l=130¦ s=24 | DIN_EN_24017#0
VX116398 | item | item | Kuusioruuvi, täyskierre | M16x140 | KPL | 8.8 | Kiinnittimet¦F01¦EN24017 | EN24017 | d=16¦ k=10¦ l=140¦ s=24 | DIN_EN_24017#0
VX116399 | item | item | Kuusioruuvi, täyskierre | M16x150 | KPL | 8.8 | Kiinnittimet¦F01¦EN24017 | EN24017 | d=16¦ k=10¦ l=150¦ s=24 | DIN_EN_24017#0
VX116400 | item | item | Kuusioruuvi, täyskierre | M16x16 | KPL | 8.8 | Kiinnittimet¦F01¦EN24017 | EN24017 | d=16¦ k=10¦ l=16¦ s=24 | DIN_EN_24017#0
VX116401 | item | item | Kuusioruuvi, täyskierre | M16x20 | KPL | 8.8 | Kiinnittimet¦F01¦EN24017 | EN24017 | d=16¦ k=10¦ l=20¦ s=24 | DIN_EN_24017#0
VX116402 | item | item | Kuusioruuvi, täyskierre | M16x25 | KPL | 8.8 | Kiinnittimet¦F01¦EN24017 | EN24017 | d=16¦ k=10¦ l=25¦ s=24 | DIN_EN_24017#0
VX116403 | item | item | Kuusioruuvi, täyskierre | M16x30 | KPL | 8.8 | Kiinnittimet¦F01¦EN24017 | EN24017 | d=16¦ k=10¦ l=30¦ s=24 | DIN_EN_24017#0
VX116404 | item | item | Kuusioruuvi, täyskierre | M16x35 | KPL | 8.8 | Kiinnittimet¦F01¦EN24017 | EN24017 | d=16¦ k=10¦ l=35¦ s=24 | DIN_EN_24017#0
VX116405 | item | item | Kuusioruuvi, täyskierre | M16x40 | KPL | 8.8 | Kiinnittimet¦F01¦EN24017 | EN24017 | d=16¦ k=10¦ l=40¦ s=24 | DIN_EN_24017#0
VX116406 | item | item | Kuusioruuvi, täyskierre | M16x45 | KPL | 8.8 | Kiinnittimet¦F01¦EN24017 | EN24017 | d=16¦ k=10¦ l=45¦ s=24 | DIN_EN_24017#0
VX116407 | item | item | Kuusioruuvi, täyskierre | M16x50 | KPL | 8.8 | Kiinnittimet¦F01¦EN24017 | EN24017 | d=16¦ k=10¦ l=50¦ s=24 | DIN_EN_24017#0
VX116408 | item | item | Kuusioruuvi, täyskierre | M16x55 | KPL | 8.8 | Kiinnittimet¦F01¦EN24017 | EN24017 | d=16¦ k=10¦ l=55¦ s=24 | DIN_EN_24017#0
VX116409 | item | item | Kuusioruuvi, täyskierre | M16x60 | KPL | 8.8 | Kiinnittimet¦F01¦EN24017 | EN24017 | d=16¦ k=10¦ l=60¦ s=24 | DIN_EN_24017#0
VX116410 | item | item | Kuusioruuvi, täyskierre | M16x65 | KPL | 8.8 | Kiinnittimet¦F01¦EN24017 | EN24017 | d=16¦ k=10¦ l=65¦ s=24 | DIN_EN_24017#0
VX116411 | item | item | Kuusioruuvi, täyskierre | M16x70 | KPL | 8.8 | Kiinnittimet¦F01¦EN24017 | EN24017 | d=16¦ k=10¦ l=70¦ s=24 | DIN_EN_24017#0
VX116412 | item | item | Kuusioruuvi, täyskierre | M16x80 | KPL | 8.8 | Kiinnittimet¦F01¦EN24017 | EN24017 | d=16¦ k=10¦ l=80¦ s=24 | DIN_EN_24017#0
VX116413 | item | item | Kuusioruuvi, täyskierre | M16x90 | KPL | 8.8 | Kiinnittimet¦F01¦EN24017 | EN24017 | d=16¦ k=10¦ l=90¦ s=24 | DIN_EN_24017#0
VX116414 | item | item | Kuusioruuvi, täyskierre | M20x100 | KPL | 8.8 | Kiinnittimet¦F01¦EN24017 | EN24017 | d=20¦ k=12.5¦ l=100¦ s=30 | DIN_EN_24017#0
VX116415 | item | item | Kuusioruuvi, täyskierre | M20x110 | KPL | 8.8 | Kiinnittimet¦F01¦EN24017 | EN24017 | d=20¦ k=12.5¦ l=110¦ s=30 | DIN_EN_24017#0
VX116416 | item | item | Kuusioruuvi, täyskierre | M20x120 | KPL | 8.8 | Kiinnittimet¦F01¦EN24017 | EN24017 | d=20¦ k=12.5¦ l=120¦ s=30 | DIN_EN_24017#0
VX116417 | item | item | Kuusioruuvi, täyskierre | M20x130 | KPL | 8.8 | Kiinnittimet¦F01¦EN24017 | EN24017 | d=20¦ k=12.5¦ l=130¦ s=30 | DIN_EN_24017#0
VX116418 | item | item | Kuusioruuvi, täyskierre | M20x140 | KPL | 8.8 | Kiinnittimet¦F01¦EN24017 | EN24017 | d=20¦ k=12.5¦ l=140¦ s=30 | DIN_EN_24017#0
VX116419 | item | item | Kuusioruuvi, täyskierre | M20x150 | KPL | 8.8 | Kiinnittimet¦F01¦EN24017 | EN24017 | d=20¦ k=12.5¦ l=150¦ s=30 | DIN_EN_24017#0
VX116420 | item | item | Kuusioruuvi, täyskierre | M20x16 | KPL | 8.8 | Kiinnittimet¦F01¦EN24017 | EN24017 | d=20¦ k=12.5¦ l=16¦ s=30 | DIN_EN_24017#0
VX116421 | item | item | Kuusioruuvi, täyskierre | M20x160 | KPL | 8.8 | Kiinnittimet¦F01¦EN24017 | EN24017 | d=20¦ k=12.5¦ l=160¦ s=30 | DIN_EN_24017#0
VX116422 | item | item | Kuusioruuvi, täyskierre | M20x170 | KPL | 8.8 | Kiinnittimet¦F01¦EN24017 | EN24017 | d=20¦ k=12.5¦ l=170¦ s=30 | DIN_EN_24017#0
VX116423 | item | item | Kuusioruuvi, täyskierre | M20x180 | KPL | 8.8 | Kiinnittimet¦F01¦EN24017 | EN24017 | d=20¦ k=12.5¦ l=180¦ s=30 | DIN_EN_24017#0
VX116424 | item | item | Kuusioruuvi, täyskierre | M20x190 | KPL | 8.8 | Kiinnittimet¦F01¦EN24017 | EN24017 | d=20¦ k=12.5¦ l=190¦ s=30 | DIN_EN_24017#0
VX116425 | item | item | Kuusioruuvi, täyskierre | M20x20 | KPL | 8.8 | Kiinnittimet¦F01¦EN24017 | EN24017 | d=20¦ k=12.5¦ l=20¦ s=30 | DIN_EN_24017#0
VX116426 | item | item | Kuusioruuvi, täyskierre | M20x200 | KPL | 8.8 | Kiinnittimet¦F01¦EN24017 | EN24017 | d=20¦ k=12.5¦ l=200¦ s=30 | DIN_EN_24017#0
VX116427 | item | item | Kuusioruuvi, täyskierre | M20x25 | KPL | 8.8 | Kiinnittimet¦F01¦EN24017 | EN24017 | d=20¦ k=12.5¦ l=25¦ s=30 | DIN_EN_24017#0
VX116428 | item | item | Kuusioruuvi, täyskierre | M20x30 | KPL | 8.8 | Kiinnittimet¦F01¦EN24017 | EN24017 | d=20¦ k=12.5¦ l=30¦ s=30 | DIN_EN_24017#0
VX116429 | item | item | Kuusioruuvi, täyskierre | M20x35 | KPL | 8.8 | Kiinnittimet¦F01¦EN24017 | EN24017 | d=20¦ k=12.5¦ l=35¦ s=30 | DIN_EN_24017#0
VX116430 | item | item | Kuusioruuvi, täyskierre | M20x40 | KPL | 8.8 | Kiinnittimet¦F01¦EN24017 | EN24017 | d=20¦ k=12.5¦ l=40¦ s=30 | DIN_EN_24017#0
VX116431 | item | item | Kuusioruuvi, täyskierre | M20x45 | KPL | 8.8 | Kiinnittimet¦F01¦EN24017 | EN24017 | d=20¦ k=12.5¦ l=45¦ s=30 | DIN_EN_24017#0
VX116432 | item | item | Kuusioruuvi, täyskierre | M20x50 | KPL | 8.8 | Kiinnittimet¦F01¦EN24017 | EN24017 | d=20¦ k=12.5¦ l=50¦ s=30 | DIN_EN_24017#0
VX116433 | item | item | Kuusioruuvi, täyskierre | M20x55 | KPL | 8.8 | Kiinnittimet¦F01¦EN24017 | EN24017 | d=20¦ k=12.5¦ l=55¦ s=30 | DIN_EN_24017#0
VX116434 | item | item | Kuusioruuvi, täyskierre | M20x60 | KPL | 8.8 | Kiinnittimet¦F01¦EN24017 | EN24017 | d=20¦ k=12.5¦ l=60¦ s=30 | DIN_EN_24017#0
VX116435 | item | item | Kuusioruuvi, täyskierre | M20x65 | KPL | 8.8 | Kiinnittimet¦F01¦EN24017 | EN24017 | d=20¦ k=12.5¦ l=65¦ s=30 | DIN_EN_24017#0
VX116436 | item | item | Kuusioruuvi, täyskierre | M20x70 | KPL | 8.8 | Kiinnittimet¦F01¦EN24017 | EN24017 | d=20¦ k=12.5¦ l=70¦ s=30 | DIN_EN_24017#0
VX116437 | item | item | Kuusioruuvi, täyskierre | M20x80 | KPL | 8.8 | Kiinnittimet¦F01¦EN24017 | EN24017 | d=20¦ k=12.5¦ l=80¦ s=30 | DIN_EN_24017#0
VX116438 | item | item | Kuusioruuvi, täyskierre | M20x90 | KPL | 8.8 | Kiinnittimet¦F01¦EN24017 | EN24017 | d=20¦ k=12.5¦ l=90¦ s=30 | DIN_EN_24017#0
VX116439 | item | item | Kuusioruuvi, täyskierre | M24x100 | KPL | 8.8 | Kiinnittimet¦F01¦EN24017 | EN24017 | d=24¦ k=15¦ l=100¦ s=36 | DIN_EN_24017#0
VX116440 | item | item | Kuusioruuvi, täyskierre | M24x110 | KPL | 8.8 | Kiinnittimet¦F01¦EN24017 | EN24017 | d=24¦ k=15¦ l=110¦ s=36 | DIN_EN_24017#0
VX116441 | item | item | Kuusioruuvi, täyskierre | M24x120 | KPL | 8.8 | Kiinnittimet¦F01¦EN24017 | EN24017 | d=24¦ k=15¦ l=120¦ s=36 | DIN_EN_24017#0
VX116442 | item | item | Kuusioruuvi, täyskierre | M24x130 | KPL | 8.8 | Kiinnittimet¦F01¦EN24017 | EN24017 | d=24¦ k=15¦ l=130¦ s=36 | DIN_EN_24017#0
VX116443 | item | item | Kuusioruuvi, täyskierre | M24x140 | KPL | 8.8 | Kiinnittimet¦F01¦EN24017 | EN24017 | d=24¦ k=15¦ l=140¦ s=36 | DIN_EN_24017#0
VX116444 | item | item | Kuusioruuvi, täyskierre | M24x150 | KPL | 8.8 | Kiinnittimet¦F01¦EN24017 | EN24017 | d=24¦ k=15¦ l=150¦ s=36 | DIN_EN_24017#0
VX116445 | item | item | Kuusioruuvi, täyskierre | M24x16 | KPL | 8.8 | Kiinnittimet¦F01¦EN24017 | EN24017 | d=24¦ k=15¦ l=16¦ s=36 | DIN_EN_24017#0
VX116446 | item | item | Kuusioruuvi, täyskierre | M24x160 | KPL | 8.8 | Kiinnittimet¦F01¦EN24017 | EN24017 | d=24¦ k=15¦ l=160¦ s=36 | DIN_EN_24017#0
VX116447 | item | item | Kuusioruuvi, täyskierre | M24x170 | KPL | 8.8 | Kiinnittimet¦F01¦EN24017 | EN24017 | d=24¦ k=15¦ l=170¦ s=36 | DIN_EN_24017#0
VX116448 | item | item | Kuusioruuvi, täyskierre | M24x180 | KPL | 8.8 | Kiinnittimet¦F01¦EN24017 | EN24017 | d=24¦ k=15¦ l=180¦ s=36 | DIN_EN_24017#0
VX116449 | item | item | Kuusioruuvi, täyskierre | M24x190 | KPL | 8.8 | Kiinnittimet¦F01¦EN24017 | EN24017 | d=24¦ k=15¦ l=190¦ s=36 | DIN_EN_24017#0
VX116450 | item | item | Kuusioruuvi, täyskierre | M24x20 | KPL | 8.8 | Kiinnittimet¦F01¦EN24017 | EN24017 | d=24¦ k=15¦ l=20¦ s=36 | DIN_EN_24017#0
VX116451 | item | item | Kuusioruuvi, täyskierre | M24x200 | KPL | 8.8 | Kiinnittimet¦F01¦EN24017 | EN24017 | d=24¦ k=15¦ l=200¦ s=36 | DIN_EN_24017#0
VX116452 | item | item | Kuusioruuvi, täyskierre | M24x25 | KPL | 8.8 | Kiinnittimet¦F01¦EN24017 | EN24017 | d=24¦ k=15¦ l=25¦ s=36 | DIN_EN_24017#0
VX116453 | item | item | Kuusioruuvi, täyskierre | M24x30 | KPL | 8.8 | Kiinnittimet¦F01¦EN24017 | EN24017 | d=24¦ k=15¦ l=30¦ s=36 | DIN_EN_24017#0
VX116454 | item | item | Kuusioruuvi, täyskierre | M24x35 | KPL | 8.8 | Kiinnittimet¦F01¦EN24017 | EN24017 | d=24¦ k=15¦ l=35¦ s=36 | DIN_EN_24017#0
VX116455 | item | item | Kuusioruuvi, täyskierre | M24x40 | KPL | 8.8 | Kiinnittimet¦F01¦EN24017 | EN24017 | d=24¦ k=15¦ l=40¦ s=36 | DIN_EN_24017#0
VX116456 | item | item | Kuusioruuvi, täyskierre | M24x45 | KPL | 8.8 | Kiinnittimet¦F01¦EN24017 | EN24017 | d=24¦ k=15¦ l=45¦ s=36 | DIN_EN_24017#0
VX116457 | item | item | Kuusioruuvi, täyskierre | M24x50 | KPL | 8.8 | Kiinnittimet¦F01¦EN24017 | EN24017 | d=24¦ k=15¦ l=50¦ s=36 | DIN_EN_24017#0
VX116458 | item | item | Kuusioruuvi, täyskierre | M24x55 | KPL | 8.8 | Kiinnittimet¦F01¦EN24017 | EN24017 | d=24¦ k=15¦ l=55¦ s=36 | DIN_EN_24017#0
VX116459 | item | item | Kuusioruuvi, täyskierre | M24x60 | KPL | 8.8 | Kiinnittimet¦F01¦EN24017 | EN24017 | d=24¦ k=15¦ l=60¦ s=36 | DIN_EN_24017#0
VX116460 | item | item | Kuusioruuvi, täyskierre | M24x65 | KPL | 8.8 | Kiinnittimet¦F01¦EN24017 | EN24017 | d=24¦ k=15¦ l=65¦ s=36 | DIN_EN_24017#0
VX116461 | item | item | Kuusioruuvi, täyskierre | M24x70 | KPL | 8.8 | Kiinnittimet¦F01¦EN24017 | EN24017 | d=24¦ k=15¦ l=70¦ s=36 | DIN_EN_24017#0
VX116462 | item | item | Kuusioruuvi, täyskierre | M24x80 | KPL | 8.8 | Kiinnittimet¦F01¦EN24017 | EN24017 | d=24¦ k=15¦ l=80¦ s=36 | DIN_EN_24017#0
VX116463 | item | item | Kuusioruuvi, täyskierre | M24x90 | KPL | 8.8 | Kiinnittimet¦F01¦EN24017 | EN24017 | d=24¦ k=15¦ l=90¦ s=36 | DIN_EN_24017#0
VX116464 | item | item | Kuusioruuvi, täyskierre | M30x100 | KPL | 8.8 | Kiinnittimet¦F01¦EN24017 | EN24017 | d=30¦ k=18.7¦ l=100¦ s=46 | DIN_EN_24017#0
VX116465 | item | item | Kuusioruuvi, täyskierre | M30x110 | KPL | 8.8 | Kiinnittimet¦F01¦EN24017 | EN24017 | d=30¦ k=18.7¦ l=110¦ s=46 | DIN_EN_24017#0
VX116466 | item | item | Kuusioruuvi, täyskierre | M30x120 | KPL | 8.8 | Kiinnittimet¦F01¦EN24017 | EN24017 | d=30¦ k=18.7¦ l=120¦ s=46 | DIN_EN_24017#0
VX116467 | item | item | Kuusioruuvi, täyskierre | M30x130 | KPL | 8.8 | Kiinnittimet¦F01¦EN24017 | EN24017 | d=30¦ k=18.7¦ l=130¦ s=46 | DIN_EN_24017#0
VX116468 | item | item | Kuusioruuvi, täyskierre | M30x140 | KPL | 8.8 | Kiinnittimet¦F01¦EN24017 | EN24017 | d=30¦ k=18.7¦ l=140¦ s=46 | DIN_EN_24017#0
VX116469 | item | item | Kuusioruuvi, täyskierre | M30x150 | KPL | 8.8 | Kiinnittimet¦F01¦EN24017 | EN24017 | d=30¦ k=18.7¦ l=150¦ s=46 | DIN_EN_24017#0
VX116470 | item | item | Kuusioruuvi, täyskierre | M30x160 | KPL | 8.8 | Kiinnittimet¦F01¦EN24017 | EN24017 | d=30¦ k=18.7¦ l=160¦ s=46 | DIN_EN_24017#0
VX116471 | item | item | Kuusioruuvi, täyskierre | M30x170 | KPL | 8.8 | Kiinnittimet¦F01¦EN24017 | EN24017 | d=30¦ k=18.7¦ l=170¦ s=46 | DIN_EN_24017#0
VX116472 | item | item | Kuusioruuvi, täyskierre | M30x180 | KPL | 8.8 | Kiinnittimet¦F01¦EN24017 | EN24017 | d=30¦ k=18.7¦ l=180¦ s=46 | DIN_EN_24017#0
VX116473 | item | item | Kuusioruuvi, täyskierre | M30x190 | KPL | 8.8 | Kiinnittimet¦F01¦EN24017 | EN24017 | d=30¦ k=18.7¦ l=190¦ s=46 | DIN_EN_24017#0
VX116474 | item | item | Kuusioruuvi, täyskierre | M30x200 | KPL | 8.8 | Kiinnittimet¦F01¦EN24017 | EN24017 | d=30¦ k=18.7¦ l=200¦ s=46 | DIN_EN_24017#0
VX116475 | item | item | Kuusioruuvi, täyskierre | M30x35 | KPL | 8.8 | Kiinnittimet¦F01¦EN24017 | EN24017 | d=30¦ k=18.7¦ l=35¦ s=46 | DIN_EN_24017#0
VX116476 | item | item | Kuusioruuvi, täyskierre | M30x40 | KPL | 8.8 | Kiinnittimet¦F01¦EN24017 | EN24017 | d=30¦ k=18.7¦ l=40¦ s=46 | DIN_EN_24017#0
VX116477 | item | item | Kuusioruuvi, täyskierre | M30x45 | KPL | 8.8 | Kiinnittimet¦F01¦EN24017 | EN24017 | d=30¦ k=18.7¦ l=45¦ s=46 | DIN_EN_24017#0
VX116478 | item | item | Kuusioruuvi, täyskierre | M30x50 | KPL | 8.8 | Kiinnittimet¦F01¦EN24017 | EN24017 | d=30¦ k=18.7¦ l=50¦ s=46 | DIN_EN_24017#0
VX116479 | item | item | Kuusioruuvi, täyskierre | M30x55 | KPL | 8.8 | Kiinnittimet¦F01¦EN24017 | EN24017 | d=30¦ k=18.7¦ l=55¦ s=46 | DIN_EN_24017#0
VX116480 | item | item | Kuusioruuvi, täyskierre | M30x60 | KPL | 8.8 | Kiinnittimet¦F01¦EN24017 | EN24017 | d=30¦ k=18.7¦ l=60¦ s=46 | DIN_EN_24017#0
VX116481 | item | item | Kuusioruuvi, täyskierre | M30x65 | KPL | 8.8 | Kiinnittimet¦F01¦EN24017 | EN24017 | d=30¦ k=18.7¦ l=65¦ s=46 | DIN_EN_24017#0
VX116482 | item | item | Kuusioruuvi, täyskierre | M30x70 | KPL | 8.8 | Kiinnittimet¦F01¦EN24017 | EN24017 | d=30¦ k=18.7¦ l=70¦ s=46 | DIN_EN_24017#0
VX116483 | item | item | Kuusioruuvi, täyskierre | M30x80 | KPL | 8.8 | Kiinnittimet¦F01¦EN24017 | EN24017 | d=30¦ k=18.7¦ l=80¦ s=46 | DIN_EN_24017#0
VX116484 | item | item | Kuusioruuvi, täyskierre | M30x90 | KPL | 8.8 | Kiinnittimet¦F01¦EN24017 | EN24017 | d=30¦ k=18.7¦ l=90¦ s=46 | DIN_EN_24017#0
VX116485 | item | item | Kuusioruuvi, täyskierre | M4x10 | KPL | 8.8 | Kiinnittimet¦F01¦EN24017 | EN24017 | d=4¦ k=2.8¦ l=10¦ s=7 | DIN_EN_24017#0
VX116486 | item | item | Kuusioruuvi, täyskierre | M4x12 | KPL | 8.8 | Kiinnittimet¦F01¦EN24017 | EN24017 | d=4¦ k=2.8¦ l=12¦ s=7 | DIN_EN_24017#0
VX116487 | item | item | Kuusioruuvi, täyskierre | M4x16 | KPL | 8.8 | Kiinnittimet¦F01¦EN24017 | EN24017 | d=4¦ k=2.8¦ l=16¦ s=7 | DIN_EN_24017#0
VX116488 | item | item | Kuusioruuvi, täyskierre | M4x20 | KPL | 8.8 | Kiinnittimet¦F01¦EN24017 | EN24017 | d=4¦ k=2.8¦ l=20¦ s=7 | DIN_EN_24017#0
VX116489 | item | item | Kuusioruuvi, täyskierre | M4x25 | KPL | 8.8 | Kiinnittimet¦F01¦EN24017 | EN24017 | d=4¦ k=2.8¦ l=25¦ s=7 | DIN_EN_24017#0
VX116490 | item | item | Kuusioruuvi, täyskierre | M4x30 | KPL | 8.8 | Kiinnittimet¦F01¦EN24017 | EN24017 | d=4¦ k=2.8¦ l=30¦ s=7 | DIN_EN_24017#0
VX116491 | item | item | Kuusioruuvi, täyskierre | M4x35 | KPL | 8.8 | Kiinnittimet¦F01¦EN24017 | EN24017 | d=4¦ k=2.8¦ l=35¦ s=7 | DIN_EN_24017#0
VX116492 | item | item | Kuusioruuvi, täyskierre | M4x40 | KPL | 8.8 | Kiinnittimet¦F01¦EN24017 | EN24017 | d=4¦ k=2.8¦ l=40¦ s=7 | DIN_EN_24017#0
VX116493 | item | item | Kuusioruuvi, täyskierre | M4x45 | KPL | 8.8 | Kiinnittimet¦F01¦EN24017 | EN24017 | d=4¦ k=2.8¦ l=45¦ s=7 | DIN_EN_24017#0
VX116494 | item | item | Kuusioruuvi, täyskierre | M4x5 | KPL | 8.8 | Kiinnittimet¦F01¦EN24017 | EN24017 | d=4¦ k=2.8¦ l=5¦ s=7 | DIN_EN_24017#0
VX116495 | item | item | Kuusioruuvi, täyskierre | M4x50 | KPL | 8.8 | Kiinnittimet¦F01¦EN24017 | EN24017 | d=4¦ k=2.8¦ l=50¦ s=7 | DIN_EN_24017#0
VX116496 | item | item | Kuusioruuvi, täyskierre | M4x55 | KPL | 8.8 | Kiinnittimet¦F01¦EN24017 | EN24017 | d=4¦ k=2.8¦ l=55¦ s=7 | DIN_EN_24017#0
VX116497 | item | item | Kuusioruuvi, täyskierre | M4x6 | KPL | 8.8 | Kiinnittimet¦F01¦EN24017 | EN24017 | d=4¦ k=2.8¦ l=6¦ s=7 | DIN_EN_24017#0
VX116498 | item | item | Kuusioruuvi, täyskierre | M4x60 | KPL | 8.8 | Kiinnittimet¦F01¦EN24017 | EN24017 | d=4¦ k=2.8¦ l=60¦ s=7 | DIN_EN_24017#0
VX116499 | item | item | Kuusioruuvi, täyskierre | M4x65 | KPL | 8.8 | Kiinnittimet¦F01¦EN24017 | EN24017 | d=4¦ k=2.8¦ l=65¦ s=7 | DIN_EN_24017#0
VX116500 | item | item | Kuusioruuvi, täyskierre | M4x70 | KPL | 8.8 | Kiinnittimet¦F01¦EN24017 | EN24017 | d=4¦ k=2.8¦ l=70¦ s=7 | DIN_EN_24017#0
VX116501 | item | item | Kuusioruuvi, täyskierre | M4x8 | KPL | 8.8 | Kiinnittimet¦F01¦EN24017 | EN24017 | d=4¦ k=2.8¦ l=8¦ s=7 | DIN_EN_24017#0
VX116502 | item | item | Kuusioruuvi, täyskierre | M5x10 | KPL | 8.8 | Kiinnittimet¦F01¦EN24017 | EN24017 | d=5¦ k=3.5¦ l=10¦ s=8 | DIN_EN_24017#0
VX116503 | item | item | Kuusioruuvi, täyskierre | M5x12 | KPL | 8.8 | Kiinnittimet¦F01¦EN24017 | EN24017 | d=5¦ k=3.5¦ l=12¦ s=8 | DIN_EN_24017#0
VX116504 | item | item | Kuusioruuvi, täyskierre | M5x16 | KPL | 8.8 | Kiinnittimet¦F01¦EN24017 | EN24017 | d=5¦ k=3.5¦ l=16¦ s=8 | DIN_EN_24017#0
VX116505 | item | item | Kuusioruuvi, täyskierre | M5x20 | KPL | 8.8 | Kiinnittimet¦F01¦EN24017 | EN24017 | d=5¦ k=3.5¦ l=20¦ s=8 | DIN_EN_24017#0
VX116506 | item | item | Kuusioruuvi, täyskierre | M5x25 | KPL | 8.8 | Kiinnittimet¦F01¦EN24017 | EN24017 | d=5¦ k=3.5¦ l=25¦ s=8 | DIN_EN_24017#0
VX116507 | item | item | Kuusioruuvi, täyskierre | M5x30 | KPL | 8.8 | Kiinnittimet¦F01¦EN24017 | EN24017 | d=5¦ k=3.5¦ l=30¦ s=8 | DIN_EN_24017#0
VX116508 | item | item | Kuusioruuvi, täyskierre | M5x35 | KPL | 8.8 | Kiinnittimet¦F01¦EN24017 | EN24017 | d=5¦ k=3.5¦ l=35¦ s=8 | DIN_EN_24017#0
VX116509 | item | item | Kuusioruuvi, täyskierre | M5x40 | KPL | 8.8 | Kiinnittimet¦F01¦EN24017 | EN24017 | d=5¦ k=3.5¦ l=40¦ s=8 | DIN_EN_24017#0
VX116510 | item | item | Kuusioruuvi, täyskierre | M5x45 | KPL | 8.8 | Kiinnittimet¦F01¦EN24017 | EN24017 | d=5¦ k=3.5¦ l=45¦ s=8 | DIN_EN_24017#0
VX116511 | item | item | Kuusioruuvi, täyskierre | M5x50 | KPL | 8.8 | Kiinnittimet¦F01¦EN24017 | EN24017 | d=5¦ k=3.5¦ l=50¦ s=8 | DIN_EN_24017#0
VX116512 | item | item | Kuusioruuvi, täyskierre | M5x55 | KPL | 8.8 | Kiinnittimet¦F01¦EN24017 | EN24017 | d=5¦ k=3.5¦ l=55¦ s=8 | DIN_EN_24017#0
VX116513 | item | item | Kuusioruuvi, täyskierre | M5x6 | KPL | 8.8 | Kiinnittimet¦F01¦EN24017 | EN24017 | d=5¦ k=3.5¦ l=6¦ s=8 | DIN_EN_24017#0
VX116514 | item | item | Kuusioruuvi, täyskierre | M5x60 | KPL | 8.8 | Kiinnittimet¦F01¦EN24017 | EN24017 | d=5¦ k=3.5¦ l=60¦ s=8 | DIN_EN_24017#0
VX116515 | item | item | Kuusioruuvi, täyskierre | M5x65 | KPL | 8.8 | Kiinnittimet¦F01¦EN24017 | EN24017 | d=5¦ k=3.5¦ l=65¦ s=8 | DIN_EN_24017#0
VX116516 | item | item | Kuusioruuvi, täyskierre | M5x70 | KPL | 8.8 | Kiinnittimet¦F01¦EN24017 | EN24017 | d=5¦ k=3.5¦ l=70¦ s=8 | DIN_EN_24017#0
VX116517 | item | item | Kuusioruuvi, täyskierre | M5x8 | KPL | 8.8 | Kiinnittimet¦F01¦EN24017 | EN24017 | d=5¦ k=3.5¦ l=8¦ s=8 | DIN_EN_24017#0
VX116518 | item | item | Kuusioruuvi, täyskierre | M5x80 | KPL | 8.8 | Kiinnittimet¦F01¦EN24017 | EN24017 | d=5¦ k=3.5¦ l=80¦ s=8 | DIN_EN_24017#0
VX116519 | item | item | Kuusioruuvi, täyskierre | M6x10 | KPL | 8.8 | Kiinnittimet¦F01¦EN24017 | EN24017 | d=6¦ k=4¦ l=10¦ s=10 | DIN_EN_24017#0
VX116520 | item | item | Kuusioruuvi, täyskierre | M6x12 | KPL | 8.8 | Kiinnittimet¦F01¦EN24017 | EN24017 | d=6¦ k=4¦ l=12¦ s=10 | DIN_EN_24017#0
VX116521 | item | item | Kuusioruuvi, täyskierre | M6x16 | KPL | 8.8 | Kiinnittimet¦F01¦EN24017 | EN24017 | d=6¦ k=4¦ l=16¦ s=10 | DIN_EN_24017#0
VX116522 | item | item | Kuusioruuvi, täyskierre | M6x20 | KPL | 8.8 | Kiinnittimet¦F01¦EN24017 | EN24017 | d=6¦ k=4¦ l=20¦ s=10 | DIN_EN_24017#0
VX116523 | item | item | Kuusioruuvi, täyskierre | M6x25 | KPL | 8.8 | Kiinnittimet¦F01¦EN24017 | EN24017 | d=6¦ k=4¦ l=25¦ s=10 | DIN_EN_24017#0
VX116524 | item | item | Kuusioruuvi, täyskierre | M6x30 | KPL | 8.8 | Kiinnittimet¦F01¦EN24017 | EN24017 | d=6¦ k=4¦ l=30¦ s=10 | DIN_EN_24017#0
VX116525 | item | item | Kuusioruuvi, täyskierre | M6x35 | KPL | 8.8 | Kiinnittimet¦F01¦EN24017 | EN24017 | d=6¦ k=4¦ l=35¦ s=10 | DIN_EN_24017#0
VX116526 | item | item | Kuusioruuvi, täyskierre | M6x40 | KPL | 8.8 | Kiinnittimet¦F01¦EN24017 | EN24017 | d=6¦ k=4¦ l=40¦ s=10 | DIN_EN_24017#0
VX116527 | item | item | Kuusioruuvi, täyskierre | M6x45 | KPL | 8.8 | Kiinnittimet¦F01¦EN24017 | EN24017 | d=6¦ k=4¦ l=45¦ s=10 | DIN_EN_24017#0
VX116528 | item | item | Kuusioruuvi, täyskierre | M6x50 | KPL | 8.8 | Kiinnittimet¦F01¦EN24017 | EN24017 | d=6¦ k=4¦ l=50¦ s=10 | DIN_EN_24017#0
VX116529 | item | item | Kuusioruuvi, täyskierre | M6x55 | KPL | 8.8 | Kiinnittimet¦F01¦EN24017 | EN24017 | d=6¦ k=4¦ l=55¦ s=10 | DIN_EN_24017#0
VX116530 | item | item | Kuusioruuvi, täyskierre | M6x6 | KPL | 8.8 | Kiinnittimet¦F01¦EN24017 | EN24017 | d=6¦ k=4¦ l=6¦ s=10 | DIN_EN_24017#0
VX116531 | item | item | Kuusioruuvi, täyskierre | M6x60 | KPL | 8.8 | Kiinnittimet¦F01¦EN24017 | EN24017 | d=6¦ k=4¦ l=60¦ s=10 | DIN_EN_24017#0
VX116532 | item | item | Kuusioruuvi, täyskierre | M6x65 | KPL | 8.8 | Kiinnittimet¦F01¦EN24017 | EN24017 | d=6¦ k=4¦ l=65¦ s=10 | DIN_EN_24017#0
VX116533 | item | item | Kuusioruuvi, täyskierre | M6x70 | KPL | 8.8 | Kiinnittimet¦F01¦EN24017 | EN24017 | d=6¦ k=4¦ l=70¦ s=10 | DIN_EN_24017#0
VX116534 | item | item | Kuusioruuvi, täyskierre | M6x8 | KPL | 8.8 | Kiinnittimet¦F01¦EN24017 | EN24017 | d=6¦ k=4¦ l=8¦ s=10 | DIN_EN_24017#0
VX116535 | item | item | Kuusioruuvi, täyskierre | M6x80 | KPL | 8.8 | Kiinnittimet¦F01¦EN24017 | EN24017 | d=6¦ k=4¦ l=80¦ s=10 | DIN_EN_24017#0
VX116536 | item | item | Kuusioruuvi, täyskierre | M8x10 | KPL | 8.8 | Kiinnittimet¦F01¦EN24017 | EN24017 | d=8¦ k=5.3¦ l=10¦ s=13 | DIN_EN_24017#0
VX116537 | item | item | Kuusioruuvi, täyskierre | M8x100 | KPL | 8.8 | Kiinnittimet¦F01¦EN24017 | EN24017 | d=8¦ k=5.3¦ l=100¦ s=13 | DIN_EN_24017#0
VX116538 | item | item | Kuusioruuvi, täyskierre | M8x110 | KPL | 8.8 | Kiinnittimet¦F01¦EN24017 | EN24017 | d=8¦ k=5.3¦ l=110¦ s=13 | DIN_EN_24017#0
VX116539 | item | item | Kuusioruuvi, täyskierre | M8x12 | KPL | 8.8 | Kiinnittimet¦F01¦EN24017 | EN24017 | d=8¦ k=5.3¦ l=12¦ s=13 | DIN_EN_24017#0
VX116540 | item | item | Kuusioruuvi, täyskierre | M8x16 | KPL | 8.8 | Kiinnittimet¦F01¦EN24017 | EN24017 | d=8¦ k=5.3¦ l=16¦ s=13 | DIN_EN_24017#0
VX116541 | item | item | Kuusioruuvi, täyskierre | M8x20 | KPL | 8.8 | Kiinnittimet¦F01¦EN24017 | EN24017 | d=8¦ k=5.3¦ l=20¦ s=13 | DIN_EN_24017#0
VX116542 | item | item | Kuusioruuvi, täyskierre | M8x25 | KPL | 8.8 | Kiinnittimet¦F01¦EN24017 | EN24017 | d=8¦ k=5.3¦ l=25¦ s=13 | DIN_EN_24017#0
VX116543 | item | item | Kuusioruuvi, täyskierre | M8x30 | KPL | 8.8 | Kiinnittimet¦F01¦EN24017 | EN24017 | d=8¦ k=5.3¦ l=30¦ s=13 | DIN_EN_24017#0
VX116544 | item | item | Kuusioruuvi, täyskierre | M8x35 | KPL | 8.8 | Kiinnittimet¦F01¦EN24017 | EN24017 | d=8¦ k=5.3¦ l=35¦ s=13 | DIN_EN_24017#0
VX116545 | item | item | Kuusioruuvi, täyskierre | M8x40 | KPL | 8.8 | Kiinnittimet¦F01¦EN24017 | EN24017 | d=8¦ k=5.3¦ l=40¦ s=13 | DIN_EN_24017#0
VX116546 | item | item | Kuusioruuvi, täyskierre | M8x45 | KPL | 8.8 | Kiinnittimet¦F01¦EN24017 | EN24017 | d=8¦ k=5.3¦ l=45¦ s=13 | DIN_EN_24017#0
VX116547 | item | item | Kuusioruuvi, täyskierre | M8x50 | KPL | 8.8 | Kiinnittimet¦F01¦EN24017 | EN24017 | d=8¦ k=5.3¦ l=50¦ s=13 | DIN_EN_24017#0
VX116548 | item | item | Kuusioruuvi, täyskierre | M8x55 | KPL | 8.8 | Kiinnittimet¦F01¦EN24017 | EN24017 | d=8¦ k=5.3¦ l=55¦ s=13 | DIN_EN_24017#0
VX116549 | item | item | Kuusioruuvi, täyskierre | M8x60 | KPL | 8.8 | Kiinnittimet¦F01¦EN24017 | EN24017 | d=8¦ k=5.3¦ l=60¦ s=13 | DIN_EN_24017#0
VX116550 | item | item | Kuusioruuvi, täyskierre | M8x65 | KPL | 8.8 | Kiinnittimet¦F01¦EN24017 | EN24017 | d=8¦ k=5.3¦ l=65¦ s=13 | DIN_EN_24017#0
VX116551 | item | item | Kuusioruuvi, täyskierre | M8x70 | KPL | 8.8 | Kiinnittimet¦F01¦EN24017 | EN24017 | d=8¦ k=5.3¦ l=70¦ s=13 | DIN_EN_24017#0
VX116552 | item | item | Kuusioruuvi, täyskierre | M8x8 | KPL | 8.8 | Kiinnittimet¦F01¦EN24017 | EN24017 | d=8¦ k=5.3¦ l=8¦ s=13 | DIN_EN_24017#0
VX116553 | item | item | Kuusioruuvi, täyskierre | M8x80 | KPL | 8.8 | Kiinnittimet¦F01¦EN24017 | EN24017 | d=8¦ k=5.3¦ l=80¦ s=13 | DIN_EN_24017#0
VX116554 | item | item | Kuusioruuvi, täyskierre | M8x90 | KPL | 8.8 | Kiinnittimet¦F01¦EN24017 | EN24017 | d=8¦ k=5.3¦ l=90¦ s=13 | DIN_EN_24017#0
VX112309 | item | item | Kuusioruuvi, hieno täyskierre | M10x10 hienokierre | KPL | 8.8 | Kiinnittimet¦F01¦EN28676 | EN28676 | a=0.4¦c=0.6¦d=10¦dw=15¦k=6.4¦l=10¦s=17 | DIN_EN_28676#0
VX112310 | item | item | Kuusioruuvi, hieno täyskierre | M10x100 hienokierre | KPL | 8.8 | Kiinnittimet¦F01¦EN28676 | EN28676 | a=0.4¦c=0.6¦d=10¦dw=15¦k=6.4¦l=100¦s=17 | DIN_EN_28676#0
VX112311 | item | item | Kuusioruuvi, hieno täyskierre | M10x110 hienokierre | KPL | 8.8 | Kiinnittimet¦F01¦EN28676 | EN28676 | a=0.4¦c=0.6¦d=10¦dw=15¦k=6.4¦l=110¦s=17 | DIN_EN_28676#0
VX112312 | item | item | Kuusioruuvi, hieno täyskierre | M10x12 hienokierre | KPL | 8.8 | Kiinnittimet¦F01¦EN28676 | EN28676 | a=0.4¦c=0.6¦d=10¦dw=15¦k=6.4¦l=12¦s=17 | DIN_EN_28676#0
VX112313 | item | item | Kuusioruuvi, hieno täyskierre | M10x120 hienokierre | KPL | 8.8 | Kiinnittimet¦F01¦EN28676 | EN28676 | a=0.4¦c=0.6¦d=10¦dw=15¦k=6.4¦l=120¦s=17 | DIN_EN_28676#0
VX112314 | item | item | Kuusioruuvi, hieno täyskierre | M10x130 hienokierre | KPL | 8.8 | Kiinnittimet¦F01¦EN28676 | EN28676 | a=0.4¦c=0.6¦d=10¦dw=15¦k=6.4¦l=130¦s=17 | DIN_EN_28676#0
VX112315 | item | item | Kuusioruuvi, hieno täyskierre | M10x140 hienokierre | KPL | 8.8 | Kiinnittimet¦F01¦EN28676 | EN28676 | a=0.4¦c=0.6¦d=10¦dw=15¦k=6.4¦l=140¦s=17 | DIN_EN_28676#0
VX112316 | item | item | Kuusioruuvi, hieno täyskierre | M10x150 hienokierre | KPL | 8.8 | Kiinnittimet¦F01¦EN28676 | EN28676 | a=0.4¦c=0.6¦d=10¦dw=15¦k=6.4¦l=150¦s=17 | DIN_EN_28676#0
VX112317 | item | item | Kuusioruuvi, hieno täyskierre | M10x16 hienokierre | KPL | 8.8 | Kiinnittimet¦F01¦EN28676 | EN28676 | a=0.4¦c=0.6¦d=10¦dw=15¦k=6.4¦l=16¦s=17 | DIN_EN_28676#0
VX112318 | item | item | Kuusioruuvi, hieno täyskierre | M10x20 hienokierre | KPL | 8.8 | Kiinnittimet¦F01¦EN28676 | EN28676 | a=0.4¦c=0.6¦d=10¦dw=15¦k=6.4¦l=20¦s=17 | DIN_EN_28676#0
VX112319 | item | item | Kuusioruuvi, hieno täyskierre | M10x25 hienokierre | KPL | 8.8 | Kiinnittimet¦F01¦EN28676 | EN28676 | a=0.4¦c=0.6¦d=10¦dw=15¦k=6.4¦l=25¦s=17 | DIN_EN_28676#0
VX112320 | item | item | Kuusioruuvi, hieno täyskierre | M10x30 hienokierre | KPL | 8.8 | Kiinnittimet¦F01¦EN28676 | EN28676 | a=0.4¦c=0.6¦d=10¦dw=15¦k=6.4¦l=30¦s=17 | DIN_EN_28676#0
VX112321 | item | item | Kuusioruuvi, hieno täyskierre | M10x35 hienokierre | KPL | 8.8 | Kiinnittimet¦F01¦EN28676 | EN28676 | a=0.4¦c=0.6¦d=10¦dw=15¦k=6.4¦l=35¦s=17 | DIN_EN_28676#0
VX112322 | item | item | Kuusioruuvi, hieno täyskierre | M10x40 hienokierre | KPL | 8.8 | Kiinnittimet¦F01¦EN28676 | EN28676 | a=0.4¦c=0.6¦d=10¦dw=15¦k=6.4¦l=40¦s=17 | DIN_EN_28676#0
VX112323 | item | item | Kuusioruuvi, hieno täyskierre | M10x45 hienokierre | KPL | 8.8 | Kiinnittimet¦F01¦EN28676 | EN28676 | a=0.4¦c=0.6¦d=10¦dw=15¦k=6.4¦l=45¦s=17 | DIN_EN_28676#0
VX112324 | item | item | Kuusioruuvi, hieno täyskierre | M10x50 hienokierre | KPL | 8.8 | Kiinnittimet¦F01¦EN28676 | EN28676 | a=0.4¦c=0.6¦d=10¦dw=15¦k=6.4¦l=50¦s=17 | DIN_EN_28676#0
VX112325 | item | item | Kuusioruuvi, hieno täyskierre | M10x55 hienokierre | KPL | 8.8 | Kiinnittimet¦F01¦EN28676 | EN28676 | a=0.4¦c=0.6¦d=10¦dw=15¦k=6.4¦l=55¦s=17 | DIN_EN_28676#0
VX112326 | item | item | Kuusioruuvi, hieno täyskierre | M10x60 hienokierre | KPL | 8.8 | Kiinnittimet¦F01¦EN28676 | EN28676 | a=0.4¦c=0.6¦d=10¦dw=15¦k=6.4¦l=60¦s=17 | DIN_EN_28676#0
VX112327 | item | item | Kuusioruuvi, hieno täyskierre | M10x65 hienokierre | KPL | 8.8 | Kiinnittimet¦F01¦EN28676 | EN28676 | a=0.4¦c=0.6¦d=10¦dw=15¦k=6.4¦l=65¦s=17 | DIN_EN_28676#0
VX112328 | item | item | Kuusioruuvi, hieno täyskierre | M10x70 hienokierre | KPL | 8.8 | Kiinnittimet¦F01¦EN28676 | EN28676 | a=0.4¦c=0.6¦d=10¦dw=15¦k=6.4¦l=70¦s=17 | DIN_EN_28676#0
VX112329 | item | item | Kuusioruuvi, hieno täyskierre | M10x8 hienokierre | KPL | 8.8 | Kiinnittimet¦F01¦EN28676 | EN28676 | a=0.4¦c=0.6¦d=10¦dw=15¦k=6.4¦l=8¦s=17 | DIN_EN_28676#0
VX112330 | item | item | Kuusioruuvi, hieno täyskierre | M10x80 hienokierre | KPL | 8.8 | Kiinnittimet¦F01¦EN28676 | EN28676 | a=0.4¦c=0.6¦d=10¦dw=15¦k=6.4¦l=80¦s=17 | DIN_EN_28676#0
VX112331 | item | item | Kuusioruuvi, hieno täyskierre | M10x90 hienokierre | KPL | 8.8 | Kiinnittimet¦F01¦EN28676 | EN28676 | a=0.4¦c=0.6¦d=10¦dw=15¦k=6.4¦l=90¦s=17 | DIN_EN_28676#0
VX112332 | item | item | Kuusioruuvi, hieno täyskierre | M12x10 hienokierre | KPL | 8.8 | Kiinnittimet¦F01¦EN28676 | EN28676 | a=0.5¦c=0.6¦d=12¦dw=17¦k=7.5¦l=10¦s=19 | DIN_EN_28676#0
VX112333 | item | item | Kuusioruuvi, hieno täyskierre | M12x100 hienokierre | KPL | 8.8 | Kiinnittimet¦F01¦EN28676 | EN28676 | a=0.5¦c=0.6¦d=12¦dw=17¦k=7.5¦l=100¦s=19 | DIN_EN_28676#0
VX112334 | item | item | Kuusioruuvi, hieno täyskierre | M12x110 hienokierre | KPL | 8.8 | Kiinnittimet¦F01¦EN28676 | EN28676 | a=0.5¦c=0.6¦d=12¦dw=17¦k=7.5¦l=110¦s=19 | DIN_EN_28676#0
VX112335 | item | item | Kuusioruuvi, hieno täyskierre | M12x12 hienokierre | KPL | 8.8 | Kiinnittimet¦F01¦EN28676 | EN28676 | a=0.5¦c=0.6¦d=12¦dw=17¦k=7.5¦l=12¦s=19 | DIN_EN_28676#0
VX112336 | item | item | Kuusioruuvi, hieno täyskierre | M12x120 hienokierre | KPL | 8.8 | Kiinnittimet¦F01¦EN28676 | EN28676 | a=0.5¦c=0.6¦d=12¦dw=17¦k=7.5¦l=120¦s=19 | DIN_EN_28676#0
VX112337 | item | item | Kuusioruuvi, hieno täyskierre | M12x130 hienokierre | KPL | 8.8 | Kiinnittimet¦F01¦EN28676 | EN28676 | a=0.5¦c=0.6¦d=12¦dw=17¦k=7.5¦l=130¦s=19 | DIN_EN_28676#0
VX112338 | item | item | Kuusioruuvi, hieno täyskierre | M12x140 hienokierre | KPL | 8.8 | Kiinnittimet¦F01¦EN28676 | EN28676 | a=0.5¦c=0.6¦d=12¦dw=17¦k=7.5¦l=140¦s=19 | DIN_EN_28676#0
VX112339 | item | item | Kuusioruuvi, hieno täyskierre | M12x150 hienokierre | KPL | 8.8 | Kiinnittimet¦F01¦EN28676 | EN28676 | a=0.5¦c=0.6¦d=12¦dw=17¦k=7.5¦l=150¦s=19 | DIN_EN_28676#0
VX112340 | item | item | Kuusioruuvi, hieno täyskierre | M12x16 hienokierre | KPL | 8.8 | Kiinnittimet¦F01¦EN28676 | EN28676 | a=0.5¦c=0.6¦d=12¦dw=17¦k=7.5¦l=16¦s=19 | DIN_EN_28676#0
VX112341 | item | item | Kuusioruuvi, hieno täyskierre | M12x20 hienokierre | KPL | 8.8 | Kiinnittimet¦F01¦EN28676 | EN28676 | a=0.5¦c=0.6¦d=12¦dw=17¦k=7.5¦l=20¦s=19 | DIN_EN_28676#0
VX112342 | item | item | Kuusioruuvi, hieno täyskierre | M12x25 hienokierre | KPL | 8.8 | Kiinnittimet¦F01¦EN28676 | EN28676 | a=0.5¦c=0.6¦d=12¦dw=17¦k=7.5¦l=25¦s=19 | DIN_EN_28676#0
VX112343 | item | item | Kuusioruuvi, hieno täyskierre | M12x30 hienokierre | KPL | 8.8 | Kiinnittimet¦F01¦EN28676 | EN28676 | a=0.5¦c=0.6¦d=12¦dw=17¦k=7.5¦l=30¦s=19 | DIN_EN_28676#0
VX112344 | item | item | Kuusioruuvi, hieno täyskierre | M12x35 hienokierre | KPL | 8.8 | Kiinnittimet¦F01¦EN28676 | EN28676 | a=0.5¦c=0.6¦d=12¦dw=17¦k=7.5¦l=35¦s=19 | DIN_EN_28676#0
VX112345 | item | item | Kuusioruuvi, hieno täyskierre | M12x40 hienokierre | KPL | 8.8 | Kiinnittimet¦F01¦EN28676 | EN28676 | a=0.5¦c=0.6¦d=12¦dw=17¦k=7.5¦l=40¦s=19 | DIN_EN_28676#0
VX112346 | item | item | Kuusioruuvi, hieno täyskierre | M12x45 hienokierre | KPL | 8.8 | Kiinnittimet¦F01¦EN28676 | EN28676 | a=0.5¦c=0.6¦d=12¦dw=17¦k=7.5¦l=45¦s=19 | DIN_EN_28676#0
VX112347 | item | item | Kuusioruuvi, hieno täyskierre | M12x50 hienokierre | KPL | 8.8 | Kiinnittimet¦F01¦EN28676 | EN28676 | a=0.5¦c=0.6¦d=12¦dw=17¦k=7.5¦l=50¦s=19 | DIN_EN_28676#0
VX112348 | item | item | Kuusioruuvi, hieno täyskierre | M12x55 hienokierre | KPL | 8.8 | Kiinnittimet¦F01¦EN28676 | EN28676 | a=0.5¦c=0.6¦d=12¦dw=17¦k=7.5¦l=55¦s=19 | DIN_EN_28676#0
VX112349 | item | item | Kuusioruuvi, hieno täyskierre | M12x60 hienokierre | KPL | 8.8 | Kiinnittimet¦F01¦EN28676 | EN28676 | a=0.5¦c=0.6¦d=12¦dw=17¦k=7.5¦l=60¦s=19 | DIN_EN_28676#0
VX112350 | item | item | Kuusioruuvi, hieno täyskierre | M12x65 hienokierre | KPL | 8.8 | Kiinnittimet¦F01¦EN28676 | EN28676 | a=0.5¦c=0.6¦d=12¦dw=17¦k=7.5¦l=65¦s=19 | DIN_EN_28676#0
VX112351 | item | item | Kuusioruuvi, hieno täyskierre | M12x70 hienokierre | KPL | 8.8 | Kiinnittimet¦F01¦EN28676 | EN28676 | a=0.5¦c=0.6¦d=12¦dw=17¦k=7.5¦l=70¦s=19 | DIN_EN_28676#0
VX112352 | item | item | Kuusioruuvi, hieno täyskierre | M12x80 hienokierre | KPL | 8.8 | Kiinnittimet¦F01¦EN28676 | EN28676 | a=0.5¦c=0.6¦d=12¦dw=17¦k=7.5¦l=80¦s=19 | DIN_EN_28676#0
VX112353 | item | item | Kuusioruuvi, hieno täyskierre | M12x90 hienokierre | KPL | 8.8 | Kiinnittimet¦F01¦EN28676 | EN28676 | a=0.5¦c=0.6¦d=12¦dw=17¦k=7.5¦l=90¦s=19 | DIN_EN_28676#0
VX112354 | item | item | Kuusioruuvi, hieno täyskierre | M14x10 hienokierre | KPL | 8.8 | Kiinnittimet¦F01¦EN28676 | EN28676 | a=0.5¦c=0.6¦d=14¦dw=20¦k=8.8¦l=10¦s=21 | DIN_EN_28676#0
VX112355 | item | item | Kuusioruuvi, hieno täyskierre | M14x100 hienokierre | KPL | 8.8 | Kiinnittimet¦F01¦EN28676 | EN28676 | a=0.5¦c=0.6¦d=14¦dw=20¦k=8.8¦l=100¦s=21 | DIN_EN_28676#0
VX112356 | item | item | Kuusioruuvi, hieno täyskierre | M14x110 hienokierre | KPL | 8.8 | Kiinnittimet¦F01¦EN28676 | EN28676 | a=0.5¦c=0.6¦d=14¦dw=20¦k=8.8¦l=110¦s=21 | DIN_EN_28676#0
VX112357 | item | item | Kuusioruuvi, hieno täyskierre | M14x12 hienokierre | KPL | 8.8 | Kiinnittimet¦F01¦EN28676 | EN28676 | a=0.5¦c=0.6¦d=14¦dw=20¦k=8.8¦l=12¦s=21 | DIN_EN_28676#0
VX112358 | item | item | Kuusioruuvi, hieno täyskierre | M14x120 hienokierre | KPL | 8.8 | Kiinnittimet¦F01¦EN28676 | EN28676 | a=0.5¦c=0.6¦d=14¦dw=20¦k=8.8¦l=120¦s=21 | DIN_EN_28676#0
VX112359 | item | item | Kuusioruuvi, hieno täyskierre | M14x130 hienokierre | KPL | 8.8 | Kiinnittimet¦F01¦EN28676 | EN28676 | a=0.5¦c=0.6¦d=14¦dw=20¦k=8.8¦l=130¦s=21 | DIN_EN_28676#0
VX112360 | item | item | Kuusioruuvi, hieno täyskierre | M14x140 hienokierre | KPL | 8.8 | Kiinnittimet¦F01¦EN28676 | EN28676 | a=0.5¦c=0.6¦d=14¦dw=20¦k=8.8¦l=140¦s=21 | DIN_EN_28676#0
VX112361 | item | item | Kuusioruuvi, hieno täyskierre | M14x150 hienokierre | KPL | 8.8 | Kiinnittimet¦F01¦EN28676 | EN28676 | a=0.5¦c=0.6¦d=14¦dw=20¦k=8.8¦l=150¦s=21 | DIN_EN_28676#0
VX112362 | item | item | Kuusioruuvi, hieno täyskierre | M14x16 hienokierre | KPL | 8.8 | Kiinnittimet¦F01¦EN28676 | EN28676 | a=0.5¦c=0.6¦d=14¦dw=20¦k=8.8¦l=16¦s=21 | DIN_EN_28676#0
VX112363 | item | item | Kuusioruuvi, hieno täyskierre | M14x20 hienokierre | KPL | 8.8 | Kiinnittimet¦F01¦EN28676 | EN28676 | a=0.5¦c=0.6¦d=14¦dw=20¦k=8.8¦l=20¦s=21 | DIN_EN_28676#0
VX112364 | item | item | Kuusioruuvi, hieno täyskierre | M14x25 hienokierre | KPL | 8.8 | Kiinnittimet¦F01¦EN28676 | EN28676 | a=0.5¦c=0.6¦d=14¦dw=20¦k=8.8¦l=25¦s=21 | DIN_EN_28676#0
VX112365 | item | item | Kuusioruuvi, hieno täyskierre | M14x30 hienokierre | KPL | 8.8 | Kiinnittimet¦F01¦EN28676 | EN28676 | a=0.5¦c=0.6¦d=14¦dw=20¦k=8.8¦l=30¦s=21 | DIN_EN_28676#0
VX112366 | item | item | Kuusioruuvi, hieno täyskierre | M14x35 hienokierre | KPL | 8.8 | Kiinnittimet¦F01¦EN28676 | EN28676 | a=0.5¦c=0.6¦d=14¦dw=20¦k=8.8¦l=35¦s=21 | DIN_EN_28676#0
VX112367 | item | item | Kuusioruuvi, hieno täyskierre | M14x40 hienokierre | KPL | 8.8 | Kiinnittimet¦F01¦EN28676 | EN28676 | a=0.5¦c=0.6¦d=14¦dw=20¦k=8.8¦l=40¦s=21 | DIN_EN_28676#0
VX112368 | item | item | Kuusioruuvi, hieno täyskierre | M14x45 hienokierre | KPL | 8.8 | Kiinnittimet¦F01¦EN28676 | EN28676 | a=0.5¦c=0.6¦d=14¦dw=20¦k=8.8¦l=45¦s=21 | DIN_EN_28676#0
VX112369 | item | item | Kuusioruuvi, hieno täyskierre | M14x50 hienokierre | KPL | 8.8 | Kiinnittimet¦F01¦EN28676 | EN28676 | a=0.5¦c=0.6¦d=14¦dw=20¦k=8.8¦l=50¦s=21 | DIN_EN_28676#0
VX112370 | item | item | Kuusioruuvi, hieno täyskierre | M14x55 hienokierre | KPL | 8.8 | Kiinnittimet¦F01¦EN28676 | EN28676 | a=0.5¦c=0.6¦d=14¦dw=20¦k=8.8¦l=55¦s=21 | DIN_EN_28676#0
VX112371 | item | item | Kuusioruuvi, hieno täyskierre | M14x60 hienokierre | KPL | 8.8 | Kiinnittimet¦F01¦EN28676 | EN28676 | a=0.5¦c=0.6¦d=14¦dw=20¦k=8.8¦l=60¦s=21 | DIN_EN_28676#0
VX112372 | item | item | Kuusioruuvi, hieno täyskierre | M14x65 hienokierre | KPL | 8.8 | Kiinnittimet¦F01¦EN28676 | EN28676 | a=0.5¦c=0.6¦d=14¦dw=20¦k=8.8¦l=65¦s=21 | DIN_EN_28676#0
VX112373 | item | item | Kuusioruuvi, hieno täyskierre | M14x70 hienokierre | KPL | 8.8 | Kiinnittimet¦F01¦EN28676 | EN28676 | a=0.5¦c=0.6¦d=14¦dw=20¦k=8.8¦l=70¦s=21 | DIN_EN_28676#0
VX112374 | item | item | Kuusioruuvi, hieno täyskierre | M14x80 hienokierre | KPL | 8.8 | Kiinnittimet¦F01¦EN28676 | EN28676 | a=0.5¦c=0.6¦d=14¦dw=20¦k=8.8¦l=80¦s=21 | DIN_EN_28676#0
VX112375 | item | item | Kuusioruuvi, hieno täyskierre | M14x90 hienokierre | KPL | 8.8 | Kiinnittimet¦F01¦EN28676 | EN28676 | a=0.5¦c=0.6¦d=14¦dw=20¦k=8.8¦l=90¦s=21 | DIN_EN_28676#0
VX112376 | item | item | Kuusioruuvi, hieno täyskierre | M16x100 hienokierre | KPL | 8.8 | Kiinnittimet¦F01¦EN28676 | EN28676 | a=0.6¦c=0.8¦d=16¦dw=22.5¦k=10¦l=100¦s=24 | DIN_EN_28676#0
VX112377 | item | item | Kuusioruuvi, hieno täyskierre | M16x110 hienokierre | KPL | 8.8 | Kiinnittimet¦F01¦EN28676 | EN28676 | a=0.6¦c=0.8¦d=16¦dw=22.5¦k=10¦l=110¦s=24 | DIN_EN_28676#0
VX112378 | item | item | Kuusioruuvi, hieno täyskierre | M16x12 hienokierre | KPL | 8.8 | Kiinnittimet¦F01¦EN28676 | EN28676 | a=0.6¦c=0.8¦d=16¦dw=22.5¦k=10¦l=12¦s=24 | DIN_EN_28676#0
VX112379 | item | item | Kuusioruuvi, hieno täyskierre | M16x120 hienokierre | KPL | 8.8 | Kiinnittimet¦F01¦EN28676 | EN28676 | a=0.6¦c=0.8¦d=16¦dw=22.5¦k=10¦l=120¦s=24 | DIN_EN_28676#0
VX112380 | item | item | Kuusioruuvi, hieno täyskierre | M16x130 hienokierre | KPL | 8.8 | Kiinnittimet¦F01¦EN28676 | EN28676 | a=0.6¦c=0.8¦d=16¦dw=22.5¦k=10¦l=130¦s=24 | DIN_EN_28676#0
VX112381 | item | item | Kuusioruuvi, hieno täyskierre | M16x140 hienokierre | KPL | 8.8 | Kiinnittimet¦F01¦EN28676 | EN28676 | a=0.6¦c=0.8¦d=16¦dw=22.5¦k=10¦l=140¦s=24 | DIN_EN_28676#0
VX112382 | item | item | Kuusioruuvi, hieno täyskierre | M16x150 hienokierre | KPL | 8.8 | Kiinnittimet¦F01¦EN28676 | EN28676 | a=0.6¦c=0.8¦d=16¦dw=22.5¦k=10¦l=150¦s=24 | DIN_EN_28676#0
VX112383 | item | item | Kuusioruuvi, hieno täyskierre | M16x16 hienokierre | KPL | 8.8 | Kiinnittimet¦F01¦EN28676 | EN28676 | a=0.6¦c=0.8¦d=16¦dw=22.5¦k=10¦l=16¦s=24 | DIN_EN_28676#0
VX112384 | item | item | Kuusioruuvi, hieno täyskierre | M16x20 hienokierre | KPL | 8.8 | Kiinnittimet¦F01¦EN28676 | EN28676 | a=0.6¦c=0.8¦d=16¦dw=22.5¦k=10¦l=20¦s=24 | DIN_EN_28676#0
VX112385 | item | item | Kuusioruuvi, hieno täyskierre | M16x25 hienokierre | KPL | 8.8 | Kiinnittimet¦F01¦EN28676 | EN28676 | a=0.6¦c=0.8¦d=16¦dw=22.5¦k=10¦l=25¦s=24 | DIN_EN_28676#0
VX112386 | item | item | Kuusioruuvi, hieno täyskierre | M16x30 hienokierre | KPL | 8.8 | Kiinnittimet¦F01¦EN28676 | EN28676 | a=0.6¦c=0.8¦d=16¦dw=22.5¦k=10¦l=30¦s=24 | DIN_EN_28676#0
VX112387 | item | item | Kuusioruuvi, hieno täyskierre | M16x35 hienokierre | KPL | 8.8 | Kiinnittimet¦F01¦EN28676 | EN28676 | a=0.6¦c=0.8¦d=16¦dw=22.5¦k=10¦l=35¦s=24 | DIN_EN_28676#0
VX112388 | item | item | Kuusioruuvi, hieno täyskierre | M16x40 hienokierre | KPL | 8.8 | Kiinnittimet¦F01¦EN28676 | EN28676 | a=0.6¦c=0.8¦d=16¦dw=22.5¦k=10¦l=40¦s=24 | DIN_EN_28676#0
VX112389 | item | item | Kuusioruuvi, hieno täyskierre | M16x45 hienokierre | KPL | 8.8 | Kiinnittimet¦F01¦EN28676 | EN28676 | a=0.6¦c=0.8¦d=16¦dw=22.5¦k=10¦l=45¦s=24 | DIN_EN_28676#0
VX112390 | item | item | Kuusioruuvi, hieno täyskierre | M16x50 hienokierre | KPL | 8.8 | Kiinnittimet¦F01¦EN28676 | EN28676 | a=0.6¦c=0.8¦d=16¦dw=22.5¦k=10¦l=50¦s=24 | DIN_EN_28676#0
VX112391 | item | item | Kuusioruuvi, hieno täyskierre | M16x55 hienokierre | KPL | 8.8 | Kiinnittimet¦F01¦EN28676 | EN28676 | a=0.6¦c=0.8¦d=16¦dw=22.5¦k=10¦l=55¦s=24 | DIN_EN_28676#0
VX112392 | item | item | Kuusioruuvi, hieno täyskierre | M16x60 hienokierre | KPL | 8.8 | Kiinnittimet¦F01¦EN28676 | EN28676 | a=0.6¦c=0.8¦d=16¦dw=22.5¦k=10¦l=60¦s=24 | DIN_EN_28676#0
VX112393 | item | item | Kuusioruuvi, hieno täyskierre | M16x65 hienokierre | KPL | 8.8 | Kiinnittimet¦F01¦EN28676 | EN28676 | a=0.6¦c=0.8¦d=16¦dw=22.5¦k=10¦l=65¦s=24 | DIN_EN_28676#0
VX112394 | item | item | Kuusioruuvi, hieno täyskierre | M16x70 hienokierre | KPL | 8.8 | Kiinnittimet¦F01¦EN28676 | EN28676 | a=0.6¦c=0.8¦d=16¦dw=22.5¦k=10¦l=70¦s=24 | DIN_EN_28676#0
VX112395 | item | item | Kuusioruuvi, hieno täyskierre | M16x80 hienokierre | KPL | 8.8 | Kiinnittimet¦F01¦EN28676 | EN28676 | a=0.6¦c=0.8¦d=16¦dw=22.5¦k=10¦l=80¦s=24 | DIN_EN_28676#0
VX112396 | item | item | Kuusioruuvi, hieno täyskierre | M16x90 hienokierre | KPL | 8.8 | Kiinnittimet¦F01¦EN28676 | EN28676 | a=0.6¦c=0.8¦d=16¦dw=22.5¦k=10¦l=90¦s=24 | DIN_EN_28676#0
VX112397 | item | item | Kuusioruuvi, hieno täyskierre | M20x100 hienokierre | KPL | 8.8 | Kiinnittimet¦F01¦EN28676 | EN28676 | a=0.7¦c=0.8¦d=20¦dw=28.2¦k=12.5¦l=100¦s=30 | DIN_EN_28676#0
VX112398 | item | item | Kuusioruuvi, hieno täyskierre | M20x110 hienokierre | KPL | 8.8 | Kiinnittimet¦F01¦EN28676 | EN28676 | a=0.7¦c=0.8¦d=20¦dw=28.2¦k=12.5¦l=110¦s=30 | DIN_EN_28676#0
VX112399 | item | item | Kuusioruuvi, hieno täyskierre | M20x120 hienokierre | KPL | 8.8 | Kiinnittimet¦F01¦EN28676 | EN28676 | a=0.7¦c=0.8¦d=20¦dw=28.2¦k=12.5¦l=120¦s=30 | DIN_EN_28676#0
VX112400 | item | item | Kuusioruuvi, hieno täyskierre | M20x130 hienokierre | KPL | 8.8 | Kiinnittimet¦F01¦EN28676 | EN28676 | a=0.7¦c=0.8¦d=20¦dw=28.2¦k=12.5¦l=130¦s=30 | DIN_EN_28676#0
VX112401 | item | item | Kuusioruuvi, hieno täyskierre | M20x140 hienokierre | KPL | 8.8 | Kiinnittimet¦F01¦EN28676 | EN28676 | a=0.7¦c=0.8¦d=20¦dw=28.2¦k=12.5¦l=140¦s=30 | DIN_EN_28676#0
VX112402 | item | item | Kuusioruuvi, hieno täyskierre | M20x150 hienokierre | KPL | 8.8 | Kiinnittimet¦F01¦EN28676 | EN28676 | a=0.7¦c=0.8¦d=20¦dw=28.2¦k=12.5¦l=150¦s=30 | DIN_EN_28676#0
VX112403 | item | item | Kuusioruuvi, hieno täyskierre | M20x16 hienokierre | KPL | 8.8 | Kiinnittimet¦F01¦EN28676 | EN28676 | a=0.7¦c=0.8¦d=20¦dw=28.2¦k=12.5¦l=16¦s=30 | DIN_EN_28676#0
VX112404 | item | item | Kuusioruuvi, hieno täyskierre | M20x160 hienokierre | KPL | 8.8 | Kiinnittimet¦F01¦EN28676 | EN28676 | a=0.7¦c=0.8¦d=20¦dw=28.2¦k=12.5¦l=160¦s=30 | DIN_EN_28676#0
VX112405 | item | item | Kuusioruuvi, hieno täyskierre | M20x170 hienokierre | KPL | 8.8 | Kiinnittimet¦F01¦EN28676 | EN28676 | a=0.7¦c=0.8¦d=20¦dw=28.2¦k=12.5¦l=170¦s=30 | DIN_EN_28676#0
VX112406 | item | item | Kuusioruuvi, hieno täyskierre | M20x180 hienokierre | KPL | 8.8 | Kiinnittimet¦F01¦EN28676 | EN28676 | a=0.7¦c=0.8¦d=20¦dw=28.2¦k=12.5¦l=180¦s=30 | DIN_EN_28676#0
VX112407 | item | item | Kuusioruuvi, hieno täyskierre | M20x190 hienokierre | KPL | 8.8 | Kiinnittimet¦F01¦EN28676 | EN28676 | a=0.7¦c=0.8¦d=20¦dw=28.2¦k=12.5¦l=190¦s=30 | DIN_EN_28676#0
VX112408 | item | item | Kuusioruuvi, hieno täyskierre | M20x20 hienokierre | KPL | 8.8 | Kiinnittimet¦F01¦EN28676 | EN28676 | a=0.7¦c=0.8¦d=20¦dw=28.2¦k=12.5¦l=20¦s=30 | DIN_EN_28676#0
VX112409 | item | item | Kuusioruuvi, hieno täyskierre | M20x200 hienokierre | KPL | 8.8 | Kiinnittimet¦F01¦EN28676 | EN28676 | a=0.7¦c=0.8¦d=20¦dw=28.2¦k=12.5¦l=200¦s=30 | DIN_EN_28676#0
VX112410 | item | item | Kuusioruuvi, hieno täyskierre | M20x25 hienokierre | KPL | 8.8 | Kiinnittimet¦F01¦EN28676 | EN28676 | a=0.7¦c=0.8¦d=20¦dw=28.2¦k=12.5¦l=25¦s=30 | DIN_EN_28676#0
VX112411 | item | item | Kuusioruuvi, hieno täyskierre | M20x30 hienokierre | KPL | 8.8 | Kiinnittimet¦F01¦EN28676 | EN28676 | a=0.7¦c=0.8¦d=20¦dw=28.2¦k=12.5¦l=30¦s=30 | DIN_EN_28676#0
VX112412 | item | item | Kuusioruuvi, hieno täyskierre | M20x35 hienokierre | KPL | 8.8 | Kiinnittimet¦F01¦EN28676 | EN28676 | a=0.7¦c=0.8¦d=20¦dw=28.2¦k=12.5¦l=35¦s=30 | DIN_EN_28676#0
VX112413 | item | item | Kuusioruuvi, hieno täyskierre | M20x40 hienokierre | KPL | 8.8 | Kiinnittimet¦F01¦EN28676 | EN28676 | a=0.7¦c=0.8¦d=20¦dw=28.2¦k=12.5¦l=40¦s=30 | DIN_EN_28676#0
VX112414 | item | item | Kuusioruuvi, hieno täyskierre | M20x45 hienokierre | KPL | 8.8 | Kiinnittimet¦F01¦EN28676 | EN28676 | a=0.7¦c=0.8¦d=20¦dw=28.2¦k=12.5¦l=45¦s=30 | DIN_EN_28676#0
VX112415 | item | item | Kuusioruuvi, hieno täyskierre | M20x50 hienokierre | KPL | 8.8 | Kiinnittimet¦F01¦EN28676 | EN28676 | a=0.7¦c=0.8¦d=20¦dw=28.2¦k=12.5¦l=50¦s=30 | DIN_EN_28676#0
VX112416 | item | item | Kuusioruuvi, hieno täyskierre | M20x55 hienokierre | KPL | 8.8 | Kiinnittimet¦F01¦EN28676 | EN28676 | a=0.7¦c=0.8¦d=20¦dw=28.2¦k=12.5¦l=55¦s=30 | DIN_EN_28676#0
VX112417 | item | item | Kuusioruuvi, hieno täyskierre | M20x60 hienokierre | KPL | 8.8 | Kiinnittimet¦F01¦EN28676 | EN28676 | a=0.7¦c=0.8¦d=20¦dw=28.2¦k=12.5¦l=60¦s=30 | DIN_EN_28676#0
VX112418 | item | item | Kuusioruuvi, hieno täyskierre | M20x65 hienokierre | KPL | 8.8 | Kiinnittimet¦F01¦EN28676 | EN28676 | a=0.7¦c=0.8¦d=20¦dw=28.2¦k=12.5¦l=65¦s=30 | DIN_EN_28676#0
VX112419 | item | item | Kuusioruuvi, hieno täyskierre | M20x70 hienokierre | KPL | 8.8 | Kiinnittimet¦F01¦EN28676 | EN28676 | a=0.7¦c=0.8¦d=20¦dw=28.2¦k=12.5¦l=70¦s=30 | DIN_EN_28676#0
VX112420 | item | item | Kuusioruuvi, hieno täyskierre | M20x80 hienokierre | KPL | 8.8 | Kiinnittimet¦F01¦EN28676 | EN28676 | a=0.7¦c=0.8¦d=20¦dw=28.2¦k=12.5¦l=80¦s=30 | DIN_EN_28676#0
VX112421 | item | item | Kuusioruuvi, hieno täyskierre | M20x90 hienokierre | KPL | 8.8 | Kiinnittimet¦F01¦EN28676 | EN28676 | a=0.7¦c=0.8¦d=20¦dw=28.2¦k=12.5¦l=90¦s=30 | DIN_EN_28676#0
VX112422 | item | item | Kuusioruuvi, hieno täyskierre | M24x100 hienokierre | KPL | 8.8 | Kiinnittimet¦F01¦EN28676 | EN28676 | a=0.8¦c=0.8¦d=24¦dw=33.6¦k=15¦l=100¦s=36 | DIN_EN_28676#0
VX112423 | item | item | Kuusioruuvi, hieno täyskierre | M24x110 hienokierre | KPL | 8.8 | Kiinnittimet¦F01¦EN28676 | EN28676 | a=0.8¦c=0.8¦d=24¦dw=33.6¦k=15¦l=110¦s=36 | DIN_EN_28676#0
VX112424 | item | item | Kuusioruuvi, hieno täyskierre | M24x120 hienokierre | KPL | 8.8 | Kiinnittimet¦F01¦EN28676 | EN28676 | a=0.8¦c=0.8¦d=24¦dw=33.6¦k=15¦l=120¦s=36 | DIN_EN_28676#0
VX112425 | item | item | Kuusioruuvi, hieno täyskierre | M24x130 hienokierre | KPL | 8.8 | Kiinnittimet¦F01¦EN28676 | EN28676 | a=0.8¦c=0.8¦d=24¦dw=33.6¦k=15¦l=130¦s=36 | DIN_EN_28676#0
VX112426 | item | item | Kuusioruuvi, hieno täyskierre | M24x140 hienokierre | KPL | 8.8 | Kiinnittimet¦F01¦EN28676 | EN28676 | a=0.8¦c=0.8¦d=24¦dw=33.6¦k=15¦l=140¦s=36 | DIN_EN_28676#0
VX112427 | item | item | Kuusioruuvi, hieno täyskierre | M24x150 hienokierre | KPL | 8.8 | Kiinnittimet¦F01¦EN28676 | EN28676 | a=0.8¦c=0.8¦d=24¦dw=33.6¦k=15¦l=150¦s=36 | DIN_EN_28676#0
VX112428 | item | item | Kuusioruuvi, hieno täyskierre | M24x16 hienokierre | KPL | 8.8 | Kiinnittimet¦F01¦EN28676 | EN28676 | a=0.8¦c=0.8¦d=24¦dw=33.6¦k=15¦l=16¦s=36 | DIN_EN_28676#0
VX112429 | item | item | Kuusioruuvi, hieno täyskierre | M24x160 hienokierre | KPL | 8.8 | Kiinnittimet¦F01¦EN28676 | EN28676 | a=0.8¦c=0.8¦d=24¦dw=33.6¦k=15¦l=160¦s=36 | DIN_EN_28676#0
VX112430 | item | item | Kuusioruuvi, hieno täyskierre | M24x170 hienokierre | KPL | 8.8 | Kiinnittimet¦F01¦EN28676 | EN28676 | a=0.8¦c=0.8¦d=24¦dw=33.6¦k=15¦l=170¦s=36 | DIN_EN_28676#0
VX112431 | item | item | Kuusioruuvi, hieno täyskierre | M24x180 hienokierre | KPL | 8.8 | Kiinnittimet¦F01¦EN28676 | EN28676 | a=0.8¦c=0.8¦d=24¦dw=33.6¦k=15¦l=180¦s=36 | DIN_EN_28676#0
VX112432 | item | item | Kuusioruuvi, hieno täyskierre | M24x190 hienokierre | KPL | 8.8 | Kiinnittimet¦F01¦EN28676 | EN28676 | a=0.8¦c=0.8¦d=24¦dw=33.6¦k=15¦l=190¦s=36 | DIN_EN_28676#0
VX112433 | item | item | Kuusioruuvi, hieno täyskierre | M24x20 hienokierre | KPL | 8.8 | Kiinnittimet¦F01¦EN28676 | EN28676 | a=0.8¦c=0.8¦d=24¦dw=33.6¦k=15¦l=20¦s=36 | DIN_EN_28676#0
VX112434 | item | item | Kuusioruuvi, hieno täyskierre | M24x200 hienokierre | KPL | 8.8 | Kiinnittimet¦F01¦EN28676 | EN28676 | a=0.8¦c=0.8¦d=24¦dw=33.6¦k=15¦l=200¦s=36 | DIN_EN_28676#0
VX112435 | item | item | Kuusioruuvi, hieno täyskierre | M24x25 hienokierre | KPL | 8.8 | Kiinnittimet¦F01¦EN28676 | EN28676 | a=0.8¦c=0.8¦d=24¦dw=33.6¦k=15¦l=25¦s=36 | DIN_EN_28676#0
VX112436 | item | item | Kuusioruuvi, hieno täyskierre | M24x30 hienokierre | KPL | 8.8 | Kiinnittimet¦F01¦EN28676 | EN28676 | a=0.8¦c=0.8¦d=24¦dw=33.6¦k=15¦l=30¦s=36 | DIN_EN_28676#0
VX112437 | item | item | Kuusioruuvi, hieno täyskierre | M24x35 hienokierre | KPL | 8.8 | Kiinnittimet¦F01¦EN28676 | EN28676 | a=0.8¦c=0.8¦d=24¦dw=33.6¦k=15¦l=35¦s=36 | DIN_EN_28676#0
VX112438 | item | item | Kuusioruuvi, hieno täyskierre | M24x40 hienokierre | KPL | 8.8 | Kiinnittimet¦F01¦EN28676 | EN28676 | a=0.8¦c=0.8¦d=24¦dw=33.6¦k=15¦l=40¦s=36 | DIN_EN_28676#0
VX112439 | item | item | Kuusioruuvi, hieno täyskierre | M24x45 hienokierre | KPL | 8.8 | Kiinnittimet¦F01¦EN28676 | EN28676 | a=0.8¦c=0.8¦d=24¦dw=33.6¦k=15¦l=45¦s=36 | DIN_EN_28676#0
VX112440 | item | item | Kuusioruuvi, hieno täyskierre | M24x50 hienokierre | KPL | 8.8 | Kiinnittimet¦F01¦EN28676 | EN28676 | a=0.8¦c=0.8¦d=24¦dw=33.6¦k=15¦l=50¦s=36 | DIN_EN_28676#0
VX112441 | item | item | Kuusioruuvi, hieno täyskierre | M24x55 hienokierre | KPL | 8.8 | Kiinnittimet¦F01¦EN28676 | EN28676 | a=0.8¦c=0.8¦d=24¦dw=33.6¦k=15¦l=55¦s=36 | DIN_EN_28676#0
VX112442 | item | item | Kuusioruuvi, hieno täyskierre | M24x60 hienokierre | KPL | 8.8 | Kiinnittimet¦F01¦EN28676 | EN28676 | a=0.8¦c=0.8¦d=24¦dw=33.6¦k=15¦l=60¦s=36 | DIN_EN_28676#0
VX112443 | item | item | Kuusioruuvi, hieno täyskierre | M24x65 hienokierre | KPL | 8.8 | Kiinnittimet¦F01¦EN28676 | EN28676 | a=0.8¦c=0.8¦d=24¦dw=33.6¦k=15¦l=65¦s=36 | DIN_EN_28676#0
VX112444 | item | item | Kuusioruuvi, hieno täyskierre | M24x70 hienokierre | KPL | 8.8 | Kiinnittimet¦F01¦EN28676 | EN28676 | a=0.8¦c=0.8¦d=24¦dw=33.6¦k=15¦l=70¦s=36 | DIN_EN_28676#0
VX112445 | item | item | Kuusioruuvi, hieno täyskierre | M24x80 hienokierre | KPL | 8.8 | Kiinnittimet¦F01¦EN28676 | EN28676 | a=0.8¦c=0.8¦d=24¦dw=33.6¦k=15¦l=80¦s=36 | DIN_EN_28676#0
VX112446 | item | item | Kuusioruuvi, hieno täyskierre | M24x90 hienokierre | KPL | 8.8 | Kiinnittimet¦F01¦EN28676 | EN28676 | a=0.8¦c=0.8¦d=24¦dw=33.6¦k=15¦l=90¦s=36 | DIN_EN_28676#0
VX112447 | item | item | Kuusioruuvi, hieno täyskierre | M30x100 hienokierre | KPL | 8.8 | Kiinnittimet¦F01¦EN28676 | EN28676 | a=0.9¦c=0.8¦d=30¦dw=42.7¦k=18.7¦l=100¦s=46 | DIN_EN_28676#0
VX112448 | item | item | Kuusioruuvi, hieno täyskierre | M30x110 hienokierre | KPL | 8.8 | Kiinnittimet¦F01¦EN28676 | EN28676 | a=0.9¦c=0.8¦d=30¦dw=42.7¦k=18.7¦l=110¦s=46 | DIN_EN_28676#0
VX112449 | item | item | Kuusioruuvi, hieno täyskierre | M30x120 hienokierre | KPL | 8.8 | Kiinnittimet¦F01¦EN28676 | EN28676 | a=0.9¦c=0.8¦d=30¦dw=42.7¦k=18.7¦l=120¦s=46 | DIN_EN_28676#0
VX112450 | item | item | Kuusioruuvi, hieno täyskierre | M30x130 hienokierre | KPL | 8.8 | Kiinnittimet¦F01¦EN28676 | EN28676 | a=0.9¦c=0.8¦d=30¦dw=42.7¦k=18.7¦l=130¦s=46 | DIN_EN_28676#0
VX112451 | item | item | Kuusioruuvi, hieno täyskierre | M30x140 hienokierre | KPL | 8.8 | Kiinnittimet¦F01¦EN28676 | EN28676 | a=0.9¦c=0.8¦d=30¦dw=42.7¦k=18.7¦l=140¦s=46 | DIN_EN_28676#0
VX112452 | item | item | Kuusioruuvi, hieno täyskierre | M30x150 hienokierre | KPL | 8.8 | Kiinnittimet¦F01¦EN28676 | EN28676 | a=0.9¦c=0.8¦d=30¦dw=42.7¦k=18.7¦l=150¦s=46 | DIN_EN_28676#0
VX112453 | item | item | Kuusioruuvi, hieno täyskierre | M30x160 hienokierre | KPL | 8.8 | Kiinnittimet¦F01¦EN28676 | EN28676 | a=0.9¦c=0.8¦d=30¦dw=42.7¦k=18.7¦l=160¦s=46 | DIN_EN_28676#0
VX112454 | item | item | Kuusioruuvi, hieno täyskierre | M30x170 hienokierre | KPL | 8.8 | Kiinnittimet¦F01¦EN28676 | EN28676 | a=0.9¦c=0.8¦d=30¦dw=42.7¦k=18.7¦l=170¦s=46 | DIN_EN_28676#0
VX112455 | item | item | Kuusioruuvi, hieno täyskierre | M30x180 hienokierre | KPL | 8.8 | Kiinnittimet¦F01¦EN28676 | EN28676 | a=0.9¦c=0.8¦d=30¦dw=42.7¦k=18.7¦l=180¦s=46 | DIN_EN_28676#0
VX112456 | item | item | Kuusioruuvi, hieno täyskierre | M30x190 hienokierre | KPL | 8.8 | Kiinnittimet¦F01¦EN28676 | EN28676 | a=0.9¦c=0.8¦d=30¦dw=42.7¦k=18.7¦l=190¦s=46 | DIN_EN_28676#0
VX112457 | item | item | Kuusioruuvi, hieno täyskierre | M30x200 hienokierre | KPL | 8.8 | Kiinnittimet¦F01¦EN28676 | EN28676 | a=0.9¦c=0.8¦d=30¦dw=42.7¦k=18.7¦l=200¦s=46 | DIN_EN_28676#0
VX112458 | item | item | Kuusioruuvi, hieno täyskierre | M30x35 hienokierre | KPL | 8.8 | Kiinnittimet¦F01¦EN28676 | EN28676 | a=0.9¦c=0.8¦d=30¦dw=42.7¦k=18.7¦l=35¦s=46 | DIN_EN_28676#0
VX112459 | item | item | Kuusioruuvi, hieno täyskierre | M30x40 hienokierre | KPL | 8.8 | Kiinnittimet¦F01¦EN28676 | EN28676 | a=0.9¦c=0.8¦d=30¦dw=42.7¦k=18.7¦l=40¦s=46 | DIN_EN_28676#0
VX112460 | item | item | Kuusioruuvi, hieno täyskierre | M30x45 hienokierre | KPL | 8.8 | Kiinnittimet¦F01¦EN28676 | EN28676 | a=0.9¦c=0.8¦d=30¦dw=42.7¦k=18.7¦l=45¦s=46 | DIN_EN_28676#0
VX112461 | item | item | Kuusioruuvi, hieno täyskierre | M30x50 hienokierre | KPL | 8.8 | Kiinnittimet¦F01¦EN28676 | EN28676 | a=0.9¦c=0.8¦d=30¦dw=42.7¦k=18.7¦l=50¦s=46 | DIN_EN_28676#0
VX112462 | item | item | Kuusioruuvi, hieno täyskierre | M30x55 hienokierre | KPL | 8.8 | Kiinnittimet¦F01¦EN28676 | EN28676 | a=0.9¦c=0.8¦d=30¦dw=42.7¦k=18.7¦l=55¦s=46 | DIN_EN_28676#0
VX112463 | item | item | Kuusioruuvi, hieno täyskierre | M30x60 hienokierre | KPL | 8.8 | Kiinnittimet¦F01¦EN28676 | EN28676 | a=0.9¦c=0.8¦d=30¦dw=42.7¦k=18.7¦l=60¦s=46 | DIN_EN_28676#0
VX112464 | item | item | Kuusioruuvi, hieno täyskierre | M30x65 hienokierre | KPL | 8.8 | Kiinnittimet¦F01¦EN28676 | EN28676 | a=0.9¦c=0.8¦d=30¦dw=42.7¦k=18.7¦l=65¦s=46 | DIN_EN_28676#0
VX112465 | item | item | Kuusioruuvi, hieno täyskierre | M30x70 hienokierre | KPL | 8.8 | Kiinnittimet¦F01¦EN28676 | EN28676 | a=0.9¦c=0.8¦d=30¦dw=42.7¦k=18.7¦l=70¦s=46 | DIN_EN_28676#0
VX112466 | item | item | Kuusioruuvi, hieno täyskierre | M30x80 hienokierre | KPL | 8.8 | Kiinnittimet¦F01¦EN28676 | EN28676 | a=0.9¦c=0.8¦d=30¦dw=42.7¦k=18.7¦l=80¦s=46 | DIN_EN_28676#0
VX112467 | item | item | Kuusioruuvi, hieno täyskierre | M30x90 hienokierre | KPL | 8.8 | Kiinnittimet¦F01¦EN28676 | EN28676 | a=0.9¦c=0.8¦d=30¦dw=42.7¦k=18.7¦l=90¦s=46 | DIN_EN_28676#0
VX112468 | item | item | Kuusioruuvi, hieno täyskierre | M8x10 hienokierre | KPL | 8.8 | Kiinnittimet¦F01¦EN28676 | EN28676 | a=0.3¦c=0.6¦d=8¦dw=11.6¦k=5.3¦l=10¦s=13 | DIN_EN_28676#0
VX112469 | item | item | Kuusioruuvi, hieno täyskierre | M8x100 hienokierre | KPL | 8.8 | Kiinnittimet¦F01¦EN28676 | EN28676 | a=0.3¦c=0.6¦d=8¦dw=11.6¦k=5.3¦l=100¦s=13 | DIN_EN_28676#0
VX112470 | item | item | Kuusioruuvi, hieno täyskierre | M8x110 hienokierre | KPL | 8.8 | Kiinnittimet¦F01¦EN28676 | EN28676 | a=0.3¦c=0.6¦d=8¦dw=11.6¦k=5.3¦l=110¦s=13 | DIN_EN_28676#0
VX112471 | item | item | Kuusioruuvi, hieno täyskierre | M8x12 hienokierre | KPL | 8.8 | Kiinnittimet¦F01¦EN28676 | EN28676 | a=0.3¦c=0.6¦d=8¦dw=11.6¦k=5.3¦l=12¦s=13 | DIN_EN_28676#0
VX112472 | item | item | Kuusioruuvi, hieno täyskierre | M8x16 hienokierre | KPL | 8.8 | Kiinnittimet¦F01¦EN28676 | EN28676 | a=0.3¦c=0.6¦d=8¦dw=11.6¦k=5.3¦l=16¦s=13 | DIN_EN_28676#0
VX112473 | item | item | Kuusioruuvi, hieno täyskierre | M8x20 hienokierre | KPL | 8.8 | Kiinnittimet¦F01¦EN28676 | EN28676 | a=0.3¦c=0.6¦d=8¦dw=11.6¦k=5.3¦l=20¦s=13 | DIN_EN_28676#0
VX112474 | item | item | Kuusioruuvi, hieno täyskierre | M8x25 hienokierre | KPL | 8.8 | Kiinnittimet¦F01¦EN28676 | EN28676 | a=0.3¦c=0.6¦d=8¦dw=11.6¦k=5.3¦l=25¦s=13 | DIN_EN_28676#0
VX112475 | item | item | Kuusioruuvi, hieno täyskierre | M8x30 hienokierre | KPL | 8.8 | Kiinnittimet¦F01¦EN28676 | EN28676 | a=0.3¦c=0.6¦d=8¦dw=11.6¦k=5.3¦l=30¦s=13 | DIN_EN_28676#0
VX112476 | item | item | Kuusioruuvi, hieno täyskierre | M8x35 hienokierre | KPL | 8.8 | Kiinnittimet¦F01¦EN28676 | EN28676 | a=0.3¦c=0.6¦d=8¦dw=11.6¦k=5.3¦l=35¦s=13 | DIN_EN_28676#0
VX112477 | item | item | Kuusioruuvi, hieno täyskierre | M8x40 hienokierre | KPL | 8.8 | Kiinnittimet¦F01¦EN28676 | EN28676 | a=0.3¦c=0.6¦d=8¦dw=11.6¦k=5.3¦l=40¦s=13 | DIN_EN_28676#0
VX112478 | item | item | Kuusioruuvi, hieno täyskierre | M8x45 hienokierre | KPL | 8.8 | Kiinnittimet¦F01¦EN28676 | EN28676 | a=0.3¦c=0.6¦d=8¦dw=11.6¦k=5.3¦l=45¦s=13 | DIN_EN_28676#0
VX112479 | item | item | Kuusioruuvi, hieno täyskierre | M8x50 hienokierre | KPL | 8.8 | Kiinnittimet¦F01¦EN28676 | EN28676 | a=0.3¦c=0.6¦d=8¦dw=11.6¦k=5.3¦l=50¦s=13 | DIN_EN_28676#0
VX112480 | item | item | Kuusioruuvi, hieno täyskierre | M8x55 hienokierre | KPL | 8.8 | Kiinnittimet¦F01¦EN28676 | EN28676 | a=0.3¦c=0.6¦d=8¦dw=11.6¦k=5.3¦l=55¦s=13 | DIN_EN_28676#0
VX112481 | item | item | Kuusioruuvi, hieno täyskierre | M8x60 hienokierre | KPL | 8.8 | Kiinnittimet¦F01¦EN28676 | EN28676 | a=0.3¦c=0.6¦d=8¦dw=11.6¦k=5.3¦l=60¦s=13 | DIN_EN_28676#0
VX112482 | item | item | Kuusioruuvi, hieno täyskierre | M8x65 hienokierre | KPL | 8.8 | Kiinnittimet¦F01¦EN28676 | EN28676 | a=0.3¦c=0.6¦d=8¦dw=11.6¦k=5.3¦l=65¦s=13 | DIN_EN_28676#0
VX112483 | item | item | Kuusioruuvi, hieno täyskierre | M8x70 hienokierre | KPL | 8.8 | Kiinnittimet¦F01¦EN28676 | EN28676 | a=0.3¦c=0.6¦d=8¦dw=11.6¦k=5.3¦l=70¦s=13 | DIN_EN_28676#0
VX112484 | item | item | Kuusioruuvi, hieno täyskierre | M8x8 hienokierre | KPL | 8.8 | Kiinnittimet¦F01¦EN28676 | EN28676 | a=0.3¦c=0.6¦d=8¦dw=11.6¦k=5.3¦l=8¦s=13 | DIN_EN_28676#0
VX112485 | item | item | Kuusioruuvi, hieno täyskierre | M8x80 hienokierre | KPL | 8.8 | Kiinnittimet¦F01¦EN28676 | EN28676 | a=0.3¦c=0.6¦d=8¦dw=11.6¦k=5.3¦l=80¦s=13 | DIN_EN_28676#0
VX112486 | item | item | Kuusioruuvi, hieno täyskierre | M8x90 hienokierre | KPL | 8.8 | Kiinnittimet¦F01¦EN28676 | EN28676 | a=0.3¦c=0.6¦d=8¦dw=11.6¦k=5.3¦l=90¦s=13 | DIN_EN_28676#0
VX112487 | item | item | Kuusioruuvi, hieno osakierre | M10x100 hienokierre | KPL | 8.8 | Kiinnittimet¦F01¦EN28765 | EN28765 | b=26¦ d=10¦ k=6.4¦ l=100¦ s=17 | DIN_EN_28765#0
VX112488 | item | item | Kuusioruuvi, hieno osakierre | M10x40 hienokierre | KPL | 8.8 | Kiinnittimet¦F01¦EN28765 | EN28765 | b=26¦ d=10¦ k=6.4¦ l=40¦ s=17 | DIN_EN_28765#0
VX112489 | item | item | Kuusioruuvi, hieno osakierre | M10x45 hienokierre | KPL | 8.8 | Kiinnittimet¦F01¦EN28765 | EN28765 | b=26¦ d=10¦ k=6.4¦ l=45¦ s=17 | DIN_EN_28765#0
VX112490 | item | item | Kuusioruuvi, hieno osakierre | M10x50 hienokierre | KPL | 8.8 | Kiinnittimet¦F01¦EN28765 | EN28765 | b=26¦ d=10¦ k=6.4¦ l=50¦ s=17 | DIN_EN_28765#0
VX112491 | item | item | Kuusioruuvi, hieno osakierre | M10x55 hienokierre | KPL | 8.8 | Kiinnittimet¦F01¦EN28765 | EN28765 | b=26¦ d=10¦ k=6.4¦ l=55¦ s=17 | DIN_EN_28765#0
VX112492 | item | item | Kuusioruuvi, hieno osakierre | M10x60 hienokierre | KPL | 8.8 | Kiinnittimet¦F01¦EN28765 | EN28765 | b=26¦ d=10¦ k=6.4¦ l=60¦ s=17 | DIN_EN_28765#0
VX112493 | item | item | Kuusioruuvi, hieno osakierre | M10x65 hienokierre | KPL | 8.8 | Kiinnittimet¦F01¦EN28765 | EN28765 | b=26¦ d=10¦ k=6.4¦ l=65¦ s=17 | DIN_EN_28765#0
VX112494 | item | item | Kuusioruuvi, hieno osakierre | M10x70 hienokierre | KPL | 8.8 | Kiinnittimet¦F01¦EN28765 | EN28765 | b=26¦ d=10¦ k=6.4¦ l=70¦ s=17 | DIN_EN_28765#0
VX112495 | item | item | Kuusioruuvi, hieno osakierre | M10x80 hienokierre | KPL | 8.8 | Kiinnittimet¦F01¦EN28765 | EN28765 | b=26¦ d=10¦ k=6.4¦ l=80¦ s=17 | DIN_EN_28765#0
VX112496 | item | item | Kuusioruuvi, hieno osakierre | M10x90 hienokierre | KPL | 8.8 | Kiinnittimet¦F01¦EN28765 | EN28765 | b=26¦ d=10¦ k=6.4¦ l=90¦ s=17 | DIN_EN_28765#0
VX112497 | item | item | Kuusioruuvi, hieno osakierre | M12x100 hienokierre | KPL | 8.8 | Kiinnittimet¦F01¦EN28765 | EN28765 | b=30¦ d=12¦ k=7.5¦ l=100¦ s=19 | DIN_EN_28765#0
VX112498 | item | item | Kuusioruuvi, hieno osakierre | M12x110 hienokierre | KPL | 8.8 | Kiinnittimet¦F01¦EN28765 | EN28765 | b=30¦ d=12¦ k=7.5¦ l=110¦ s=19 | DIN_EN_28765#0
VX112499 | item | item | Kuusioruuvi, hieno osakierre | M12x120 hienokierre | KPL | 8.8 | Kiinnittimet¦F01¦EN28765 | EN28765 | b=30¦ d=12¦ k=7.5¦ l=120¦ s=19 | DIN_EN_28765#0
VX112500 | item | item | Kuusioruuvi, hieno osakierre | M12x45 hienokierre | KPL | 8.8 | Kiinnittimet¦F01¦EN28765 | EN28765 | b=30¦ d=12¦ k=7.5¦ l=45¦ s=19 | DIN_EN_28765#0
VX112501 | item | item | Kuusioruuvi, hieno osakierre | M12x50 hienokierre | KPL | 8.8 | Kiinnittimet¦F01¦EN28765 | EN28765 | b=30¦ d=12¦ k=7.5¦ l=50¦ s=19 | DIN_EN_28765#0
VX112502 | item | item | Kuusioruuvi, hieno osakierre | M12x55 hienokierre | KPL | 8.8 | Kiinnittimet¦F01¦EN28765 | EN28765 | b=30¦ d=12¦ k=7.5¦ l=55¦ s=19 | DIN_EN_28765#0
VX112503 | item | item | Kuusioruuvi, hieno osakierre | M12x60 hienokierre | KPL | 8.8 | Kiinnittimet¦F01¦EN28765 | EN28765 | b=30¦ d=12¦ k=7.5¦ l=60¦ s=19 | DIN_EN_28765#0
VX112504 | item | item | Kuusioruuvi, hieno osakierre | M12x65 hienokierre | KPL | 8.8 | Kiinnittimet¦F01¦EN28765 | EN28765 | b=30¦ d=12¦ k=7.5¦ l=65¦ s=19 | DIN_EN_28765#0
VX112505 | item | item | Kuusioruuvi, hieno osakierre | M12x70 hienokierre | KPL | 8.8 | Kiinnittimet¦F01¦EN28765 | EN28765 | b=30¦ d=12¦ k=7.5¦ l=70¦ s=19 | DIN_EN_28765#0
VX112506 | item | item | Kuusioruuvi, hieno osakierre | M12x80 hienokierre | KPL | 8.8 | Kiinnittimet¦F01¦EN28765 | EN28765 | b=30¦ d=12¦ k=7.5¦ l=80¦ s=19 | DIN_EN_28765#0
VX112507 | item | item | Kuusioruuvi, hieno osakierre | M12x90 hienokierre | KPL | 8.8 | Kiinnittimet¦F01¦EN28765 | EN28765 | b=30¦ d=12¦ k=7.5¦ l=90¦ s=19 | DIN_EN_28765#0
VX112508 | item | item | Kuusioruuvi, hieno osakierre | M14x100 hienokierre | KPL | 8.8 | Kiinnittimet¦F01¦EN28765 | EN28765 | b=34¦ d=14¦ k=8.8¦ l=100¦ s=21 | DIN_EN_28765#0
VX112509 | item | item | Kuusioruuvi, hieno osakierre | M14x110 hienokierre | KPL | 8.8 | Kiinnittimet¦F01¦EN28765 | EN28765 | b=34¦ d=14¦ k=8.8¦ l=110¦ s=21 | DIN_EN_28765#0
VX112510 | item | item | Kuusioruuvi, hieno osakierre | M14x120 hienokierre | KPL | 8.8 | Kiinnittimet¦F01¦EN28765 | EN28765 | b=34¦ d=14¦ k=8.8¦ l=120¦ s=21 | DIN_EN_28765#0
VX112511 | item | item | Kuusioruuvi, hieno osakierre | M14x130 hienokierre | KPL | 8.8 | Kiinnittimet¦F01¦EN28765 | EN28765 | b=34¦ d=14¦ k=8.8¦ l=130¦ s=21 | DIN_EN_28765#0
VX112512 | item | item | Kuusioruuvi, hieno osakierre | M14x140 hienokierre | KPL | 8.8 | Kiinnittimet¦F01¦EN28765 | EN28765 | b=34¦ d=14¦ k=8.8¦ l=140¦ s=21 | DIN_EN_28765#0
VX112513 | item | item | Kuusioruuvi, hieno osakierre | M14x50 hienokierre | KPL | 8.8 | Kiinnittimet¦F01¦EN28765 | EN28765 | b=34¦ d=14¦ k=8.8¦ l=50¦ s=21 | DIN_EN_28765#0
VX112514 | item | item | Kuusioruuvi, hieno osakierre | M14x55 hienokierre | KPL | 8.8 | Kiinnittimet¦F01¦EN28765 | EN28765 | b=34¦ d=14¦ k=8.8¦ l=55¦ s=21 | DIN_EN_28765#0
VX112515 | item | item | Kuusioruuvi, hieno osakierre | M14x60 hienokierre | KPL | 8.8 | Kiinnittimet¦F01¦EN28765 | EN28765 | b=34¦ d=14¦ k=8.8¦ l=60¦ s=21 | DIN_EN_28765#0
VX112516 | item | item | Kuusioruuvi, hieno osakierre | M14x65 hienokierre | KPL | 8.8 | Kiinnittimet¦F01¦EN28765 | EN28765 | b=34¦ d=14¦ k=8.8¦ l=65¦ s=21 | DIN_EN_28765#0
VX112517 | item | item | Kuusioruuvi, hieno osakierre | M14x70 hienokierre | KPL | 8.8 | Kiinnittimet¦F01¦EN28765 | EN28765 | b=34¦ d=14¦ k=8.8¦ l=70¦ s=21 | DIN_EN_28765#0
VX112518 | item | item | Kuusioruuvi, hieno osakierre | M14x80 hienokierre | KPL | 8.8 | Kiinnittimet¦F01¦EN28765 | EN28765 | b=34¦ d=14¦ k=8.8¦ l=80¦ s=21 | DIN_EN_28765#0
VX112519 | item | item | Kuusioruuvi, hieno osakierre | M14x90 hienokierre | KPL | 8.8 | Kiinnittimet¦F01¦EN28765 | EN28765 | b=34¦ d=14¦ k=8.8¦ l=90¦ s=21 | DIN_EN_28765#0
VX112520 | item | item | Kuusioruuvi, hieno osakierre | M16x100 hienokierre | KPL | 8.8 | Kiinnittimet¦F01¦EN28765 | EN28765 | b=38¦ d=16¦ k=10¦ l=100¦ s=24 | DIN_EN_28765#0
VX112521 | item | item | Kuusioruuvi, hieno osakierre | M16x110 hienokierre | KPL | 8.8 | Kiinnittimet¦F01¦EN28765 | EN28765 | b=38¦ d=16¦ k=10¦ l=110¦ s=24 | DIN_EN_28765#0
VX112522 | item | item | Kuusioruuvi, hieno osakierre | M16x120 hienokierre | KPL | 8.8 | Kiinnittimet¦F01¦EN28765 | EN28765 | b=38¦ d=16¦ k=10¦ l=120¦ s=24 | DIN_EN_28765#0
VX112523 | item | item | Kuusioruuvi, hieno osakierre | M16x130 hienokierre | KPL | 8.8 | Kiinnittimet¦F01¦EN28765 | EN28765 | b=38¦ d=16¦ k=10¦ l=130¦ s=24 | DIN_EN_28765#0
VX112524 | item | item | Kuusioruuvi, hieno osakierre | M16x140 hienokierre | KPL | 8.8 | Kiinnittimet¦F01¦EN28765 | EN28765 | b=38¦ d=16¦ k=10¦ l=140¦ s=24 | DIN_EN_28765#0
VX112525 | item | item | Kuusioruuvi, hieno osakierre | M16x150 hienokierre | KPL | 8.8 | Kiinnittimet¦F01¦EN28765 | EN28765 | b=38¦ d=16¦ k=10¦ l=150¦ s=24 | DIN_EN_28765#0
VX112526 | item | item | Kuusioruuvi, hieno osakierre | M16x160 hienokierre | KPL | 8.8 | Kiinnittimet¦F01¦EN28765 | EN28765 | b=38¦ d=16¦ k=10¦ l=160¦ s=24 | DIN_EN_28765#0
VX112527 | item | item | Kuusioruuvi, hieno osakierre | M16x55 hienokierre | KPL | 8.8 | Kiinnittimet¦F01¦EN28765 | EN28765 | b=38¦ d=16¦ k=10¦ l=55¦ s=24 | DIN_EN_28765#0
VX112528 | item | item | Kuusioruuvi, hieno osakierre | M16x60 hienokierre | KPL | 8.8 | Kiinnittimet¦F01¦EN28765 | EN28765 | b=38¦ d=16¦ k=10¦ l=60¦ s=24 | DIN_EN_28765#0
VX112529 | item | item | Kuusioruuvi, hieno osakierre | M16x65 hienokierre | KPL | 8.8 | Kiinnittimet¦F01¦EN28765 | EN28765 | b=38¦ d=16¦ k=10¦ l=65¦ s=24 | DIN_EN_28765#0
VX112530 | item | item | Kuusioruuvi, hieno osakierre | M16x70 hienokierre | KPL | 8.8 | Kiinnittimet¦F01¦EN28765 | EN28765 | b=38¦ d=16¦ k=10¦ l=70¦ s=24 | DIN_EN_28765#0
VX112531 | item | item | Kuusioruuvi, hieno osakierre | M16x80 hienokierre | KPL | 8.8 | Kiinnittimet¦F01¦EN28765 | EN28765 | b=38¦ d=16¦ k=10¦ l=80¦ s=24 | DIN_EN_28765#0
VX112532 | item | item | Kuusioruuvi, hieno osakierre | M16x90 hienokierre | KPL | 8.8 | Kiinnittimet¦F01¦EN28765 | EN28765 | b=38¦ d=16¦ k=10¦ l=90¦ s=24 | DIN_EN_28765#0
VX112533 | item | item | Kuusioruuvi, hieno osakierre | M20x100 hienokierre | KPL | 8.8 | Kiinnittimet¦F01¦EN28765 | EN28765 | b=46¦ d=20¦ k=12.5¦ l=100¦ s=30 | DIN_EN_28765#0
VX112534 | item | item | Kuusioruuvi, hieno osakierre | M20x110 hienokierre | KPL | 8.8 | Kiinnittimet¦F01¦EN28765 | EN28765 | b=46¦ d=20¦ k=12.5¦ l=110¦ s=30 | DIN_EN_28765#0
VX112535 | item | item | Kuusioruuvi, hieno osakierre | M20x120 hienokierre | KPL | 8.8 | Kiinnittimet¦F01¦EN28765 | EN28765 | b=46¦ d=20¦ k=12.5¦ l=120¦ s=30 | DIN_EN_28765#0
VX112536 | item | item | Kuusioruuvi, hieno osakierre | M20x130 hienokierre | KPL | 8.8 | Kiinnittimet¦F01¦EN28765 | EN28765 | b=46¦ d=20¦ k=12.5¦ l=130¦ s=30 | DIN_EN_28765#0
VX112537 | item | item | Kuusioruuvi, hieno osakierre | M20x140 hienokierre | KPL | 8.8 | Kiinnittimet¦F01¦EN28765 | EN28765 | b=46¦ d=20¦ k=12.5¦ l=140¦ s=30 | DIN_EN_28765#0
VX112538 | item | item | Kuusioruuvi, hieno osakierre | M20x150 hienokierre | KPL | 8.8 | Kiinnittimet¦F01¦EN28765 | EN28765 | b=46¦ d=20¦ k=12.5¦ l=150¦ s=30 | DIN_EN_28765#0
VX112539 | item | item | Kuusioruuvi, hieno osakierre | M20x160 hienokierre | KPL | 8.8 | Kiinnittimet¦F01¦EN28765 | EN28765 | b=46¦ d=20¦ k=12.5¦ l=160¦ s=30 | DIN_EN_28765#0
VX112540 | item | item | Kuusioruuvi, hieno osakierre | M20x170 hienokierre | KPL | 8.8 | Kiinnittimet¦F01¦EN28765 | EN28765 | b=46¦ d=20¦ k=12.5¦ l=170¦ s=30 | DIN_EN_28765#0
VX112541 | item | item | Kuusioruuvi, hieno osakierre | M20x180 hienokierre | KPL | 8.8 | Kiinnittimet¦F01¦EN28765 | EN28765 | b=46¦ d=20¦ k=12.5¦ l=180¦ s=30 | DIN_EN_28765#0
VX112542 | item | item | Kuusioruuvi, hieno osakierre | M20x190 hienokierre | KPL | 8.8 | Kiinnittimet¦F01¦EN28765 | EN28765 | b=46¦ d=20¦ k=12.5¦ l=190¦ s=30 | DIN_EN_28765#0
VX112543 | item | item | Kuusioruuvi, hieno osakierre | M20x200 hienokierre | KPL | 8.8 | Kiinnittimet¦F01¦EN28765 | EN28765 | b=46¦ d=20¦ k=12.5¦ l=200¦ s=30 | DIN_EN_28765#0
VX112544 | item | item | Kuusioruuvi, hieno osakierre | M20x65 hienokierre | KPL | 8.8 | Kiinnittimet¦F01¦EN28765 | EN28765 | b=46¦ d=20¦ k=12.5¦ l=65¦ s=30 | DIN_EN_28765#0
VX112545 | item | item | Kuusioruuvi, hieno osakierre | M20x70 hienokierre | KPL | 8.8 | Kiinnittimet¦F01¦EN28765 | EN28765 | b=46¦ d=20¦ k=12.5¦ l=70¦ s=30 | DIN_EN_28765#0
VX112546 | item | item | Kuusioruuvi, hieno osakierre | M20x80 hienokierre | KPL | 8.8 | Kiinnittimet¦F01¦EN28765 | EN28765 | b=46¦ d=20¦ k=12.5¦ l=80¦ s=30 | DIN_EN_28765#0
VX112547 | item | item | Kuusioruuvi, hieno osakierre | M20x90 hienokierre | KPL | 8.8 | Kiinnittimet¦F01¦EN28765 | EN28765 | b=46¦ d=20¦ k=12.5¦ l=90¦ s=30 | DIN_EN_28765#0
VX112548 | item | item | Kuusioruuvi, hieno osakierre | M24x100 hienokierre | KPL | 8.8 | Kiinnittimet¦F01¦EN28765 | EN28765 | b=54¦ d=24¦ k=15¦ l=100¦ s=36 | DIN_EN_28765#0
VX112549 | item | item | Kuusioruuvi, hieno osakierre | M24x110 hienokierre | KPL | 8.8 | Kiinnittimet¦F01¦EN28765 | EN28765 | b=54¦ d=24¦ k=15¦ l=110¦ s=36 | DIN_EN_28765#0
VX112550 | item | item | Kuusioruuvi, hieno osakierre | M24x120 hienokierre | KPL | 8.8 | Kiinnittimet¦F01¦EN28765 | EN28765 | b=54¦ d=24¦ k=15¦ l=120¦ s=36 | DIN_EN_28765#0
VX112551 | item | item | Kuusioruuvi, hieno osakierre | M24x130 hienokierre | KPL | 8.8 | Kiinnittimet¦F01¦EN28765 | EN28765 | b=54¦ d=24¦ k=15¦ l=130¦ s=36 | DIN_EN_28765#0
VX112552 | item | item | Kuusioruuvi, hieno osakierre | M24x140 hienokierre | KPL | 8.8 | Kiinnittimet¦F01¦EN28765 | EN28765 | b=54¦ d=24¦ k=15¦ l=140¦ s=36 | DIN_EN_28765#0
VX112553 | item | item | Kuusioruuvi, hieno osakierre | M24x150 hienokierre | KPL | 8.8 | Kiinnittimet¦F01¦EN28765 | EN28765 | b=54¦ d=24¦ k=15¦ l=150¦ s=36 | DIN_EN_28765#0
VX112554 | item | item | Kuusioruuvi, hieno osakierre | M24x160 hienokierre | KPL | 8.8 | Kiinnittimet¦F01¦EN28765 | EN28765 | b=54¦ d=24¦ k=15¦ l=160¦ s=36 | DIN_EN_28765#0
VX112555 | item | item | Kuusioruuvi, hieno osakierre | M24x170 hienokierre | KPL | 8.8 | Kiinnittimet¦F01¦EN28765 | EN28765 | b=54¦ d=24¦ k=15¦ l=170¦ s=36 | DIN_EN_28765#0
VX112556 | item | item | Kuusioruuvi, hieno osakierre | M24x180 hienokierre | KPL | 8.8 | Kiinnittimet¦F01¦EN28765 | EN28765 | b=54¦ d=24¦ k=15¦ l=180¦ s=36 | DIN_EN_28765#0
VX112557 | item | item | Kuusioruuvi, hieno osakierre | M24x190 hienokierre | KPL | 8.8 | Kiinnittimet¦F01¦EN28765 | EN28765 | b=54¦ d=24¦ k=15¦ l=190¦ s=36 | DIN_EN_28765#0
VX112558 | item | item | Kuusioruuvi, hieno osakierre | M24x200 hienokierre | KPL | 8.8 | Kiinnittimet¦F01¦EN28765 | EN28765 | b=54¦ d=24¦ k=15¦ l=200¦ s=36 | DIN_EN_28765#0
VX112559 | item | item | Kuusioruuvi, hieno osakierre | M24x220 hienokierre | KPL | 8.8 | Kiinnittimet¦F01¦EN28765 | EN28765 | b=54¦ d=24¦ k=15¦ l=220¦ s=36 | DIN_EN_28765#0
VX112560 | item | item | Kuusioruuvi, hieno osakierre | M24x240 hienokierre | KPL | 8.8 | Kiinnittimet¦F01¦EN28765 | EN28765 | b=54¦ d=24¦ k=15¦ l=240¦ s=36 | DIN_EN_28765#0
VX112561 | item | item | Kuusioruuvi, hieno osakierre | M24x80 hienokierre | KPL | 8.8 | Kiinnittimet¦F01¦EN28765 | EN28765 | b=54¦ d=24¦ k=15¦ l=80¦ s=36 | DIN_EN_28765#0
VX112562 | item | item | Kuusioruuvi, hieno osakierre | M24x90 hienokierre | KPL | 8.8 | Kiinnittimet¦F01¦EN28765 | EN28765 | b=54¦ d=24¦ k=15¦ l=90¦ s=36 | DIN_EN_28765#0
VX112563 | item | item | Kuusioruuvi, hieno osakierre | M30x100 hienokierre | KPL | 8.8 | Kiinnittimet¦F01¦EN28765 | EN28765 | b=66¦ d=30¦ k=18.7¦ l=100¦ s=46 | DIN_EN_28765#0
VX112564 | item | item | Kuusioruuvi, hieno osakierre | M30x110 hienokierre | KPL | 8.8 | Kiinnittimet¦F01¦EN28765 | EN28765 | b=66¦ d=30¦ k=18.7¦ l=110¦ s=46 | DIN_EN_28765#0
VX112565 | item | item | Kuusioruuvi, hieno osakierre | M30x120 hienokierre | KPL | 8.8 | Kiinnittimet¦F01¦EN28765 | EN28765 | b=66¦ d=30¦ k=18.7¦ l=120¦ s=46 | DIN_EN_28765#0
VX112566 | item | item | Kuusioruuvi, hieno osakierre | M30x130 hienokierre | KPL | 8.8 | Kiinnittimet¦F01¦EN28765 | EN28765 | b=66¦ d=30¦ k=18.7¦ l=130¦ s=46 | DIN_EN_28765#0
VX112567 | item | item | Kuusioruuvi, hieno osakierre | M30x140 hienokierre | KPL | 8.8 | Kiinnittimet¦F01¦EN28765 | EN28765 | b=66¦ d=30¦ k=18.7¦ l=140¦ s=46 | DIN_EN_28765#0
VX112568 | item | item | Kuusioruuvi, hieno osakierre | M30x150 hienokierre | KPL | 8.8 | Kiinnittimet¦F01¦EN28765 | EN28765 | b=66¦ d=30¦ k=18.7¦ l=150¦ s=46 | DIN_EN_28765#0
VX112569 | item | item | Kuusioruuvi, hieno osakierre | M30x160 hienokierre | KPL | 8.8 | Kiinnittimet¦F01¦EN28765 | EN28765 | b=66¦ d=30¦ k=18.7¦ l=160¦ s=46 | DIN_EN_28765#0
VX112570 | item | item | Kuusioruuvi, hieno osakierre | M30x170 hienokierre | KPL | 8.8 | Kiinnittimet¦F01¦EN28765 | EN28765 | b=66¦ d=30¦ k=18.7¦ l=170¦ s=46 | DIN_EN_28765#0
VX112571 | item | item | Kuusioruuvi, hieno osakierre | M30x180 hienokierre | KPL | 8.8 | Kiinnittimet¦F01¦EN28765 | EN28765 | b=66¦ d=30¦ k=18.7¦ l=180¦ s=46 | DIN_EN_28765#0
VX112572 | item | item | Kuusioruuvi, hieno osakierre | M30x190 hienokierre | KPL | 8.8 | Kiinnittimet¦F01¦EN28765 | EN28765 | b=66¦ d=30¦ k=18.7¦ l=190¦ s=46 | DIN_EN_28765#0
VX112573 | item | item | Kuusioruuvi, hieno osakierre | M30x200 hienokierre | KPL | 8.8 | Kiinnittimet¦F01¦EN28765 | EN28765 | b=66¦ d=30¦ k=18.7¦ l=200¦ s=46 | DIN_EN_28765#0
VX112574 | item | item | Kuusioruuvi, hieno osakierre | M30x220 hienokierre | KPL | 8.8 | Kiinnittimet¦F01¦EN28765 | EN28765 | b=66¦ d=30¦ k=18.7¦ l=220¦ s=46 | DIN_EN_28765#0
VX112575 | item | item | Kuusioruuvi, hieno osakierre | M30x240 hienokierre | KPL | 8.8 | Kiinnittimet¦F01¦EN28765 | EN28765 | b=66¦ d=30¦ k=18.7¦ l=240¦ s=46 | DIN_EN_28765#0
VX112576 | item | item | Kuusioruuvi, hieno osakierre | M30x260 hienokierre | KPL | 8.8 | Kiinnittimet¦F01¦EN28765 | EN28765 | b=66¦ d=30¦ k=18.7¦ l=260¦ s=46 | DIN_EN_28765#0
VX112577 | item | item | Kuusioruuvi, hieno osakierre | M30x280 hienokierre | KPL | 8.8 | Kiinnittimet¦F01¦EN28765 | EN28765 | b=66¦ d=30¦ k=18.7¦ l=280¦ s=46 | DIN_EN_28765#0
VX112578 | item | item | Kuusioruuvi, hieno osakierre | M30x300 hienokierre | KPL | 8.8 | Kiinnittimet¦F01¦EN28765 | EN28765 | b=66¦ d=30¦ k=18.7¦ l=300¦ s=46 | DIN_EN_28765#0
VX112579 | item | item | Kuusioruuvi, hieno osakierre | M30x90 hienokierre | KPL | 8.8 | Kiinnittimet¦F01¦EN28765 | EN28765 | b=66¦ d=30¦ k=18.7¦ l=90¦ s=46 | DIN_EN_28765#0
VX112580 | item | item | Kuusioruuvi, hieno osakierre | M8x35 hienokierre | KPL | 8.8 | Kiinnittimet¦F01¦EN28765 | EN28765 | b=22¦ d=8¦ k=5.3¦ l=35¦ s=13 | DIN_EN_28765#0
VX112581 | item | item | Kuusioruuvi, hieno osakierre | M8x40 hienokierre | KPL | 8.8 | Kiinnittimet¦F01¦EN28765 | EN28765 | b=22¦ d=8¦ k=5.3¦ l=40¦ s=13 | DIN_EN_28765#0
VX112582 | item | item | Kuusioruuvi, hieno osakierre | M8x45 hienokierre | KPL | 8.8 | Kiinnittimet¦F01¦EN28765 | EN28765 | b=22¦ d=8¦ k=5.3¦ l=45¦ s=13 | DIN_EN_28765#0
VX112583 | item | item | Kuusioruuvi, hieno osakierre | M8x50 hienokierre | KPL | 8.8 | Kiinnittimet¦F01¦EN28765 | EN28765 | b=22¦ d=8¦ k=5.3¦ l=50¦ s=13 | DIN_EN_28765#0
VX112584 | item | item | Kuusioruuvi, hieno osakierre | M8x55 hienokierre | KPL | 8.8 | Kiinnittimet¦F01¦EN28765 | EN28765 | b=22¦ d=8¦ k=5.3¦ l=55¦ s=13 | DIN_EN_28765#0
VX112585 | item | item | Kuusioruuvi, hieno osakierre | M8x60 hienokierre | KPL | 8.8 | Kiinnittimet¦F01¦EN28765 | EN28765 | b=22¦ d=8¦ k=5.3¦ l=60¦ s=13 | DIN_EN_28765#0
VX112586 | item | item | Kuusioruuvi, hieno osakierre | M8x65 hienokierre | KPL | 8.8 | Kiinnittimet¦F01¦EN28765 | EN28765 | b=22¦ d=8¦ k=5.3¦ l=65¦ s=13 | DIN_EN_28765#0
VX112587 | item | item | Kuusioruuvi, hieno osakierre | M8x70 hienokierre | KPL | 8.8 | Kiinnittimet¦F01¦EN28765 | EN28765 | b=22¦ d=8¦ k=5.3¦ l=70¦ s=13 | DIN_EN_28765#0
VX112588 | item | item | Kuusioruuvi, hieno osakierre | M8x80 hienokierre | KPL | 8.8 | Kiinnittimet¦F01¦EN28765 | EN28765 | b=22¦ d=8¦ k=5.3¦ l=80¦ s=13 | DIN_EN_28765#0
VX116555 | item | item | Kuusiokoloruuvi | M10x12 | KPL | 8.8 | Kiinnittimet¦F01¦ENISO10642 | ENISO10642 | b=6.5¦ d=10¦ dk=20¦ k=5.5¦ l=12¦ s=6¦ t=4.4 | DIN_EN_ISO_10642#0
VX116556 | item | item | Kuusiokoloruuvi | M10x16 | KPL | 8.8 | Kiinnittimet¦F01¦ENISO10642 | ENISO10642 | b=10.5¦ d=10¦ dk=20¦ k=5.5¦ l=16¦ s=6¦ t=4.4 | DIN_EN_ISO_10642#0
VX116557 | item | item | Kuusiokoloruuvi | M10x20 | KPL | 8.8 | Kiinnittimet¦F01¦ENISO10642 | ENISO10642 | b=14.5¦ d=10¦ dk=20¦ k=5.5¦ l=20¦ s=6¦ t=4.4 | DIN_EN_ISO_10642#0
VX116558 | item | item | Kuusiokoloruuvi | M10x25 | KPL | 8.8 | Kiinnittimet¦F01¦ENISO10642 | ENISO10642 | b=19.5¦ d=10¦ dk=20¦ k=5.5¦ l=25¦ s=6¦ t=4.4 | DIN_EN_ISO_10642#0
VX116559 | item | item | Kuusiokoloruuvi | M10x30 | KPL | 8.8 | Kiinnittimet¦F01¦ENISO10642 | ENISO10642 | b=24.5¦ d=10¦ dk=20¦ k=5.5¦ l=30¦ s=6¦ t=4.4 | DIN_EN_ISO_10642#0
VX116560 | item | item | Kuusiokoloruuvi | M10x35 | KPL | 8.8 | Kiinnittimet¦F01¦ENISO10642 | ENISO10642 | b=26¦ d=10¦ dk=20¦ k=5.5¦ l=35¦ s=6¦ t=4.4 | DIN_EN_ISO_10642#0
VX116561 | item | item | Kuusiokoloruuvi | M10x40 | KPL | 8.8 | Kiinnittimet¦F01¦ENISO10642 | ENISO10642 | b=26¦ d=10¦ dk=20¦ k=5.5¦ l=40¦ s=6¦ t=4.4 | DIN_EN_ISO_10642#0
VX116562 | item | item | Kuusiokoloruuvi | M10x50 | KPL | 8.8 | Kiinnittimet¦F01¦ENISO10642 | ENISO10642 | b=26¦ d=10¦ dk=20¦ k=5.5¦ l=50¦ s=6¦ t=4.4 | DIN_EN_ISO_10642#0
VX116563 | item | item | Kuusiokoloruuvi | M10x60 | KPL | 8.8 | Kiinnittimet¦F01¦ENISO10642 | ENISO10642 | b=26¦ d=10¦ dk=20¦ k=5.5¦ l=60¦ s=6¦ t=4.4 | DIN_EN_ISO_10642#0
VX116564 | item | item | Kuusiokoloruuvi | M10x70 | KPL | 8.8 | Kiinnittimet¦F01¦ENISO10642 | ENISO10642 | b=26¦ d=10¦ dk=20¦ k=5.5¦ l=70¦ s=6¦ t=4.4 | DIN_EN_ISO_10642#0
VX116565 | item | item | Kuusiokoloruuvi | M12x20 | KPL | 8.8 | Kiinnittimet¦F01¦ENISO10642 | ENISO10642 | b=13.5¦ d=12¦ dk=24¦ k=6.5¦ l=20¦ s=8¦ t=4.6 | DIN_EN_ISO_10642#0
VX116566 | item | item | Kuusiokoloruuvi | M12x25 | KPL | 8.8 | Kiinnittimet¦F01¦ENISO10642 | ENISO10642 | b=18.5¦ d=12¦ dk=24¦ k=6.5¦ l=25¦ s=8¦ t=4.6 | DIN_EN_ISO_10642#0
VX116567 | item | item | Kuusiokoloruuvi | M12x30 | KPL | 8.8 | Kiinnittimet¦F01¦ENISO10642 | ENISO10642 | b=23.5¦ d=12¦ dk=24¦ k=6.5¦ l=30¦ s=8¦ t=4.6 | DIN_EN_ISO_10642#0
VX116568 | item | item | Kuusiokoloruuvi | M12x35 | KPL | 8.8 | Kiinnittimet¦F01¦ENISO10642 | ENISO10642 | b=28.5¦ d=12¦ dk=24¦ k=6.5¦ l=35¦ s=8¦ t=4.6 | DIN_EN_ISO_10642#0
VX116569 | item | item | Kuusiokoloruuvi | M12x40 | KPL | 8.8 | Kiinnittimet¦F01¦ENISO10642 | ENISO10642 | b=30¦ d=12¦ dk=24¦ k=6.5¦ l=40¦ s=8¦ t=4.6 | DIN_EN_ISO_10642#0
VX116570 | item | item | Kuusiokoloruuvi | M12x50 | KPL | 8.8 | Kiinnittimet¦F01¦ENISO10642 | ENISO10642 | b=30¦ d=12¦ dk=24¦ k=6.5¦ l=50¦ s=8¦ t=4.6 | DIN_EN_ISO_10642#0
VX116571 | item | item | Kuusiokoloruuvi | M12x60 | KPL | 8.8 | Kiinnittimet¦F01¦ENISO10642 | ENISO10642 | b=30¦ d=12¦ dk=24¦ k=6.5¦ l=60¦ s=8¦ t=4.6 | DIN_EN_ISO_10642#0
VX116572 | item | item | Kuusiokoloruuvi | M12x70 | KPL | 8.8 | Kiinnittimet¦F01¦ENISO10642 | ENISO10642 | b=30¦ d=12¦ dk=24¦ k=6.5¦ l=70¦ s=8¦ t=4.6 | DIN_EN_ISO_10642#0
VX116573 | item | item | Kuusiokoloruuvi | M16x30 | KPL | 8.8 | Kiinnittimet¦F01¦ENISO10642 | ENISO10642 | b=22.5¦ d=16¦ dk=30¦ k=7.5¦ l=30¦ s=10¦ t=5.3 | DIN_EN_ISO_10642#0
VX116574 | item | item | Kuusiokoloruuvi | M16x35 | KPL | 8.8 | Kiinnittimet¦F01¦ENISO10642 | ENISO10642 | b=27.5¦ d=16¦ dk=30¦ k=7.5¦ l=35¦ s=10¦ t=5.3 | DIN_EN_ISO_10642#0
VX116575 | item | item | Kuusiokoloruuvi | M16x40 | KPL | 8.8 | Kiinnittimet¦F01¦ENISO10642 | ENISO10642 | b=32.5¦ d=16¦ dk=30¦ k=7.5¦ l=40¦ s=10¦ t=5.3 | DIN_EN_ISO_10642#0
VX116576 | item | item | Kuusiokoloruuvi | M16x50 | KPL | 8.8 | Kiinnittimet¦F01¦ENISO10642 | ENISO10642 | b=38¦ d=16¦ dk=30¦ k=7.5¦ l=50¦ s=10¦ t=5.3 | DIN_EN_ISO_10642#0
VX116577 | item | item | Kuusiokoloruuvi | M16x60 | KPL | 8.8 | Kiinnittimet¦F01¦ENISO10642 | ENISO10642 | b=38¦ d=16¦ dk=30¦ k=7.5¦ l=60¦ s=10¦ t=5.3 | DIN_EN_ISO_10642#0
VX116578 | item | item | Kuusiokoloruuvi | M16x70 | KPL | 8.8 | Kiinnittimet¦F01¦ENISO10642 | ENISO10642 | b=38¦ d=16¦ dk=30¦ k=7.5¦ l=70¦ s=10¦ t=5.3 | DIN_EN_ISO_10642#0
VX116579 | item | item | Kuusiokoloruuvi | M16x80 | KPL | 8.8 | Kiinnittimet¦F01¦ENISO10642 | ENISO10642 | b=38¦ d=16¦ dk=30¦ k=7.5¦ l=80¦ s=10¦ t=5.3 | DIN_EN_ISO_10642#0
VX116580 | item | item | Kuusiokoloruuvi | M16x90 | KPL | 8.8 | Kiinnittimet¦F01¦ENISO10642 | ENISO10642 | b=38¦ d=16¦ dk=30¦ k=7.5¦ l=90¦ s=10¦ t=5.3 | DIN_EN_ISO_10642#0
VX116581 | item | item | Kuusiokoloruuvi | M20x100 | KPL | 8.8 | Kiinnittimet¦F01¦ENISO10642 | ENISO10642 | b=46¦ d=20¦ dk=36¦ k=8.5¦ l=100¦ s=12¦ t=5.9 | DIN_EN_ISO_10642#0
VX116582 | item | item | Kuusiokoloruuvi | M20x35 | KPL | 8.8 | Kiinnittimet¦F01¦ENISO10642 | ENISO10642 | b=26.5¦ d=20¦ dk=36¦ k=8.5¦ l=35¦ s=12¦ t=5.9 | DIN_EN_ISO_10642#0
VX116583 | item | item | Kuusiokoloruuvi | M20x40 | KPL | 8.8 | Kiinnittimet¦F01¦ENISO10642 | ENISO10642 | b=31.5¦ d=20¦ dk=36¦ k=8.5¦ l=40¦ s=12¦ t=5.9 | DIN_EN_ISO_10642#0
VX116584 | item | item | Kuusiokoloruuvi | M20x50 | KPL | 8.8 | Kiinnittimet¦F01¦ENISO10642 | ENISO10642 | b=41.5¦ d=20¦ dk=36¦ k=8.5¦ l=50¦ s=12¦ t=5.9 | DIN_EN_ISO_10642#0
VX116585 | item | item | Kuusiokoloruuvi | M20x60 | KPL | 8.8 | Kiinnittimet¦F01¦ENISO10642 | ENISO10642 | b=46¦ d=20¦ dk=36¦ k=8.5¦ l=60¦ s=12¦ t=5.9 | DIN_EN_ISO_10642#0
VX116586 | item | item | Kuusiokoloruuvi | M20x70 | KPL | 8.8 | Kiinnittimet¦F01¦ENISO10642 | ENISO10642 | b=46¦ d=20¦ dk=36¦ k=8.5¦ l=70¦ s=12¦ t=5.9 | DIN_EN_ISO_10642#0
VX116587 | item | item | Kuusiokoloruuvi | M20x80 | KPL | 8.8 | Kiinnittimet¦F01¦ENISO10642 | ENISO10642 | b=46¦ d=20¦ dk=36¦ k=8.5¦ l=80¦ s=12¦ t=5.9 | DIN_EN_ISO_10642#0
VX116588 | item | item | Kuusiokoloruuvi | M20x90 | KPL | 8.8 | Kiinnittimet¦F01¦ENISO10642 | ENISO10642 | b=46¦ d=20¦ dk=36¦ k=8.5¦ l=90¦ s=12¦ t=5.9 | DIN_EN_ISO_10642#0
VX116589 | item | item | Kuusiokoloruuvi | M4x10 | KPL | 8.8 | Kiinnittimet¦F01¦ENISO10642 | ENISO10642 | b=7.7¦ d=4¦ dk=8¦ k=2.3¦ l=10¦ s=2.5¦ t=1.8 | DIN_EN_ISO_10642#0
VX116590 | item | item | Kuusiokoloruuvi | M4x12 | KPL | 8.8 | Kiinnittimet¦F01¦ENISO10642 | ENISO10642 | b=9.7¦ d=4¦ dk=8¦ k=2.3¦ l=12¦ s=2.5¦ t=1.8 | DIN_EN_ISO_10642#0
VX116591 | item | item | Kuusiokoloruuvi | M4x16 | KPL | 8.8 | Kiinnittimet¦F01¦ENISO10642 | ENISO10642 | b=13.7¦ d=4¦ dk=8¦ k=2.3¦ l=16¦ s=2.5¦ t=1.8 | DIN_EN_ISO_10642#0
VX116592 | item | item | Kuusiokoloruuvi | M4x20 | KPL | 8.8 | Kiinnittimet¦F01¦ENISO10642 | ENISO10642 | b=14¦ d=4¦ dk=8¦ k=2.3¦ l=20¦ s=2.5¦ t=1.8 | DIN_EN_ISO_10642#0
VX116593 | item | item | Kuusiokoloruuvi | M4x25 | KPL | 8.8 | Kiinnittimet¦F01¦ENISO10642 | ENISO10642 | b=14¦ d=4¦ dk=8¦ k=2.3¦ l=25¦ s=2.5¦ t=1.8 | DIN_EN_ISO_10642#0
VX116594 | item | item | Kuusiokoloruuvi | M4x30 | KPL | 8.8 | Kiinnittimet¦F01¦ENISO10642 | ENISO10642 | b=14¦ d=4¦ dk=8¦ k=2.3¦ l=30¦ s=2.5¦ t=1.8 | DIN_EN_ISO_10642#0
VX116595 | item | item | Kuusiokoloruuvi | M4x35 | KPL | 8.8 | Kiinnittimet¦F01¦ENISO10642 | ENISO10642 | b=14¦ d=4¦ dk=8¦ k=2.3¦ l=35¦ s=2.5¦ t=1.8 | DIN_EN_ISO_10642#0
VX116596 | item | item | Kuusiokoloruuvi | M4x40 | KPL | 8.8 | Kiinnittimet¦F01¦ENISO10642 | ENISO10642 | b=14¦ d=4¦ dk=8¦ k=2.3¦ l=40¦ s=2.5¦ t=1.8 | DIN_EN_ISO_10642#0
VX116597 | item | item | Kuusiokoloruuvi | M4x8 | KPL | 8.8 | Kiinnittimet¦F01¦ENISO10642 | ENISO10642 | b=5.7¦ d=4¦ dk=8¦ k=2.3¦ l=8¦ s=2.5¦ t=1.8 | DIN_EN_ISO_10642#0
VX116598 | item | item | Kuusiokoloruuvi | M5x10 | KPL | 8.8 | Kiinnittimet¦F01¦ENISO10642 | ENISO10642 | b=7.2¦ d=5¦ dk=10¦ k=2.8¦ l=10¦ s=3¦ t=2.3 | DIN_EN_ISO_10642#0
VX116599 | item | item | Kuusiokoloruuvi | M5x12 | KPL | 8.8 | Kiinnittimet¦F01¦ENISO10642 | ENISO10642 | b=9.2¦ d=5¦ dk=10¦ k=2.8¦ l=12¦ s=3¦ t=2.3 | DIN_EN_ISO_10642#0
VX116600 | item | item | Kuusiokoloruuvi | M5x16 | KPL | 8.8 | Kiinnittimet¦F01¦ENISO10642 | ENISO10642 | b=13.2¦ d=5¦ dk=10¦ k=2.8¦ l=16¦ s=3¦ t=2.3 | DIN_EN_ISO_10642#0
VX116601 | item | item | Kuusiokoloruuvi | M5x20 | KPL | 8.8 | Kiinnittimet¦F01¦ENISO10642 | ENISO10642 | b=16¦ d=5¦ dk=10¦ k=2.8¦ l=20¦ s=3¦ t=2.3 | DIN_EN_ISO_10642#0
VX116602 | item | item | Kuusiokoloruuvi | M5x25 | KPL | 8.8 | Kiinnittimet¦F01¦ENISO10642 | ENISO10642 | b=16¦ d=5¦ dk=10¦ k=2.8¦ l=25¦ s=3¦ t=2.3 | DIN_EN_ISO_10642#0
VX116603 | item | item | Kuusiokoloruuvi | M5x30 | KPL | 8.8 | Kiinnittimet¦F01¦ENISO10642 | ENISO10642 | b=16¦ d=5¦ dk=10¦ k=2.8¦ l=30¦ s=3¦ t=2.3 | DIN_EN_ISO_10642#0
VX116604 | item | item | Kuusiokoloruuvi | M5x35 | KPL | 8.8 | Kiinnittimet¦F01¦ENISO10642 | ENISO10642 | b=16¦ d=5¦ dk=10¦ k=2.8¦ l=35¦ s=3¦ t=2.3 | DIN_EN_ISO_10642#0
VX116605 | item | item | Kuusiokoloruuvi | M5x40 | KPL | 8.8 | Kiinnittimet¦F01¦ENISO10642 | ENISO10642 | b=16¦ d=5¦ dk=10¦ k=2.8¦ l=40¦ s=3¦ t=2.3 | DIN_EN_ISO_10642#0
VX116606 | item | item | Kuusiokoloruuvi | M5x50 | KPL | 8.8 | Kiinnittimet¦F01¦ENISO10642 | ENISO10642 | b=16¦ d=5¦ dk=10¦ k=2.8¦ l=50¦ s=3¦ t=2.3 | DIN_EN_ISO_10642#0
VX116607 | item | item | Kuusiokoloruuvi | M5x8 | KPL | 8.8 | Kiinnittimet¦F01¦ENISO10642 | ENISO10642 | b=5.2¦ d=5¦ dk=10¦ k=2.8¦ l=8¦ s=3¦ t=2.3 | DIN_EN_ISO_10642#0
VX116608 | item | item | Kuusiokoloruuvi | M6x10 | KPL | 8.8 | Kiinnittimet¦F01¦ENISO10642 | ENISO10642 | b=6.7¦ d=6¦ dk=12¦ k=3.3¦ l=10¦ s=4¦ t=2.5 | DIN_EN_ISO_10642#0
VX116609 | item | item | Kuusiokoloruuvi | M6x12 | KPL | 8.8 | Kiinnittimet¦F01¦ENISO10642 | ENISO10642 | b=8.7¦ d=6¦ dk=12¦ k=3.3¦ l=12¦ s=4¦ t=2.5 | DIN_EN_ISO_10642#0
VX116610 | item | item | Kuusiokoloruuvi | M6x16 | KPL | 8.8 | Kiinnittimet¦F01¦ENISO10642 | ENISO10642 | b=12.7¦ d=6¦ dk=12¦ k=3.3¦ l=16¦ s=4¦ t=2.5 | DIN_EN_ISO_10642#0
VX116611 | item | item | Kuusiokoloruuvi | M6x20 | KPL | 8.8 | Kiinnittimet¦F01¦ENISO10642 | ENISO10642 | b=16.7¦ d=6¦ dk=12¦ k=3.3¦ l=20¦ s=4¦ t=2.5 | DIN_EN_ISO_10642#0
VX116612 | item | item | Kuusiokoloruuvi | M6x25 | KPL | 8.8 | Kiinnittimet¦F01¦ENISO10642 | ENISO10642 | b=18¦ d=6¦ dk=12¦ k=3.3¦ l=25¦ s=4¦ t=2.5 | DIN_EN_ISO_10642#0
VX116613 | item | item | Kuusiokoloruuvi | M6x30 | KPL | 8.8 | Kiinnittimet¦F01¦ENISO10642 | ENISO10642 | b=18¦ d=6¦ dk=12¦ k=3.3¦ l=30¦ s=4¦ t=2.5 | DIN_EN_ISO_10642#0
VX116614 | item | item | Kuusiokoloruuvi | M6x35 | KPL | 8.8 | Kiinnittimet¦F01¦ENISO10642 | ENISO10642 | b=18¦ d=6¦ dk=12¦ k=3.3¦ l=35¦ s=4¦ t=2.5 | DIN_EN_ISO_10642#0
VX116615 | item | item | Kuusiokoloruuvi | M6x40 | KPL | 8.8 | Kiinnittimet¦F01¦ENISO10642 | ENISO10642 | b=18¦ d=6¦ dk=12¦ k=3.3¦ l=40¦ s=4¦ t=2.5 | DIN_EN_ISO_10642#0
VX116616 | item | item | Kuusiokoloruuvi | M6x50 | KPL | 8.8 | Kiinnittimet¦F01¦ENISO10642 | ENISO10642 | b=18¦ d=6¦ dk=12¦ k=3.3¦ l=50¦ s=4¦ t=2.5 | DIN_EN_ISO_10642#0
VX116617 | item | item | Kuusiokoloruuvi | M6x8 | KPL | 8.8 | Kiinnittimet¦F01¦ENISO10642 | ENISO10642 | b=4.7¦ d=6¦ dk=12¦ k=3.3¦ l=8¦ s=4¦ t=2.5 | DIN_EN_ISO_10642#0
VX116618 | item | item | Kuusiokoloruuvi | M8x10 | KPL | 8.8 | Kiinnittimet¦F01¦ENISO10642 | ENISO10642 | b=5.6¦ d=8¦ dk=16¦ k=4.4¦ l=10¦ s=5¦ t=3.5 | DIN_EN_ISO_10642#0
VX116619 | item | item | Kuusiokoloruuvi | M8x12 | KPL | 8.8 | Kiinnittimet¦F01¦ENISO10642 | ENISO10642 | b=7.6¦ d=8¦ dk=16¦ k=4.4¦ l=12¦ s=5¦ t=3.5 | DIN_EN_ISO_10642#0
VX116620 | item | item | Kuusiokoloruuvi | M8x16 | KPL | 8.8 | Kiinnittimet¦F01¦ENISO10642 | ENISO10642 | b=11.6¦ d=8¦ dk=16¦ k=4.4¦ l=16¦ s=5¦ t=3.5 | DIN_EN_ISO_10642#0
VX116621 | item | item | Kuusiokoloruuvi | M8x20 | KPL | 8.8 | Kiinnittimet¦F01¦ENISO10642 | ENISO10642 | b=15.6¦ d=8¦ dk=16¦ k=4.4¦ l=20¦ s=5¦ t=3.5 | DIN_EN_ISO_10642#0
VX116622 | item | item | Kuusiokoloruuvi | M8x25 | KPL | 8.8 | Kiinnittimet¦F01¦ENISO10642 | ENISO10642 | b=20.6¦ d=8¦ dk=16¦ k=4.4¦ l=25¦ s=5¦ t=3.5 | DIN_EN_ISO_10642#0
VX116623 | item | item | Kuusiokoloruuvi | M8x30 | KPL | 8.8 | Kiinnittimet¦F01¦ENISO10642 | ENISO10642 | b=22¦ d=8¦ dk=16¦ k=4.4¦ l=30¦ s=5¦ t=3.5 | DIN_EN_ISO_10642#0
VX116624 | item | item | Kuusiokoloruuvi | M8x35 | KPL | 8.8 | Kiinnittimet¦F01¦ENISO10642 | ENISO10642 | b=22¦ d=8¦ dk=16¦ k=4.4¦ l=35¦ s=5¦ t=3.5 | DIN_EN_ISO_10642#0
VX116625 | item | item | Kuusiokoloruuvi | M8x40 | KPL | 8.8 | Kiinnittimet¦F01¦ENISO10642 | ENISO10642 | b=22¦ d=8¦ dk=16¦ k=4.4¦ l=40¦ s=5¦ t=3.5 | DIN_EN_ISO_10642#0
VX116626 | item | item | Kuusiokoloruuvi | M8x50 | KPL | 8.8 | Kiinnittimet¦F01¦ENISO10642 | ENISO10642 | b=22¦ d=8¦ dk=16¦ k=4.4¦ l=50¦ s=5¦ t=3.5 | DIN_EN_ISO_10642#0
VX116627 | item | item | Kuusiokoloruuvi | M8x60 | KPL | 8.8 | Kiinnittimet¦F01¦ENISO10642 | ENISO10642 | b=22¦ d=8¦ dk=16¦ k=4.4¦ l=60¦ s=5¦ t=3.5 | DIN_EN_ISO_10642#0
VX116628 | item | item | Uraruuvi | M1.6x10 | KPL | 8.8 | Kiinnittimet¦F01¦ENISO1207 | ENISO1207 | D=3¦ d1=1.6¦ k=1¦ l=10¦ n=0.4¦ t1=0.45 | DIN_EN_ISO_1207#0
VX116629 | item | item | Uraruuvi | M1.6x12 | KPL | 8.8 | Kiinnittimet¦F01¦ENISO1207 | ENISO1207 | D=3¦ d1=1.6¦ k=1¦ l=12¦ n=0.4¦ t1=0.45 | DIN_EN_ISO_1207#0
VX116630 | item | item | Uraruuvi | M1.6x16 | KPL | 8.8 | Kiinnittimet¦F01¦ENISO1207 | ENISO1207 | D=3¦ d1=1.6¦ k=1¦ l=16¦ n=0.4¦ t1=0.45 | DIN_EN_ISO_1207#0
VX116631 | item | item | Uraruuvi | M1.6x2 | KPL | 8.8 | Kiinnittimet¦F01¦ENISO1207 | ENISO1207 | D=3¦ d1=1.6¦ k=1¦ l=2¦ n=0.4¦ t1=0.45 | DIN_EN_ISO_1207#0
VX116632 | item | item | Uraruuvi | M1.6x3 | KPL | 8.8 | Kiinnittimet¦F01¦ENISO1207 | ENISO1207 | D=3¦ d1=1.6¦ k=1¦ l=3¦ n=0.4¦ t1=0.45 | DIN_EN_ISO_1207#0
VX116633 | item | item | Uraruuvi | M1.6x4 | KPL | 8.8 | Kiinnittimet¦F01¦ENISO1207 | ENISO1207 | D=3¦ d1=1.6¦ k=1¦ l=4¦ n=0.4¦ t1=0.45 | DIN_EN_ISO_1207#0
VX116634 | item | item | Uraruuvi | M1.6x5 | KPL | 8.8 | Kiinnittimet¦F01¦ENISO1207 | ENISO1207 | D=3¦ d1=1.6¦ k=1¦ l=5¦ n=0.4¦ t1=0.45 | DIN_EN_ISO_1207#0
VX116635 | item | item | Uraruuvi | M1.6x6 | KPL | 8.8 | Kiinnittimet¦F01¦ENISO1207 | ENISO1207 | D=3¦ d1=1.6¦ k=1¦ l=6¦ n=0.4¦ t1=0.45 | DIN_EN_ISO_1207#0
VX116636 | item | item | Uraruuvi | M1.6x8 | KPL | 8.8 | Kiinnittimet¦F01¦ENISO1207 | ENISO1207 | D=3¦ d1=1.6¦ k=1¦ l=8¦ n=0.4¦ t1=0.45 | DIN_EN_ISO_1207#0
VX116637 | item | item | Uraruuvi | M10x12 | KPL | 8.8 | Kiinnittimet¦F01¦ENISO1207 | ENISO1207 | D=16¦ d1=10¦ k=6¦ l=12¦ n=2.5¦ t1=2.7 | DIN_EN_ISO_1207#0
VX116638 | item | item | Uraruuvi | M10x16 | KPL | 8.8 | Kiinnittimet¦F01¦ENISO1207 | ENISO1207 | D=16¦ d1=10¦ k=6¦ l=16¦ n=2.5¦ t1=2.7 | DIN_EN_ISO_1207#0
VX116639 | item | item | Uraruuvi | M10x20 | KPL | 8.8 | Kiinnittimet¦F01¦ENISO1207 | ENISO1207 | D=16¦ d1=10¦ k=6¦ l=20¦ n=2.5¦ t1=2.7 | DIN_EN_ISO_1207#0
VX116640 | item | item | Uraruuvi | M10x25 | KPL | 8.8 | Kiinnittimet¦F01¦ENISO1207 | ENISO1207 | D=16¦ d1=10¦ k=6¦ l=25¦ n=2.5¦ t1=2.7 | DIN_EN_ISO_1207#0
VX116641 | item | item | Uraruuvi | M10x30 | KPL | 8.8 | Kiinnittimet¦F01¦ENISO1207 | ENISO1207 | D=16¦ d1=10¦ k=6¦ l=30¦ n=2.5¦ t1=2.7 | DIN_EN_ISO_1207#0
VX116642 | item | item | Uraruuvi | M10x40 | KPL | 8.8 | Kiinnittimet¦F01¦ENISO1207 | ENISO1207 | D=16¦ d1=10¦ k=6¦ l=40¦ n=2.5¦ t1=2.7 | DIN_EN_ISO_1207#0
VX116643 | item | item | Uraruuvi | M10x50 | KPL | 8.8 | Kiinnittimet¦F01¦ENISO1207 | ENISO1207 | D=16¦ d1=10¦ k=6¦ l=50¦ n=2.5¦ t1=2.7 | DIN_EN_ISO_1207#0
VX116644 | item | item | Uraruuvi | M10x60 | KPL | 8.8 | Kiinnittimet¦F01¦ENISO1207 | ENISO1207 | D=16¦ d1=10¦ k=6¦ l=60¦ n=2.5¦ t1=2.7 | DIN_EN_ISO_1207#0
VX116645 | item | item | Uraruuvi | M2.5x10 | KPL | 8.8 | Kiinnittimet¦F01¦ENISO1207 | ENISO1207 | D=4.5¦ d1=2.5¦ k=1.6¦ l=10¦ n=0.6¦ t1=0.7 | DIN_EN_ISO_1207#0
VX116646 | item | item | Uraruuvi | M2.5x12 | KPL | 8.8 | Kiinnittimet¦F01¦ENISO1207 | ENISO1207 | D=4.5¦ d1=2.5¦ k=1.6¦ l=12¦ n=0.6¦ t1=0.7 | DIN_EN_ISO_1207#0
VX116647 | item | item | Uraruuvi | M2.5x16 | KPL | 8.8 | Kiinnittimet¦F01¦ENISO1207 | ENISO1207 | D=4.5¦ d1=2.5¦ k=1.6¦ l=16¦ n=0.6¦ t1=0.7 | DIN_EN_ISO_1207#0
VX116648 | item | item | Uraruuvi | M2.5x4 | KPL | 8.8 | Kiinnittimet¦F01¦ENISO1207 | ENISO1207 | D=4.5¦ d1=2.5¦ k=1.6¦ l=4¦ n=0.6¦ t1=0.7 | DIN_EN_ISO_1207#0
VX116649 | item | item | Uraruuvi | M2.5x5 | KPL | 8.8 | Kiinnittimet¦F01¦ENISO1207 | ENISO1207 | D=4.5¦ d1=2.5¦ k=1.6¦ l=5¦ n=0.6¦ t1=0.7 | DIN_EN_ISO_1207#0
VX116650 | item | item | Uraruuvi | M2.5x6 | KPL | 8.8 | Kiinnittimet¦F01¦ENISO1207 | ENISO1207 | D=4.5¦ d1=2.5¦ k=1.6¦ l=6¦ n=0.6¦ t1=0.7 | DIN_EN_ISO_1207#0
VX116651 | item | item | Uraruuvi | M2.5x8 | KPL | 8.8 | Kiinnittimet¦F01¦ENISO1207 | ENISO1207 | D=4.5¦ d1=2.5¦ k=1.6¦ l=8¦ n=0.6¦ t1=0.7 | DIN_EN_ISO_1207#0
VX116652 | item | item | Uraruuvi | M2x10 | KPL | 8.8 | Kiinnittimet¦F01¦ENISO1207 | ENISO1207 | D=3.8¦ d1=2¦ k=1.3¦ l=10¦ n=0.5¦ t1=0.6 | DIN_EN_ISO_1207#0
VX116653 | item | item | Uraruuvi | M2x12 | KPL | 8.8 | Kiinnittimet¦F01¦ENISO1207 | ENISO1207 | D=3.8¦ d1=2¦ k=1.3¦ l=12¦ n=0.5¦ t1=0.6 | DIN_EN_ISO_1207#0
VX116654 | item | item | Uraruuvi | M2x16 | KPL | 8.8 | Kiinnittimet¦F01¦ENISO1207 | ENISO1207 | D=3.8¦ d1=2¦ k=1.3¦ l=16¦ n=0.5¦ t1=0.6 | DIN_EN_ISO_1207#0
VX116655 | item | item | Uraruuvi | M2x3 | KPL | 8.8 | Kiinnittimet¦F01¦ENISO1207 | ENISO1207 | D=3.8¦ d1=2¦ k=1.3¦ l=3¦ n=0.5¦ t1=0.6 | DIN_EN_ISO_1207#0
VX116656 | item | item | Uraruuvi | M2x4 | KPL | 8.8 | Kiinnittimet¦F01¦ENISO1207 | ENISO1207 | D=3.8¦ d1=2¦ k=1.3¦ l=4¦ n=0.5¦ t1=0.6 | DIN_EN_ISO_1207#0
VX116657 | item | item | Uraruuvi | M2x5 | KPL | 8.8 | Kiinnittimet¦F01¦ENISO1207 | ENISO1207 | D=3.8¦ d1=2¦ k=1.3¦ l=5¦ n=0.5¦ t1=0.6 | DIN_EN_ISO_1207#0
VX116658 | item | item | Uraruuvi | M2x6 | KPL | 8.8 | Kiinnittimet¦F01¦ENISO1207 | ENISO1207 | D=3.8¦ d1=2¦ k=1.3¦ l=6¦ n=0.5¦ t1=0.6 | DIN_EN_ISO_1207#0
VX116659 | item | item | Uraruuvi | M2x8 | KPL | 8.8 | Kiinnittimet¦F01¦ENISO1207 | ENISO1207 | D=3.8¦ d1=2¦ k=1.3¦ l=8¦ n=0.5¦ t1=0.6 | DIN_EN_ISO_1207#0
VX116660 | item | item | Uraruuvi | M3x10 | KPL | 8.8 | Kiinnittimet¦F01¦ENISO1207 | ENISO1207 | D=5.5¦ d1=3¦ k=2¦ l=10¦ n=0.8¦ t1=0.9 | DIN_EN_ISO_1207#0
VX116661 | item | item | Uraruuvi | M3x12 | KPL | 8.8 | Kiinnittimet¦F01¦ENISO1207 | ENISO1207 | D=5.5¦ d1=3¦ k=2¦ l=12¦ n=0.8¦ t1=0.9 | DIN_EN_ISO_1207#0
VX116662 | item | item | Uraruuvi | M3x16 | KPL | 8.8 | Kiinnittimet¦F01¦ENISO1207 | ENISO1207 | D=5.5¦ d1=3¦ k=2¦ l=16¦ n=0.8¦ t1=0.9 | DIN_EN_ISO_1207#0
VX116663 | item | item | Uraruuvi | M3x20 | KPL | 8.8 | Kiinnittimet¦F01¦ENISO1207 | ENISO1207 | D=5.5¦ d1=3¦ k=2¦ l=20¦ n=0.8¦ t1=0.9 | DIN_EN_ISO_1207#0
VX116664 | item | item | Uraruuvi | M3x25 | KPL | 8.8 | Kiinnittimet¦F01¦ENISO1207 | ENISO1207 | D=5.5¦ d1=3¦ k=2¦ l=25¦ n=0.8¦ t1=0.9 | DIN_EN_ISO_1207#0
VX116665 | item | item | Uraruuvi | M3x30 | KPL | 8.8 | Kiinnittimet¦F01¦ENISO1207 | ENISO1207 | D=5.5¦ d1=3¦ k=2¦ l=30¦ n=0.8¦ t1=0.9 | DIN_EN_ISO_1207#0
VX116666 | item | item | Uraruuvi | M3x5 | KPL | 8.8 | Kiinnittimet¦F01¦ENISO1207 | ENISO1207 | D=5.5¦ d1=3¦ k=2¦ l=5¦ n=0.8¦ t1=0.9 | DIN_EN_ISO_1207#0
VX116667 | item | item | Uraruuvi | M3x6 | KPL | 8.8 | Kiinnittimet¦F01¦ENISO1207 | ENISO1207 | D=5.5¦ d1=3¦ k=2¦ l=6¦ n=0.8¦ t1=0.9 | DIN_EN_ISO_1207#0
VX116668 | item | item | Uraruuvi | M3x8 | KPL | 8.8 | Kiinnittimet¦F01¦ENISO1207 | ENISO1207 | D=5.5¦ d1=3¦ k=2¦ l=8¦ n=0.8¦ t1=0.9 | DIN_EN_ISO_1207#0
VX116669 | item | item | Uraruuvi | M4x10 | KPL | 8.8 | Kiinnittimet¦F01¦ENISO1207 | ENISO1207 | D=7¦ d1=4¦ k=2.6¦ l=10¦ n=1¦ t1=1.2 | DIN_EN_ISO_1207#0
VX116670 | item | item | Uraruuvi | M4x12 | KPL | 8.8 | Kiinnittimet¦F01¦ENISO1207 | ENISO1207 | D=7¦ d1=4¦ k=2.6¦ l=12¦ n=1¦ t1=1.2 | DIN_EN_ISO_1207#0
VX116671 | item | item | Uraruuvi | M4x16 | KPL | 8.8 | Kiinnittimet¦F01¦ENISO1207 | ENISO1207 | D=7¦ d1=4¦ k=2.6¦ l=16¦ n=1¦ t1=1.2 | DIN_EN_ISO_1207#0
VX116672 | item | item | Uraruuvi | M4x20 | KPL | 8.8 | Kiinnittimet¦F01¦ENISO1207 | ENISO1207 | D=7¦ d1=4¦ k=2.6¦ l=20¦ n=1¦ t1=1.2 | DIN_EN_ISO_1207#0
VX116673 | item | item | Uraruuvi | M4x25 | KPL | 8.8 | Kiinnittimet¦F01¦ENISO1207 | ENISO1207 | D=7¦ d1=4¦ k=2.6¦ l=25¦ n=1¦ t1=1.2 | DIN_EN_ISO_1207#0
VX116674 | item | item | Uraruuvi | M4x30 | KPL | 8.8 | Kiinnittimet¦F01¦ENISO1207 | ENISO1207 | D=7¦ d1=4¦ k=2.6¦ l=30¦ n=1¦ t1=1.2 | DIN_EN_ISO_1207#0
VX116675 | item | item | Uraruuvi | M4x40 | KPL | 8.8 | Kiinnittimet¦F01¦ENISO1207 | ENISO1207 | D=7¦ d1=4¦ k=2.6¦ l=40¦ n=1¦ t1=1.2 | DIN_EN_ISO_1207#0
VX116676 | item | item | Uraruuvi | M4x5 | KPL | 8.8 | Kiinnittimet¦F01¦ENISO1207 | ENISO1207 | D=5.5¦ d1=3¦ k=2¦ l=5¦ n=0.8¦ t1=0.9 | DIN_EN_ISO_1207#0
VX116677 | item | item | Uraruuvi | M4x6 | KPL | 8.8 | Kiinnittimet¦F01¦ENISO1207 | ENISO1207 | D=5.5¦ d1=3¦ k=2¦ l=6¦ n=0.8¦ t1=0.9 | DIN_EN_ISO_1207#0
VX116678 | item | item | Uraruuvi | M4x8 | KPL | 8.8 | Kiinnittimet¦F01¦ENISO1207 | ENISO1207 | D=7¦ d1=4¦ k=2.6¦ l=8¦ n=1¦ t1=1.2 | DIN_EN_ISO_1207#0
VX116679 | item | item | Uraruuvi | M5x10 | KPL | 8.8 | Kiinnittimet¦F01¦ENISO1207 | ENISO1207 | D=8.5¦ d1=5¦ k=3.3¦ l=10¦ n=1.2¦ t1=1.5 | DIN_EN_ISO_1207#0
VX116680 | item | item | Uraruuvi | M5x12 | KPL | 8.8 | Kiinnittimet¦F01¦ENISO1207 | ENISO1207 | D=8.5¦ d1=5¦ k=3.3¦ l=12¦ n=1.2¦ t1=1.5 | DIN_EN_ISO_1207#0
VX116681 | item | item | Uraruuvi | M5x16 | KPL | 8.8 | Kiinnittimet¦F01¦ENISO1207 | ENISO1207 | D=8.5¦ d1=5¦ k=3.3¦ l=16¦ n=1.2¦ t1=1.5 | DIN_EN_ISO_1207#0
VX116682 | item | item | Uraruuvi | M5x20 | KPL | 8.8 | Kiinnittimet¦F01¦ENISO1207 | ENISO1207 | D=8.5¦ d1=5¦ k=3.3¦ l=20¦ n=1.2¦ t1=1.5 | DIN_EN_ISO_1207#0
VX116683 | item | item | Uraruuvi | M5x25 | KPL | 8.8 | Kiinnittimet¦F01¦ENISO1207 | ENISO1207 | D=8.5¦ d1=5¦ k=3.3¦ l=25¦ n=1.2¦ t1=1.5 | DIN_EN_ISO_1207#0
VX116684 | item | item | Uraruuvi | M5x30 | KPL | 8.8 | Kiinnittimet¦F01¦ENISO1207 | ENISO1207 | D=8.5¦ d1=5¦ k=3.3¦ l=25¦ n=1.2¦ t1=1.5 | DIN_EN_ISO_1207#0
VX116685 | item | item | Uraruuvi | M5x40 | KPL | 8.8 | Kiinnittimet¦F01¦ENISO1207 | ENISO1207 | D=8.5¦ d1=5¦ k=3.3¦ l=40¦ n=1.2¦ t1=1.5 | DIN_EN_ISO_1207#0
VX116686 | item | item | Uraruuvi | M5x50 | KPL | 8.8 | Kiinnittimet¦F01¦ENISO1207 | ENISO1207 | D=8.5¦ d1=5¦ k=3.3¦ l=50¦ n=1.2¦ t1=1.5 | DIN_EN_ISO_1207#0
VX116687 | item | item | Uraruuvi | M5x6 | KPL | 8.8 | Kiinnittimet¦F01¦ENISO1207 | ENISO1207 | D=8.5¦ d1=5¦ k=3.3¦ l=6¦ n=1.2¦ t1=1.5 | DIN_EN_ISO_1207#0
VX116688 | item | item | Uraruuvi | M5x8 | KPL | 8.8 | Kiinnittimet¦F01¦ENISO1207 | ENISO1207 | D=8.5¦ d1=5¦ k=3.3¦ l=8¦ n=1.2¦ t1=1.5 | DIN_EN_ISO_1207#0
VX116689 | item | item | Uraruuvi | M6x10 | KPL | 8.8 | Kiinnittimet¦F01¦ENISO1207 | ENISO1207 | D=10¦ d1=6¦ k=3.9¦ l=10¦ n=1.6¦ t1=1.8 | DIN_EN_ISO_1207#0
VX116690 | item | item | Uraruuvi | M6x12 | KPL | 8.8 | Kiinnittimet¦F01¦ENISO1207 | ENISO1207 | D=10¦ d1=6¦ k=3.9¦ l=12¦ n=1.6¦ t1=1.8 | DIN_EN_ISO_1207#0
VX116691 | item | item | Uraruuvi | M6x16 | KPL | 8.8 | Kiinnittimet¦F01¦ENISO1207 | ENISO1207 | D=10¦ d1=6¦ k=3.9¦ l=16¦ n=1.6¦ t1=1.8 | DIN_EN_ISO_1207#0
VX116692 | item | item | Uraruuvi | M6x20 | KPL | 8.8 | Kiinnittimet¦F01¦ENISO1207 | ENISO1207 | D=10¦ d1=6¦ k=3.9¦ l=20¦ n=1.6¦ t1=1.8 | DIN_EN_ISO_1207#0
VX116693 | item | item | Uraruuvi | M6x25 | KPL | 8.8 | Kiinnittimet¦F01¦ENISO1207 | ENISO1207 | D=10¦ d1=6¦ k=3.9¦ l=25¦ n=1.6¦ t1=1.8 | DIN_EN_ISO_1207#0
VX116694 | item | item | Uraruuvi | M6x30 | KPL | 8.8 | Kiinnittimet¦F01¦ENISO1207 | ENISO1207 | D=10¦ d1=6¦ k=3.9¦ l=30¦ n=1.6¦ t1=1.8 | DIN_EN_ISO_1207#0
VX116695 | item | item | Uraruuvi | M6x40 | KPL | 8.8 | Kiinnittimet¦F01¦ENISO1207 | ENISO1207 | D=10¦ d1=6¦ k=3.9¦ l=40¦ n=1.6¦ t1=1.8 | DIN_EN_ISO_1207#0
VX116696 | item | item | Uraruuvi | M6x50 | KPL | 8.8 | Kiinnittimet¦F01¦ENISO1207 | ENISO1207 | D=10¦ d1=6¦ k=3.9¦ l=50¦ n=1.6¦ t1=1.8 | DIN_EN_ISO_1207#0
VX116697 | item | item | Uraruuvi | M6x6 | KPL | 8.8 | Kiinnittimet¦F01¦ENISO1207 | ENISO1207 | D=10¦ d1=6¦ k=3.9¦ l=6¦ n=1.6¦ t1=1.8 | DIN_EN_ISO_1207#0
VX116698 | item | item | Uraruuvi | M6x8 | KPL | 8.8 | Kiinnittimet¦F01¦ENISO1207 | ENISO1207 | D=10¦ d1=6¦ k=3.9¦ l=8¦ n=1.6¦ t1=1.8 | DIN_EN_ISO_1207#0
VX116699 | item | item | Uraruuvi | M8x10 | KPL | 8.8 | Kiinnittimet¦F01¦ENISO1207 | ENISO1207 | D=13¦ d1=8¦ k=5¦ l=10¦ n=2¦ t1=2.1 | DIN_EN_ISO_1207#0
VX116700 | item | item | Uraruuvi | M8x12 | KPL | 8.8 | Kiinnittimet¦F01¦ENISO1207 | ENISO1207 | D=13¦ d1=8¦ k=5¦ l=12¦ n=2¦ t1=2.1 | DIN_EN_ISO_1207#0
VX116701 | item | item | Uraruuvi | M8x16 | KPL | 8.8 | Kiinnittimet¦F01¦ENISO1207 | ENISO1207 | D=13¦ d1=8¦ k=5¦ l=16¦ n=2¦ t1=2.1 | DIN_EN_ISO_1207#0
VX116702 | item | item | Uraruuvi | M8x20 | KPL | 8.8 | Kiinnittimet¦F01¦ENISO1207 | ENISO1207 | D=13¦ d1=8¦ k=5¦ l=20¦ n=2¦ t1=2.1 | DIN_EN_ISO_1207#0
VX116703 | item | item | Uraruuvi | M8x25 | KPL | 8.8 | Kiinnittimet¦F01¦ENISO1207 | ENISO1207 | D=13¦ d1=8¦ k=5¦ l=25¦ n=2¦ t1=2.1 | DIN_EN_ISO_1207#0
VX116704 | item | item | Uraruuvi | M8x30 | KPL | 8.8 | Kiinnittimet¦F01¦ENISO1207 | ENISO1207 | D=13¦ d1=8¦ k=5¦ l=30¦ n=2¦ t1=2.1 | DIN_EN_ISO_1207#0
VX116705 | item | item | Uraruuvi | M8x40 | KPL | 8.8 | Kiinnittimet¦F01¦ENISO1207 | ENISO1207 | D=13¦ d1=8¦ k=5¦ l=40¦ n=2¦ t1=2.1 | DIN_EN_ISO_1207#0
VX116706 | item | item | Uraruuvi | M8x50 | KPL | 8.8 | Kiinnittimet¦F01¦ENISO1207 | ENISO1207 | D=13¦ d1=8¦ k=5¦ l=50¦ n=2¦ t1=2.1 | DIN_EN_ISO_1207#0
VX116707 | item | item | Uraruuvi | M8x60 | KPL | 8.8 | Kiinnittimet¦F01¦ENISO1207 | ENISO1207 | D=13¦ d1=8¦ k=5¦ l=60¦ n=2¦ t1=2.1 | DIN_EN_ISO_1207#0
VX116708 | item | item | Uraruuvi | M8x8 | KPL | 8.8 | Kiinnittimet¦F01¦ENISO1207 | ENISO1207 | D=13¦ d1=8¦ k=5¦ l=8¦ n=2¦ t1=2.1 | DIN_EN_ISO_1207#0
VX116709 | item | item | Uraruuvi | M1.6x10 | KPL | 8.8 | Kiinnittimet¦F01¦ENISO2009 | ENISO2009 | D=3.2¦a=0.7¦d1=1.6¦k=0.8¦l=10¦n=0.3¦t1=0.32 | DIN_EN_ISO_2009#0
VX116710 | item | item | Uraruuvi | M1.6x12 | KPL | 8.8 | Kiinnittimet¦F01¦ENISO2009 | ENISO2009 | D=3.2¦a=0.7¦d1=1.6¦k=0.8¦l=12¦n=0.3¦t1=0.32 | DIN_EN_ISO_2009#0
VX116711 | item | item | Uraruuvi | M1.6x14 | KPL | 8.8 | Kiinnittimet¦F01¦ENISO2009 | ENISO2009 | D=3.2¦a=0.7¦d1=1.6¦k=0.8¦l=14¦n=0.3¦t1=0.32 | DIN_EN_ISO_2009#0
VX116712 | item | item | Uraruuvi | M1.6x3 | KPL | 8.8 | Kiinnittimet¦F01¦ENISO2009 | ENISO2009 | D=3.2¦a=0.7¦d1=1.6¦k=0.8¦l=3¦n=0.3¦t1=0.32 | DIN_EN_ISO_2009#0
VX116713 | item | item | Uraruuvi | M1.6x4 | KPL | 8.8 | Kiinnittimet¦F01¦ENISO2009 | ENISO2009 | D=3.2¦a=0.7¦d1=1.6¦k=0.8¦l=4¦n=0.3¦t1=0.32 | DIN_EN_ISO_2009#0
VX116714 | item | item | Uraruuvi | M1.6x5 | KPL | 8.8 | Kiinnittimet¦F01¦ENISO2009 | ENISO2009 | D=3.2¦a=0.7¦d1=1.6¦k=0.8¦l=5¦n=0.3¦t1=0.32 | DIN_EN_ISO_2009#0
VX116715 | item | item | Uraruuvi | M1.6x6 | KPL | 8.8 | Kiinnittimet¦F01¦ENISO2009 | ENISO2009 | D=3.2¦a=0.7¦d1=1.6¦k=0.8¦l=6¦n=0.3¦t1=0.32 | DIN_EN_ISO_2009#0
VX116716 | item | item | Uraruuvi | M1.6x8 | KPL | 8.8 | Kiinnittimet¦F01¦ENISO2009 | ENISO2009 | D=3.2¦a=0.7¦d1=1.6¦k=0.8¦l=8¦n=0.3¦t1=0.32 | DIN_EN_ISO_2009#0
VX116717 | item | item | Uraruuvi | M10x12 | KPL | 8.8 | Kiinnittimet¦F01¦ENISO2009 | ENISO2009 | D=20¦a=3¦d1=10¦k=5¦l=12¦n=2.5¦t1=2 | DIN_EN_ISO_2009#0
VX116718 | item | item | Uraruuvi | M10x16 | KPL | 8.8 | Kiinnittimet¦F01¦ENISO2009 | ENISO2009 | D=20¦a=3¦d1=10¦k=5¦l=16¦n=2.5¦t1=2 | DIN_EN_ISO_2009#0
VX116719 | item | item | Uraruuvi | M10x20 | KPL | 8.8 | Kiinnittimet¦F01¦ENISO2009 | ENISO2009 | D=20¦a=3¦d1=10¦k=5¦l=20¦n=2.5¦t1=2 | DIN_EN_ISO_2009#0
VX116720 | item | item | Uraruuvi | M10x25 | KPL | 8.8 | Kiinnittimet¦F01¦ENISO2009 | ENISO2009 | D=20¦a=3¦d1=10¦k=5¦l=25¦n=2.5¦t1=2 | DIN_EN_ISO_2009#0
VX116721 | item | item | Uraruuvi | M10x30 | KPL | 8.8 | Kiinnittimet¦F01¦ENISO2009 | ENISO2009 | D=20¦a=3¦d1=10¦k=5¦l=30¦n=2.5¦t1=2 | DIN_EN_ISO_2009#0
VX116722 | item | item | Uraruuvi | M10x35 | KPL | 8.8 | Kiinnittimet¦F01¦ENISO2009 | ENISO2009 | D=20¦a=3¦d1=10¦k=5¦l=35¦n=2.5¦t1=2 | DIN_EN_ISO_2009#0
VX116723 | item | item | Uraruuvi | M10x40 | KPL | 8.8 | Kiinnittimet¦F01¦ENISO2009 | ENISO2009 | D=20¦a=3¦d1=10¦k=5¦l=40¦n=2.5¦t1=2 | DIN_EN_ISO_2009#0
VX116724 | item | item | Uraruuvi | M10x45 | KPL | 8.8 | Kiinnittimet¦F01¦ENISO2009 | ENISO2009 | D=20¦a=3¦d1=10¦k=5¦l=45¦n=2.5¦t1=2 | DIN_EN_ISO_2009#0
VX116725 | item | item | Uraruuvi | M10x50 | KPL | 8.8 | Kiinnittimet¦F01¦ENISO2009 | ENISO2009 | D=20¦a=3¦d1=10¦k=5¦l=50¦n=2.5¦t1=2 | DIN_EN_ISO_2009#0
VX116726 | item | item | Uraruuvi | M10x55 | KPL | 8.8 | Kiinnittimet¦F01¦ENISO2009 | ENISO2009 | D=20¦a=3¦d1=10¦k=5¦l=55¦n=2.5¦t1=2 | DIN_EN_ISO_2009#0
VX116727 | item | item | Uraruuvi | M10x60 | KPL | 8.8 | Kiinnittimet¦F01¦ENISO2009 | ENISO2009 | D=20¦a=3¦d1=10¦k=5¦l=60¦n=2.5¦t1=2 | DIN_EN_ISO_2009#0
VX116728 | item | item | Uraruuvi | M2.5x10 | KPL | 8.8 | Kiinnittimet¦F01¦ENISO2009 | ENISO2009 | D=5¦a=0.9¦d1=2.5¦k=1.25¦l=10¦n=0.6¦t1=0.5 | DIN_EN_ISO_2009#0
VX116729 | item | item | Uraruuvi | M2.5x12 | KPL | 8.8 | Kiinnittimet¦F01¦ENISO2009 | ENISO2009 | D=5¦a=0.9¦d1=2.5¦k=1.25¦l=12¦n=0.6¦t1=0.5 | DIN_EN_ISO_2009#0
VX116730 | item | item | Uraruuvi | M2.5x14 | KPL | 8.8 | Kiinnittimet¦F01¦ENISO2009 | ENISO2009 | D=5¦a=0.9¦d1=2.5¦k=1.25¦l=14¦n=0.6¦t1=0.5 | DIN_EN_ISO_2009#0
VX116731 | item | item | Uraruuvi | M2.5x16 | KPL | 8.8 | Kiinnittimet¦F01¦ENISO2009 | ENISO2009 | D=5¦a=0.9¦d1=2.5¦k=1.25¦l=16¦n=0.6¦t1=0.5 | DIN_EN_ISO_2009#0
VX116732 | item | item | Uraruuvi | M2.5x18 | KPL | 8.8 | Kiinnittimet¦F01¦ENISO2009 | ENISO2009 | D=5¦a=0.9¦d1=2.5¦k=1.25¦l=18¦n=0.6¦t1=0.5 | DIN_EN_ISO_2009#0
VX116733 | item | item | Uraruuvi | M2.5x20 | KPL | 8.8 | Kiinnittimet¦F01¦ENISO2009 | ENISO2009 | D=5¦a=0.9¦d1=2.5¦k=1.25¦l=20¦n=0.6¦t1=0.5 | DIN_EN_ISO_2009#0
VX116734 | item | item | Uraruuvi | M2.5x22 | KPL | 8.8 | Kiinnittimet¦F01¦ENISO2009 | ENISO2009 | D=5¦a=0.9¦d1=2.5¦k=1.25¦l=22¦n=0.6¦t1=0.5 | DIN_EN_ISO_2009#0
VX116735 | item | item | Uraruuvi | M2.5x25 | KPL | 8.8 | Kiinnittimet¦F01¦ENISO2009 | ENISO2009 | D=5¦a=0.9¦d1=2.5¦k=1.25¦l=25¦n=0.6¦t1=0.5 | DIN_EN_ISO_2009#0
VX116736 | item | item | Uraruuvi | M2.5x5 | KPL | 8.8 | Kiinnittimet¦F01¦ENISO2009 | ENISO2009 | D=5¦a=0.9¦d1=2.5¦k=1.25¦l=5¦n=0.6¦t1=0.5 | DIN_EN_ISO_2009#0
VX116737 | item | item | Uraruuvi | M2.5x6 | KPL | 8.8 | Kiinnittimet¦F01¦ENISO2009 | ENISO2009 | D=5¦a=0.9¦d1=2.5¦k=1.25¦l=6¦n=0.6¦t1=0.5 | DIN_EN_ISO_2009#0
VX116738 | item | item | Uraruuvi | M2.5x8 | KPL | 8.8 | Kiinnittimet¦F01¦ENISO2009 | ENISO2009 | D=5¦a=0.9¦d1=2.5¦k=1.25¦l=8¦n=0.6¦t1=0.5 | DIN_EN_ISO_2009#0
VX116739 | item | item | Uraruuvi | M2x10 | KPL | 8.8 | Kiinnittimet¦F01¦ENISO2009 | ENISO2009 | D=4¦a=0.8¦d1=2¦k=1¦l=10¦n=0.4¦t1=0.4 | DIN_EN_ISO_2009#0
VX116740 | item | item | Uraruuvi | M2x12 | KPL | 8.8 | Kiinnittimet¦F01¦ENISO2009 | ENISO2009 | D=4¦a=0.8¦d1=2¦k=1¦l=12¦n=0.4¦t1=0.4 | DIN_EN_ISO_2009#0
VX116741 | item | item | Uraruuvi | M2x14 | KPL | 8.8 | Kiinnittimet¦F01¦ENISO2009 | ENISO2009 | D=4¦a=0.8¦d1=2¦k=1¦l=14¦n=0.4¦t1=0.4 | DIN_EN_ISO_2009#0
VX116742 | item | item | Uraruuvi | M2x16 | KPL | 8.8 | Kiinnittimet¦F01¦ENISO2009 | ENISO2009 | D=4¦a=0.8¦d1=2¦k=1¦l=16¦n=0.4¦t1=0.4 | DIN_EN_ISO_2009#0
VX116743 | item | item | Uraruuvi | M2x18 | KPL | 8.8 | Kiinnittimet¦F01¦ENISO2009 | ENISO2009 | D=4¦a=0.8¦d1=4¦k=1¦l=18¦n=0.4¦t1=0.4 | DIN_EN_ISO_2009#0
VX116744 | item | item | Uraruuvi | M2x4 | KPL | 8.8 | Kiinnittimet¦F01¦ENISO2009 | ENISO2009 | D=4¦a=0.8¦d1=2¦k=1¦l=4¦n=0.4¦t1=0.4 | DIN_EN_ISO_2009#0
VX116745 | item | item | Uraruuvi | M2x5 | KPL | 8.8 | Kiinnittimet¦F01¦ENISO2009 | ENISO2009 | D=4¦a=0.8¦d1=2¦k=1¦l=5¦n=0.4¦t1=0.4 | DIN_EN_ISO_2009#0
VX116746 | item | item | Uraruuvi | M2x6 | KPL | 8.8 | Kiinnittimet¦F01¦ENISO2009 | ENISO2009 | D=4¦a=0.8¦d1=2¦k=1¦l=6¦n=0.4¦t1=0.4 | DIN_EN_ISO_2009#0
VX116747 | item | item | Uraruuvi | M2x8 | KPL | 8.8 | Kiinnittimet¦F01¦ENISO2009 | ENISO2009 | D=4¦a=0.8¦d1=2¦k=1¦l=8¦n=0.4¦t1=0.4 | DIN_EN_ISO_2009#0
VX116748 | item | item | Uraruuvi | M3x10 | KPL | 8.8 | Kiinnittimet¦F01¦ENISO2009 | ENISO2009 | D=6¦a=1¦d1=3¦k=1.5¦l=10¦n=0.8¦t1=0.6 | DIN_EN_ISO_2009#0
VX116749 | item | item | Uraruuvi | M3x12 | KPL | 8.8 | Kiinnittimet¦F01¦ENISO2009 | ENISO2009 | D=6¦a=1¦d1=3¦k=1.5¦l=12¦n=0.8¦t1=0.6 | DIN_EN_ISO_2009#0
VX116750 | item | item | Uraruuvi | M3x14 | KPL | 8.8 | Kiinnittimet¦F01¦ENISO2009 | ENISO2009 | D=6¦a=1¦d1=3¦k=1.5¦l=14¦n=0.8¦t1=0.6 | DIN_EN_ISO_2009#0
VX116751 | item | item | Uraruuvi | M3x16 | KPL | 8.8 | Kiinnittimet¦F01¦ENISO2009 | ENISO2009 | D=6¦a=1¦d1=3¦k=1.5¦l=16¦n=0.8¦t1=0.6 | DIN_EN_ISO_2009#0
VX116752 | item | item | Uraruuvi | M3x18 | KPL | 8.8 | Kiinnittimet¦F01¦ENISO2009 | ENISO2009 | D=6¦a=1¦d1=3¦k=1.5¦l=18¦n=0.8¦t1=0.6 | DIN_EN_ISO_2009#0
VX116753 | item | item | Uraruuvi | M3x20 | KPL | 8.8 | Kiinnittimet¦F01¦ENISO2009 | ENISO2009 | D=6¦a=1¦d1=3¦k=1.5¦l=20¦n=0.8¦t1=0.6 | DIN_EN_ISO_2009#0
VX116754 | item | item | Uraruuvi | M3x22 | KPL | 8.8 | Kiinnittimet¦F01¦ENISO2009 | ENISO2009 | D=6¦a=1¦d1=3¦k=1.5¦l=22¦n=0.8¦t1=0.6 | DIN_EN_ISO_2009#0
VX116755 | item | item | Uraruuvi | M3x25 | KPL | 8.8 | Kiinnittimet¦F01¦ENISO2009 | ENISO2009 | D=6¦a=1¦d1=3¦k=1.5¦l=25¦n=0.8¦t1=0.6 | DIN_EN_ISO_2009#0
VX116756 | item | item | Uraruuvi | M3x30 | KPL | 8.8 | Kiinnittimet¦F01¦ENISO2009 | ENISO2009 | D=6¦a=1¦d1=3¦k=1.5¦l=30¦n=0.8¦t1=0.6 | DIN_EN_ISO_2009#0
VX116757 | item | item | Uraruuvi | M3x35 | KPL | 8.8 | Kiinnittimet¦F01¦ENISO2009 | ENISO2009 | D=6¦a=1¦d1=3¦k=1.5¦l=35¦n=0.8¦t1=0.6 | DIN_EN_ISO_2009#0
VX116758 | item | item | Uraruuvi | M3x40 | KPL | 8.8 | Kiinnittimet¦F01¦ENISO2009 | ENISO2009 | D=6¦a=1¦d1=3¦k=1.5¦l=40¦n=0.8¦t1=0.6 | DIN_EN_ISO_2009#0
VX116759 | item | item | Uraruuvi | M3x5 | KPL | 8.8 | Kiinnittimet¦F01¦ENISO2009 | ENISO2009 | D=6¦a=1¦d1=3¦k=1.5¦l=5¦n=0.8¦t1=0.6 | DIN_EN_ISO_2009#0
VX116760 | item | item | Uraruuvi | M3x6 | KPL | 8.8 | Kiinnittimet¦F01¦ENISO2009 | ENISO2009 | D=6¦a=1¦d1=3¦k=1.5¦l=6¦n=0.8¦t1=0.6 | DIN_EN_ISO_2009#0
VX116761 | item | item | Uraruuvi | M3x8 | KPL | 8.8 | Kiinnittimet¦F01¦ENISO2009 | ENISO2009 | D=6¦a=1¦d1=3¦k=1.5¦l=8¦n=0.8¦t1=0.6 | DIN_EN_ISO_2009#0
VX116762 | item | item | Uraruuvi | M4x10 | KPL | 8.8 | Kiinnittimet¦F01¦ENISO2009 | ENISO2009 | D=8¦a=1.4¦d1=4¦k=2¦l=10¦n=1¦t1=0.8 | DIN_EN_ISO_2009#0
VX116763 | item | item | Uraruuvi | M4x12 | KPL | 8.8 | Kiinnittimet¦F01¦ENISO2009 | ENISO2009 | D=8¦a=1.4¦d1=4¦k=2¦l=12¦n=1¦t1=0.8 | DIN_EN_ISO_2009#0
VX116764 | item | item | Uraruuvi | M4x14 | KPL | 8.8 | Kiinnittimet¦F01¦ENISO2009 | ENISO2009 | D=8¦a=1.4¦d1=4¦k=2¦l=14¦n=1¦t1=0.8 | DIN_EN_ISO_2009#0
VX116765 | item | item | Uraruuvi | M4x16 | KPL | 8.8 | Kiinnittimet¦F01¦ENISO2009 | ENISO2009 | D=8¦a=1.4¦d1=4¦k=2¦l=16¦n=1¦t1=0.8 | DIN_EN_ISO_2009#0
VX116766 | item | item | Uraruuvi | M4x18 | KPL | 8.8 | Kiinnittimet¦F01¦ENISO2009 | ENISO2009 | D=8¦a=1.4¦d1=4¦k=2¦l=18¦n=1¦t1=0.8 | DIN_EN_ISO_2009#0
VX116767 | item | item | Uraruuvi | M4x20 | KPL | 8.8 | Kiinnittimet¦F01¦ENISO2009 | ENISO2009 | D=8¦a=1.4¦d1=4¦k=2¦l=20¦n=1¦t1=0.8 | DIN_EN_ISO_2009#0
VX116768 | item | item | Uraruuvi | M4x22 | KPL | 8.8 | Kiinnittimet¦F01¦ENISO2009 | ENISO2009 | D=8¦a=1.4¦d1=4¦k=2¦l=22¦n=1¦t1=0.8 | DIN_EN_ISO_2009#0
VX116769 | item | item | Uraruuvi | M4x25 | KPL | 8.8 | Kiinnittimet¦F01¦ENISO2009 | ENISO2009 | D=8¦a=1.4¦d1=4¦k=2¦l=25¦n=1¦t1=0.8 | DIN_EN_ISO_2009#0
VX116770 | item | item | Uraruuvi | M4x30 | KPL | 8.8 | Kiinnittimet¦F01¦ENISO2009 | ENISO2009 | D=8¦a=1.4¦d1=4¦k=2¦l=30¦n=1¦t1=0.8 | DIN_EN_ISO_2009#0
VX116771 | item | item | Uraruuvi | M4x35 | KPL | 8.8 | Kiinnittimet¦F01¦ENISO2009 | ENISO2009 | D=8¦a=1.4¦d1=4¦k=2¦l=35¦n=1¦t1=0.8 | DIN_EN_ISO_2009#0
VX116772 | item | item | Uraruuvi | M4x40 | KPL | 8.8 | Kiinnittimet¦F01¦ENISO2009 | ENISO2009 | D=8¦a=1.4¦d1=4¦k=2¦l=40¦n=1¦t1=0.8 | DIN_EN_ISO_2009#0
VX116773 | item | item | Uraruuvi | M4x8 | KPL | 8.8 | Kiinnittimet¦F01¦ENISO2009 | ENISO2009 | D=8¦a=1.4¦d1=4¦k=2¦l=8¦n=1¦t1=0.8 | DIN_EN_ISO_2009#0
VX116774 | item | item | Uraruuvi | M5x10 | KPL | 8.8 | Kiinnittimet¦F01¦ENISO2009 | ENISO2009 | D=10¦a=1.6¦d1=5¦k=2.5¦l=10¦n=1.2¦t1=1 | DIN_EN_ISO_2009#0
VX116775 | item | item | Uraruuvi | M5x12 | KPL | 8.8 | Kiinnittimet¦F01¦ENISO2009 | ENISO2009 | D=10¦a=1.6¦d1=5¦k=2.5¦l=12¦n=1.2¦t1=1 | DIN_EN_ISO_2009#0
VX116776 | item | item | Uraruuvi | M5x14 | KPL | 8.8 | Kiinnittimet¦F01¦ENISO2009 | ENISO2009 | D=10¦a=1.6¦d1=5¦k=2.5¦l=14¦n=1.2¦t1=1 | DIN_EN_ISO_2009#0
VX116777 | item | item | Uraruuvi | M5x16 | KPL | 8.8 | Kiinnittimet¦F01¦ENISO2009 | ENISO2009 | D=10¦a=1.6¦d1=5¦k=2.5¦l=16¦n=1.2¦t1=1 | DIN_EN_ISO_2009#0
VX116778 | item | item | Uraruuvi | M5x18 | KPL | 8.8 | Kiinnittimet¦F01¦ENISO2009 | ENISO2009 | D=10¦a=1.6¦d1=5¦k=2.5¦l=18¦n=1.2¦t1=1 | DIN_EN_ISO_2009#0
VX116779 | item | item | Uraruuvi | M5x20 | KPL | 8.8 | Kiinnittimet¦F01¦ENISO2009 | ENISO2009 | D=10¦a=1.6¦d1=5¦k=2.5¦l=20¦n=1.2¦t1=1 | DIN_EN_ISO_2009#0
VX116780 | item | item | Uraruuvi | M5x22 | KPL | 8.8 | Kiinnittimet¦F01¦ENISO2009 | ENISO2009 | D=10¦a=1.6¦d1=5¦k=2.5¦l=22¦n=1.2¦t1=1 | DIN_EN_ISO_2009#0
VX116781 | item | item | Uraruuvi | M5x25 | KPL | 8.8 | Kiinnittimet¦F01¦ENISO2009 | ENISO2009 | D=10¦a=1.6¦d1=5¦k=2.5¦l=25¦n=1.2¦t1=1 | DIN_EN_ISO_2009#0
VX116782 | item | item | Uraruuvi | M5x30 | KPL | 8.8 | Kiinnittimet¦F01¦ENISO2009 | ENISO2009 | D=10¦a=1.6¦d1=5¦k=2.5¦l=30¦n=1.2¦t1=1 | DIN_EN_ISO_2009#0
VX116783 | item | item | Uraruuvi | M5x35 | KPL | 8.8 | Kiinnittimet¦F01¦ENISO2009 | ENISO2009 | D=10¦a=1.6¦d1=5¦k=2.5¦l=35¦n=1.2¦t1=1 | DIN_EN_ISO_2009#0
VX116784 | item | item | Uraruuvi | M5x40 | KPL | 8.8 | Kiinnittimet¦F01¦ENISO2009 | ENISO2009 | D=10¦a=1.6¦d1=5¦k=2.5¦l=40¦n=1.2¦t1=1 | DIN_EN_ISO_2009#0
VX116785 | item | item | Uraruuvi | M5x45 | KPL | 8.8 | Kiinnittimet¦F01¦ENISO2009 | ENISO2009 | D=10¦a=1.6¦d1=5¦k=2.5¦l=45¦n=1.2¦t1=1 | DIN_EN_ISO_2009#0
VX116786 | item | item | Uraruuvi | M5x50 | KPL | 8.8 | Kiinnittimet¦F01¦ENISO2009 | ENISO2009 | D=10¦a=1.6¦d1=5¦k=2.5¦l=50¦n=1.2¦t1=1 | DIN_EN_ISO_2009#0
VX116787 | item | item | Uraruuvi | M5x8 | KPL | 8.8 | Kiinnittimet¦F01¦ENISO2009 | ENISO2009 | D=10¦a=1.6¦d1=5¦k=2.5¦l=8¦n=1.2¦t1=1 | DIN_EN_ISO_2009#0
VX116788 | item | item | Uraruuvi | M6x10 | KPL | 8.8 | Kiinnittimet¦F01¦ENISO2009 | ENISO2009 | D=12¦a=2¦d1=6¦k=3¦l=10¦n=1.6¦t1=1.2 | DIN_EN_ISO_2009#0
VX116789 | item | item | Uraruuvi | M6x12 | KPL | 8.8 | Kiinnittimet¦F01¦ENISO2009 | ENISO2009 | D=12¦a=2¦d1=6¦k=3¦l=12¦n=1.6¦t1=1.2 | DIN_EN_ISO_2009#0
VX116790 | item | item | Uraruuvi | M6x14 | KPL | 8.8 | Kiinnittimet¦F01¦ENISO2009 | ENISO2009 | D=12¦a=2¦d1=6¦k=3¦l=14¦n=1.6¦t1=1.2 | DIN_EN_ISO_2009#0
VX116791 | item | item | Uraruuvi | M6x16 | KPL | 8.8 | Kiinnittimet¦F01¦ENISO2009 | ENISO2009 | D=12¦a=2¦d1=6¦k=3¦l=16¦n=1.6¦t1=1.2 | DIN_EN_ISO_2009#0
VX116792 | item | item | Uraruuvi | M6x18 | KPL | 8.8 | Kiinnittimet¦F01¦ENISO2009 | ENISO2009 | D=12¦a=2¦d1=6¦k=3¦l=18¦n=1.6¦t1=1.2 | DIN_EN_ISO_2009#0
VX116793 | item | item | Uraruuvi | M6x20 | KPL | 8.8 | Kiinnittimet¦F01¦ENISO2009 | ENISO2009 | D=12¦a=2¦d1=6¦k=3¦l=20¦n=1.6¦t1=1.2 | DIN_EN_ISO_2009#0
VX116794 | item | item | Uraruuvi | M6x22 | KPL | 8.8 | Kiinnittimet¦F01¦ENISO2009 | ENISO2009 | D=12¦a=2¦d1=6¦k=3¦l=22¦n=1.6¦t1=1.2 | DIN_EN_ISO_2009#0
VX116795 | item | item | Uraruuvi | M6x25 | KPL | 8.8 | Kiinnittimet¦F01¦ENISO2009 | ENISO2009 | D=12¦a=2¦d1=6¦k=3¦l=25¦n=1.6¦t1=1.2 | DIN_EN_ISO_2009#0
VX116796 | item | item | Uraruuvi | M6x30 | KPL | 8.8 | Kiinnittimet¦F01¦ENISO2009 | ENISO2009 | D=12¦a=2¦d1=6¦k=3¦l=30¦n=1.6¦t1=1.2 | DIN_EN_ISO_2009#0
VX116797 | item | item | Uraruuvi | M6x35 | KPL | 8.8 | Kiinnittimet¦F01¦ENISO2009 | ENISO2009 | D=12¦a=2¦d1=6¦k=3¦l=35¦n=1.6¦t1=1.2 | DIN_EN_ISO_2009#0
VX116798 | item | item | Uraruuvi | M6x40 | KPL | 8.8 | Kiinnittimet¦F01¦ENISO2009 | ENISO2009 | D=12¦a=2¦d1=6¦k=3¦l=40¦n=1.6¦t1=1.2 | DIN_EN_ISO_2009#0
VX116799 | item | item | Uraruuvi | M6x45 | KPL | 8.8 | Kiinnittimet¦F01¦ENISO2009 | ENISO2009 | D=12¦a=2¦d1=6¦k=3¦l=45¦n=1.6¦t1=1.2 | DIN_EN_ISO_2009#0
VX116800 | item | item | Uraruuvi | M6x50 | KPL | 8.8 | Kiinnittimet¦F01¦ENISO2009 | ENISO2009 | D=12¦a=2¦d1=6¦k=3¦l=50¦n=1.6¦t1=1.2 | DIN_EN_ISO_2009#0
VX116801 | item | item | Uraruuvi | M8x10 | KPL | 8.8 | Kiinnittimet¦F01¦ENISO2009 | ENISO2009 | D=16¦a=2.5¦d1=8¦k=4¦l=10¦n=2¦t1=1.6 | DIN_EN_ISO_2009#0
VX116802 | item | item | Uraruuvi | M8x12 | KPL | 8.8 | Kiinnittimet¦F01¦ENISO2009 | ENISO2009 | D=16¦a=2.5¦d1=8¦k=4¦l=12¦n=2¦t1=1.6 | DIN_EN_ISO_2009#0
VX116803 | item | item | Uraruuvi | M8x16 | KPL | 8.8 | Kiinnittimet¦F01¦ENISO2009 | ENISO2009 | D=16¦a=2.5¦d1=8¦k=4¦l=16¦n=2¦t1=1.6 | DIN_EN_ISO_2009#0
VX116804 | item | item | Uraruuvi | M8x20 | KPL | 8.8 | Kiinnittimet¦F01¦ENISO2009 | ENISO2009 | D=16¦a=2.5¦d1=8¦k=4¦l=20¦n=2¦t1=1.6 | DIN_EN_ISO_2009#0
VX116805 | item | item | Uraruuvi | M8x25 | KPL | 8.8 | Kiinnittimet¦F01¦ENISO2009 | ENISO2009 | D=16¦a=2.5¦d1=8¦k=4¦l=25¦n=2¦t1=1.6 | DIN_EN_ISO_2009#0
VX116806 | item | item | Uraruuvi | M8x30 | KPL | 8.8 | Kiinnittimet¦F01¦ENISO2009 | ENISO2009 | D=16¦a=2.5¦d1=8¦k=4¦l=30¦n=2¦t1=1.6 | DIN_EN_ISO_2009#0
VX116807 | item | item | Uraruuvi | M8x35 | KPL | 8.8 | Kiinnittimet¦F01¦ENISO2009 | ENISO2009 | D=16¦a=2.5¦d1=8¦k=4¦l=35¦n=2¦t1=1.6 | DIN_EN_ISO_2009#0
VX116808 | item | item | Uraruuvi | M8x40 | KPL | 8.8 | Kiinnittimet¦F01¦ENISO2009 | ENISO2009 | D=16¦a=2.5¦d1=8¦k=4¦l=40¦n=2¦t1=1.6 | DIN_EN_ISO_2009#0
VX116809 | item | item | Uraruuvi | M8x45 | KPL | 8.8 | Kiinnittimet¦F01¦ENISO2009 | ENISO2009 | D=16¦a=2.5¦d1=8¦k=4¦l=45¦n=2¦t1=1.6 | DIN_EN_ISO_2009#0
VX116810 | item | item | Uraruuvi | M8x50 | KPL | 8.8 | Kiinnittimet¦F01¦ENISO2009 | ENISO2009 | D=16¦a=2.5¦d1=8¦k=4¦l=50¦n=2¦t1=1.6 | DIN_EN_ISO_2009#0
VX116811 | item | item | Uraruuvi | M8x55 | KPL | 8.8 | Kiinnittimet¦F01¦ENISO2009 | ENISO2009 | D=16¦a=2.5¦d1=8¦k=4¦l=55¦n=2¦t1=1.6 | DIN_EN_ISO_2009#0
VX116812 | item | item | Kuusiokoloruuvi | M10x100 | KPL | 8.8 | Kiinnittimet¦F01¦ENISO4762 | ENISO4762 | D=16¦ d1=10¦ k=10¦ l=100¦ s=8¦ t1=5.5 | DIN_EN_ISO_4762#0
VX116813 | item | item | Kuusiokoloruuvi | M10x110 | KPL | 8.8 | Kiinnittimet¦F01¦ENISO4762 | ENISO4762 | D=16¦ d1=10¦ k=10¦ l=110¦ s=8¦ t1=5.5 | DIN_EN_ISO_4762#0
VX116814 | item | item | Kuusiokoloruuvi | M10x120 | KPL | 8.8 | Kiinnittimet¦F01¦ENISO4762 | ENISO4762 | D=16¦ d1=10¦ k=10¦ l=120¦ s=8¦ t1=5.5 | DIN_EN_ISO_4762#0
VX116815 | item | item | Kuusiokoloruuvi | M10x16 | KPL | 8.8 | Kiinnittimet¦F01¦ENISO4762 | ENISO4762 | D=16¦ d1=10¦ k=10¦ l=16¦ s=8¦ t1=5.5 | DIN_EN_ISO_4762#0
VX116816 | item | item | Kuusiokoloruuvi | M10x20 | KPL | 8.8 | Kiinnittimet¦F01¦ENISO4762 | ENISO4762 | D=16¦ d1=10¦ k=10¦ l=20¦ s=8¦ t1=5.5 | DIN_EN_ISO_4762#0
VX116817 | item | item | Kuusiokoloruuvi | M10x25 | KPL | 8.8 | Kiinnittimet¦F01¦ENISO4762 | ENISO4762 | D=16¦ d1=10¦ k=10¦ l=25¦ s=8¦ t1=5.5 | DIN_EN_ISO_4762#0
VX116818 | item | item | Kuusiokoloruuvi | M10x30 | KPL | 8.8 | Kiinnittimet¦F01¦ENISO4762 | ENISO4762 | D=16¦ d1=10¦ k=10¦ l=30¦ s=8¦ t1=5.5 | DIN_EN_ISO_4762#0
VX116819 | item | item | Kuusiokoloruuvi | M10x35 | KPL | 8.8 | Kiinnittimet¦F01¦ENISO4762 | ENISO4762 | D=16¦ d1=10¦ k=10¦ l=35¦ s=8¦ t1=5.5 | DIN_EN_ISO_4762#0
VX116820 | item | item | Kuusiokoloruuvi | M10x40 | KPL | 8.8 | Kiinnittimet¦F01¦ENISO4762 | ENISO4762 | D=16¦ d1=10¦ k=10¦ l=40¦ s=8¦ t1=5.5 | DIN_EN_ISO_4762#0
VX116821 | item | item | Kuusiokoloruuvi | M10x50 | KPL | 8.8 | Kiinnittimet¦F01¦ENISO4762 | ENISO4762 | D=16¦ d1=10¦ k=10¦ l=50¦ s=8¦ t1=5.5 | DIN_EN_ISO_4762#0
VX116822 | item | item | Kuusiokoloruuvi | M10x60 | KPL | 8.8 | Kiinnittimet¦F01¦ENISO4762 | ENISO4762 | D=16¦ d1=10¦ k=10¦ l=60¦ s=8¦ t1=5.5 | DIN_EN_ISO_4762#0
VX116823 | item | item | Kuusiokoloruuvi | M10x70 | KPL | 8.8 | Kiinnittimet¦F01¦ENISO4762 | ENISO4762 | D=16¦ d1=10¦ k=10¦ l=70¦ s=8¦ t1=5.5 | DIN_EN_ISO_4762#0
VX116824 | item | item | Kuusiokoloruuvi | M10x80 | KPL | 8.8 | Kiinnittimet¦F01¦ENISO4762 | ENISO4762 | D=16¦ d1=10¦ k=10¦ l=80¦ s=8¦ t1=5.5 | DIN_EN_ISO_4762#0
VX116825 | item | item | Kuusiokoloruuvi | M10x90 | KPL | 8.8 | Kiinnittimet¦F01¦ENISO4762 | ENISO4762 | D=16¦ d1=10¦ k=10¦ l=90¦ s=8¦ t1=5.5 | DIN_EN_ISO_4762#0
VX116826 | item | item | Kuusiokoloruuvi | M12x100 | KPL | 8.8 | Kiinnittimet¦F01¦ENISO4762 | ENISO4762 | D=18¦ d1=12¦ k=12¦ l=100¦ s=10¦ t1=6.6 | DIN_EN_ISO_4762#0
VX116827 | item | item | Kuusiokoloruuvi | M12x110 | KPL | 8.8 | Kiinnittimet¦F01¦ENISO4762 | ENISO4762 | D=18¦ d1=12¦ k=12¦ l=110¦ s=10¦ t1=6.6 | DIN_EN_ISO_4762#0
VX116828 | item | item | Kuusiokoloruuvi | M12x120 | KPL | 8.8 | Kiinnittimet¦F01¦ENISO4762 | ENISO4762 | D=18¦ d1=12¦ k=12¦ l=120¦ s=10¦ t1=6.6 | DIN_EN_ISO_4762#0
VX116829 | item | item | Kuusiokoloruuvi | M12x20 | KPL | 8.8 | Kiinnittimet¦F01¦ENISO4762 | ENISO4762 | D=18¦ d1=12¦ k=12¦ l=20¦ s=10¦ t1=6.6 | DIN_EN_ISO_4762#0
VX116830 | item | item | Kuusiokoloruuvi | M12x25 | KPL | 8.8 | Kiinnittimet¦F01¦ENISO4762 | ENISO4762 | D=18¦ d1=12¦ k=12¦ l=25¦ s=10¦ t1=6.6 | DIN_EN_ISO_4762#0
VX116831 | item | item | Kuusiokoloruuvi | M12x30 | KPL | 8.8 | Kiinnittimet¦F01¦ENISO4762 | ENISO4762 | D=18¦ d1=12¦ k=12¦ l=30¦ s=10¦ t1=6.6 | DIN_EN_ISO_4762#0
VX116832 | item | item | Kuusiokoloruuvi | M12x35 | KPL | 8.8 | Kiinnittimet¦F01¦ENISO4762 | ENISO4762 | D=18¦ d1=12¦ k=12¦ l=35¦ s=10¦ t1=6.6 | DIN_EN_ISO_4762#0
VX116833 | item | item | Kuusiokoloruuvi | M12x40 | KPL | 8.8 | Kiinnittimet¦F01¦ENISO4762 | ENISO4762 | D=18¦ d1=12¦ k=12¦ l=40¦ s=10¦ t1=6.6 | DIN_EN_ISO_4762#0
VX116834 | item | item | Kuusiokoloruuvi | M12x50 | KPL | 8.8 | Kiinnittimet¦F01¦ENISO4762 | ENISO4762 | D=18¦ d1=12¦ k=12¦ l=50¦ s=10¦ t1=6.6 | DIN_EN_ISO_4762#0
VX116835 | item | item | Kuusiokoloruuvi | M12x60 | KPL | 8.8 | Kiinnittimet¦F01¦ENISO4762 | ENISO4762 | D=18¦ d1=12¦ k=12¦ l=60¦ s=10¦ t1=6.6 | DIN_EN_ISO_4762#0
VX116836 | item | item | Kuusiokoloruuvi | M12x70 | KPL | 8.8 | Kiinnittimet¦F01¦ENISO4762 | ENISO4762 | D=18¦ d1=12¦ k=12¦ l=70¦ s=10¦ t1=6.6 | DIN_EN_ISO_4762#0
VX116837 | item | item | Kuusiokoloruuvi | M12x80 | KPL | 8.8 | Kiinnittimet¦F01¦ENISO4762 | ENISO4762 | D=18¦ d1=12¦ k=12¦ l=80¦ s=10¦ t1=6.6 | DIN_EN_ISO_4762#0
VX116838 | item | item | Kuusiokoloruuvi | M12x90 | KPL | 8.8 | Kiinnittimet¦F01¦ENISO4762 | ENISO4762 | D=18¦ d1=12¦ k=12¦ l=90¦ s=10¦ t1=6.6 | DIN_EN_ISO_4762#0
VX116839 | item | item | Kuusiokoloruuvi | M16x100 | KPL | 8.8 | Kiinnittimet¦F01¦ENISO4762 | ENISO4762 | D=24¦ d1=16¦ k=16¦ l=100¦ s=14¦ t1=8.8 | DIN_EN_ISO_4762#0
VX116840 | item | item | Kuusiokoloruuvi | M16x110 | KPL | 8.8 | Kiinnittimet¦F01¦ENISO4762 | ENISO4762 | D=24¦ d1=16¦ k=16¦ l=110¦ s=14¦ t1=8.8 | DIN_EN_ISO_4762#0
VX116841 | item | item | Kuusiokoloruuvi | M16x120 | KPL | 8.8 | Kiinnittimet¦F01¦ENISO4762 | ENISO4762 | D=24¦ d1=16¦ k=16¦ l=120¦ s=14¦ t1=8.8 | DIN_EN_ISO_4762#0
VX116842 | item | item | Kuusiokoloruuvi | M16x130 | KPL | 8.8 | Kiinnittimet¦F01¦ENISO4762 | ENISO4762 | D=24¦ d1=16¦ k=16¦ l=130¦ s=14¦ t1=8.8 | DIN_EN_ISO_4762#0
VX116843 | item | item | Kuusiokoloruuvi | M16x140 | KPL | 8.8 | Kiinnittimet¦F01¦ENISO4762 | ENISO4762 | D=24¦ d1=16¦ k=16¦ l=140¦ s=14¦ t1=8.8 | DIN_EN_ISO_4762#0
VX116844 | item | item | Kuusiokoloruuvi | M16x150 | KPL | 8.8 | Kiinnittimet¦F01¦ENISO4762 | ENISO4762 | D=24¦ d1=16¦ k=16¦ l=150¦ s=14¦ t1=8.8 | DIN_EN_ISO_4762#0
VX116845 | item | item | Kuusiokoloruuvi | M16x30 | KPL | 8.8 | Kiinnittimet¦F01¦ENISO4762 | ENISO4762 | D=24¦ d1=16¦ k=16¦ l=30¦ s=14¦ t1=8.8 | DIN_EN_ISO_4762#0
VX116846 | item | item | Kuusiokoloruuvi | M16x35 | KPL | 8.8 | Kiinnittimet¦F01¦ENISO4762 | ENISO4762 | D=24¦ d1=16¦ k=16¦ l=35¦ s=14¦ t1=8.8 | DIN_EN_ISO_4762#0
VX116847 | item | item | Kuusiokoloruuvi | M16x40 | KPL | 8.8 | Kiinnittimet¦F01¦ENISO4762 | ENISO4762 | D=24¦ d1=16¦ k=16¦ l=40¦ s=14¦ t1=8.8 | DIN_EN_ISO_4762#0
VX116848 | item | item | Kuusiokoloruuvi | M16x50 | KPL | 8.8 | Kiinnittimet¦F01¦ENISO4762 | ENISO4762 | D=24¦ d1=16¦ k=16¦ l=50¦ s=14¦ t1=8.8 | DIN_EN_ISO_4762#0
VX116849 | item | item | Kuusiokoloruuvi | M16x60 | KPL | 8.8 | Kiinnittimet¦F01¦ENISO4762 | ENISO4762 | D=24¦ d1=16¦ k=16¦ l=60¦ s=14¦ t1=8.8 | DIN_EN_ISO_4762#0
VX116850 | item | item | Kuusiokoloruuvi | M16x70 | KPL | 8.8 | Kiinnittimet¦F01¦ENISO4762 | ENISO4762 | D=24¦ d1=16¦ k=16¦ l=70¦ s=14¦ t1=8.8 | DIN_EN_ISO_4762#0
VX116851 | item | item | Kuusiokoloruuvi | M16x80 | KPL | 8.8 | Kiinnittimet¦F01¦ENISO4762 | ENISO4762 | D=24¦ d1=16¦ k=16¦ l=80¦ s=14¦ t1=8.8 | DIN_EN_ISO_4762#0
VX116852 | item | item | Kuusiokoloruuvi | M16x90 | KPL | 8.8 | Kiinnittimet¦F01¦ENISO4762 | ENISO4762 | D=24¦ d1=16¦ k=16¦ l=90¦ s=14¦ t1=8.8 | DIN_EN_ISO_4762#0
VX116853 | item | item | Kuusiokoloruuvi | M20x100 | KPL | 8.8 | Kiinnittimet¦F01¦ENISO4762 | ENISO4762 | D=30¦ d1=20¦ k=20¦ l=100¦ s=17¦ t1=10.7 | DIN_EN_ISO_4762#0
VX116854 | item | item | Kuusiokoloruuvi | M20x110 | KPL | 8.8 | Kiinnittimet¦F01¦ENISO4762 | ENISO4762 | D=30¦ d1=20¦ k=20¦ l=110¦ s=17¦ t1=10.7 | DIN_EN_ISO_4762#0
VX116855 | item | item | Kuusiokoloruuvi | M20x120 | KPL | 8.8 | Kiinnittimet¦F01¦ENISO4762 | ENISO4762 | D=30¦ d1=20¦ k=20¦ l=120¦ s=17¦ t1=10.7 | DIN_EN_ISO_4762#0
VX116856 | item | item | Kuusiokoloruuvi | M20x130 | KPL | 8.8 | Kiinnittimet¦F01¦ENISO4762 | ENISO4762 | D=30¦ d1=20¦ k=20¦ l=130¦ s=17¦ t1=10.7 | DIN_EN_ISO_4762#0
VX116857 | item | item | Kuusiokoloruuvi | M20x140 | KPL | 8.8 | Kiinnittimet¦F01¦ENISO4762 | ENISO4762 | D=30¦ d1=20¦ k=20¦ l=140¦ s=17¦ t1=10.7 | DIN_EN_ISO_4762#0
VX116858 | item | item | Kuusiokoloruuvi | M20x150 | KPL | 8.8 | Kiinnittimet¦F01¦ENISO4762 | ENISO4762 | D=30¦ d1=20¦ k=20¦ l=150¦ s=17¦ t1=10.7 | DIN_EN_ISO_4762#0
VX116859 | item | item | Kuusiokoloruuvi | M20x160 | KPL | 8.8 | Kiinnittimet¦F01¦ENISO4762 | ENISO4762 | D=30¦ d1=20¦ k=20¦ l=160¦ s=17¦ t1=10.7 | DIN_EN_ISO_4762#0
VX116860 | item | item | Kuusiokoloruuvi | M20x180 | KPL | 8.8 | Kiinnittimet¦F01¦ENISO4762 | ENISO4762 | D=30¦ d1=20¦ k=20¦ l=180¦ s=17¦ t1=10.7 | DIN_EN_ISO_4762#0
VX116861 | item | item | Kuusiokoloruuvi | M20x40 | KPL | 8.8 | Kiinnittimet¦F01¦ENISO4762 | ENISO4762 | D=30¦ d1=20¦ k=20¦ l=40¦ s=17¦ t1=10.7 | DIN_EN_ISO_4762#0
VX116862 | item | item | Kuusiokoloruuvi | M20x50 | KPL | 8.8 | Kiinnittimet¦F01¦ENISO4762 | ENISO4762 | D=30¦ d1=20¦ k=20¦ l=50¦ s=17¦ t1=10.7 | DIN_EN_ISO_4762#0
VX116863 | item | item | Kuusiokoloruuvi | M20x60 | KPL | 8.8 | Kiinnittimet¦F01¦ENISO4762 | ENISO4762 | D=30¦ d1=20¦ k=20¦ l=60¦ s=17¦ t1=10.7 | DIN_EN_ISO_4762#0
VX116864 | item | item | Kuusiokoloruuvi | M20x70 | KPL | 8.8 | Kiinnittimet¦F01¦ENISO4762 | ENISO4762 | D=30¦ d1=20¦ k=20¦ l=70¦ s=17¦ t1=10.7 | DIN_EN_ISO_4762#0
VX116865 | item | item | Kuusiokoloruuvi | M20x80 | KPL | 8.8 | Kiinnittimet¦F01¦ENISO4762 | ENISO4762 | D=30¦ d1=20¦ k=20¦ l=80¦ s=17¦ t1=10.7 | DIN_EN_ISO_4762#0
VX116866 | item | item | Kuusiokoloruuvi | M20x90 | KPL | 8.8 | Kiinnittimet¦F01¦ENISO4762 | ENISO4762 | D=30¦ d1=20¦ k=20¦ l=90¦ s=17¦ t1=10.7 | DIN_EN_ISO_4762#0
VX116867 | item | item | Kuusiokoloruuvi | M24x100 | KPL | 8.8 | Kiinnittimet¦F01¦ENISO4762 | ENISO4762 | D=36¦ d1=24¦ k=22¦ l=100¦ s=19¦ t1=12.9 | DIN_EN_ISO_4762#0
VX116868 | item | item | Kuusiokoloruuvi | M24x110 | KPL | 8.8 | Kiinnittimet¦F01¦ENISO4762 | ENISO4762 | D=36¦ d1=24¦ k=22¦ l=110¦ s=19¦ t1=12.9 | DIN_EN_ISO_4762#0
VX116869 | item | item | Kuusiokoloruuvi | M24x120 | KPL | 8.8 | Kiinnittimet¦F01¦ENISO4762 | ENISO4762 | D=36¦ d1=24¦ k=22¦ l=120¦ s=19¦ t1=12.9 | DIN_EN_ISO_4762#0
VX116870 | item | item | Kuusiokoloruuvi | M24x130 | KPL | 8.8 | Kiinnittimet¦F01¦ENISO4762 | ENISO4762 | D=36¦ d1=24¦ k=22¦ l=130¦ s=19¦ t1=12.9 | DIN_EN_ISO_4762#0
VX116871 | item | item | Kuusiokoloruuvi | M24x140 | KPL | 8.8 | Kiinnittimet¦F01¦ENISO4762 | ENISO4762 | D=36¦ d1=24¦ k=22¦ l=140¦ s=19¦ t1=12.9 | DIN_EN_ISO_4762#0
VX116872 | item | item | Kuusiokoloruuvi | M24x150 | KPL | 8.8 | Kiinnittimet¦F01¦ENISO4762 | ENISO4762 | D=36¦ d1=24¦ k=22¦ l=150¦ s=19¦ t1=12.9 | DIN_EN_ISO_4762#0
VX116873 | item | item | Kuusiokoloruuvi | M24x160 | KPL | 8.8 | Kiinnittimet¦F01¦ENISO4762 | ENISO4762 | D=36¦ d1=24¦ k=22¦ l=160¦ s=19¦ t1=12.9 | DIN_EN_ISO_4762#0
VX116874 | item | item | Kuusiokoloruuvi | M24x180 | KPL | 8.8 | Kiinnittimet¦F01¦ENISO4762 | ENISO4762 | D=36¦ d1=24¦ k=22¦ l=180¦ s=19¦ t1=12.9 | DIN_EN_ISO_4762#0
VX116875 | item | item | Kuusiokoloruuvi | M24x200 | KPL | 8.8 | Kiinnittimet¦F01¦ENISO4762 | ENISO4762 | D=36¦ d1=24¦ k=22¦ l=200¦ s=19¦ t1=12.9 | DIN_EN_ISO_4762#0
VX116876 | item | item | Kuusiokoloruuvi | M24x50 | KPL | 8.8 | Kiinnittimet¦F01¦ENISO4762 | ENISO4762 | D=36¦ d1=24¦ k=22¦ l=50¦ s=19¦ t1=12.9 | DIN_EN_ISO_4762#0
VX116877 | item | item | Kuusiokoloruuvi | M24x60 | KPL | 8.8 | Kiinnittimet¦F01¦ENISO4762 | ENISO4762 | D=36¦ d1=24¦ k=22¦ l=60¦ s=19¦ t1=12.9 | DIN_EN_ISO_4762#0
VX116878 | item | item | Kuusiokoloruuvi | M24x70 | KPL | 8.8 | Kiinnittimet¦F01¦ENISO4762 | ENISO4762 | D=36¦ d1=24¦ k=22¦ l=70¦ s=19¦ t1=12.9 | DIN_EN_ISO_4762#0
VX116879 | item | item | Kuusiokoloruuvi | M24x80 | KPL | 8.8 | Kiinnittimet¦F01¦ENISO4762 | ENISO4762 | D=36¦ d1=24¦ k=22¦ l=80¦ s=19¦ t1=12.9 | DIN_EN_ISO_4762#0
VX116880 | item | item | Kuusiokoloruuvi | M24x90 | KPL | 8.8 | Kiinnittimet¦F01¦ENISO4762 | ENISO4762 | D=36¦ d1=24¦ k=22¦ l=90¦ s=19¦ t1=12.9 | DIN_EN_ISO_4762#0
VX116881 | item | item | Kuusiokoloruuvi | M30x100 | KPL | 8.8 | Kiinnittimet¦F01¦ENISO4762 | ENISO4762 | D=45¦ d1=30¦ k=30¦ l=100¦ s=22¦ t1=17.1 | DIN_EN_ISO_4762#0
VX116882 | item | item | Kuusiokoloruuvi | M30x110 | KPL | 8.8 | Kiinnittimet¦F01¦ENISO4762 | ENISO4762 | D=45¦ d1=30¦ k=30¦ l=110¦ s=22¦ t1=17.1 | DIN_EN_ISO_4762#0
VX116883 | item | item | Kuusiokoloruuvi | M30x120 | KPL | 8.8 | Kiinnittimet¦F01¦ENISO4762 | ENISO4762 | D=45¦ d1=30¦ k=30¦ l=120¦ s=22¦ t1=17.1 | DIN_EN_ISO_4762#0
VX116884 | item | item | Kuusiokoloruuvi | M30x130 | KPL | 8.8 | Kiinnittimet¦F01¦ENISO4762 | ENISO4762 | D=45¦ d1=30¦ k=30¦ l=130¦ s=22¦ t1=17.1 | DIN_EN_ISO_4762#0
VX116885 | item | item | Kuusiokoloruuvi | M30x140 | KPL | 8.8 | Kiinnittimet¦F01¦ENISO4762 | ENISO4762 | D=45¦ d1=30¦ k=30¦ l=140¦ s=22¦ t1=17.1 | DIN_EN_ISO_4762#0
VX116886 | item | item | Kuusiokoloruuvi | M30x150 | KPL | 8.8 | Kiinnittimet¦F01¦ENISO4762 | ENISO4762 | D=45¦ d1=30¦ k=30¦ l=150¦ s=22¦ t1=17.1 | DIN_EN_ISO_4762#0
VX116887 | item | item | Kuusiokoloruuvi | M30x160 | KPL | 8.8 | Kiinnittimet¦F01¦ENISO4762 | ENISO4762 | D=45¦ d1=30¦ k=30¦ l=160¦ s=22¦ t1=17.1 | DIN_EN_ISO_4762#0
VX116888 | item | item | Kuusiokoloruuvi | M30x180 | KPL | 8.8 | Kiinnittimet¦F01¦ENISO4762 | ENISO4762 | D=45¦ d1=30¦ k=30¦ l=180¦ s=22¦ t1=17.1 | DIN_EN_ISO_4762#0
VX116889 | item | item | Kuusiokoloruuvi | M30x200 | KPL | 8.8 | Kiinnittimet¦F01¦ENISO4762 | ENISO4762 | D=45¦ d1=30¦ k=30¦ l=200¦ s=22¦ t1=17.1 | DIN_EN_ISO_4762#0
VX116890 | item | item | Kuusiokoloruuvi | M30x80 | KPL | 8.8 | Kiinnittimet¦F01¦ENISO4762 | ENISO4762 | D=45¦ d1=30¦ k=30¦ l=80¦ s=22¦ t1=17.1 | DIN_EN_ISO_4762#0
VX116891 | item | item | Kuusiokoloruuvi | M30x90 | KPL | 8.8 | Kiinnittimet¦F01¦ENISO4762 | ENISO4762 | D=45¦ d1=30¦ k=30¦ l=90¦ s=22¦ t1=17.1 | DIN_EN_ISO_4762#0
VX116892 | item | item | Kuusiokoloruuvi | M36x100 | KPL | 8.8 | Kiinnittimet¦F01¦ENISO4762 | ENISO4762 | D=54¦ d1=36¦ k=36¦ l=100¦ s=27¦ t1=20.8 | DIN_EN_ISO_4762#0
VX116893 | item | item | Kuusiokoloruuvi | M36x110 | KPL | 8.8 | Kiinnittimet¦F01¦ENISO4762 | ENISO4762 | D=54¦ d1=36¦ k=36¦ l=110¦ s=27¦ t1=20.8 | DIN_EN_ISO_4762#0
VX116894 | item | item | Kuusiokoloruuvi | M36x120 | KPL | 8.8 | Kiinnittimet¦F01¦ENISO4762 | ENISO4762 | D=54¦ d1=36¦ k=36¦ l=120¦ s=27¦ t1=20.8 | DIN_EN_ISO_4762#0
VX116895 | item | item | Kuusiokoloruuvi | M36x130 | KPL | 8.8 | Kiinnittimet¦F01¦ENISO4762 | ENISO4762 | D=54¦ d1=36¦ k=36¦ l=130¦ s=27¦ t1=20.8 | DIN_EN_ISO_4762#0
VX116896 | item | item | Kuusiokoloruuvi | M36x140 | KPL | 8.8 | Kiinnittimet¦F01¦ENISO4762 | ENISO4762 | D=54¦ d1=36¦ k=36¦ l=140¦ s=27¦ t1=20.8 | DIN_EN_ISO_4762#0
VX116897 | item | item | Kuusiokoloruuvi | M36x150 | KPL | 8.8 | Kiinnittimet¦F01¦ENISO4762 | ENISO4762 | D=54¦ d1=36¦ k=36¦ l=150¦ s=27¦ t1=20.8 | DIN_EN_ISO_4762#0
VX116898 | item | item | Kuusiokoloruuvi | M36x160 | KPL | 8.8 | Kiinnittimet¦F01¦ENISO4762 | ENISO4762 | D=54¦ d1=36¦ k=36¦ l=160¦ s=27¦ t1=20.8 | DIN_EN_ISO_4762#0
VX116899 | item | item | Kuusiokoloruuvi | M36x180 | KPL | 8.8 | Kiinnittimet¦F01¦ENISO4762 | ENISO4762 | D=54¦ d1=36¦ k=36¦ l=180¦ s=27¦ t1=20.8 | DIN_EN_ISO_4762#0
VX116900 | item | item | Kuusiokoloruuvi | M36x200 | KPL | 8.8 | Kiinnittimet¦F01¦ENISO4762 | ENISO4762 | D=54¦ d1=36¦ k=36¦ l=200¦ s=27¦ t1=20.8 | DIN_EN_ISO_4762#0
VX116901 | item | item | Kuusiokoloruuvi | M3x10 | KPL | 8.8 | Kiinnittimet¦F01¦ENISO4762 | ENISO4762 | D=5.5¦ d1=3¦ k=3¦ l=10¦ s=2.5¦ t1=1.3 | DIN_EN_ISO_4762#0
VX116902 | item | item | Kuusiokoloruuvi | M3x12 | KPL | 8.8 | Kiinnittimet¦F01¦ENISO4762 | ENISO4762 | D=5.5¦ d1=3¦ k=3¦ l=12¦ s=2.5¦ t1=1.3 | DIN_EN_ISO_4762#0
VX116903 | item | item | Kuusiokoloruuvi | M3x16 | KPL | 8.8 | Kiinnittimet¦F01¦ENISO4762 | ENISO4762 | D=5.5¦ d1=3¦ k=3¦ l=16¦ s=2.5¦ t1=1.3 | DIN_EN_ISO_4762#0
VX116904 | item | item | Kuusiokoloruuvi | M3x18 | KPL | 8.8 | Kiinnittimet¦F01¦ENISO4762 | ENISO4762 | D=5.5¦ d1=3¦ k=3¦ l=18¦ s=2.5¦ t1=1.3 | DIN_EN_ISO_4762#0
VX116905 | item | item | Kuusiokoloruuvi | M3x20 | KPL | 8.8 | Kiinnittimet¦F01¦ENISO4762 | ENISO4762 | D=5.5¦ d1=3¦ k=3¦ l=20¦ s=2.5¦ t1=1.3 | DIN_EN_ISO_4762#0
VX116906 | item | item | Kuusiokoloruuvi | M3x25 | KPL | 8.8 | Kiinnittimet¦F01¦ENISO4762 | ENISO4762 | D=5.5¦ d1=3¦ k=3¦ l=25¦ s=2.5¦ t1=1.3 | DIN_EN_ISO_4762#0
VX116907 | item | item | Kuusiokoloruuvi | M3x30 | KPL | 8.8 | Kiinnittimet¦F01¦ENISO4762 | ENISO4762 | D=5.5¦ d1=3¦ k=3¦ l=30¦ s=2.5¦ t1=1.3 | DIN_EN_ISO_4762#0
VX116908 | item | item | Kuusiokoloruuvi | M3x35 | KPL | 8.8 | Kiinnittimet¦F01¦ENISO4762 | ENISO4762 | D=5.5¦ d1=3¦ k=3¦ l=35¦ s=2.5¦ t1=1.3 | DIN_EN_ISO_4762#0
VX116909 | item | item | Kuusiokoloruuvi | M3x5 | KPL | 8.8 | Kiinnittimet¦F01¦ENISO4762 | ENISO4762 | D=5.5¦ d1=3¦ k=3¦ l=5¦ s=2.5¦ t1=1.3 | DIN_EN_ISO_4762#0
VX116910 | item | item | Kuusiokoloruuvi | M3x6 | KPL | 8.8 | Kiinnittimet¦F01¦ENISO4762 | ENISO4762 | D=5.5¦ d1=3¦ k=3¦ l=6¦ s=2.5¦ t1=1.3 | DIN_EN_ISO_4762#0
VX116911 | item | item | Kuusiokoloruuvi | M3x8 | KPL | 8.8 | Kiinnittimet¦F01¦ENISO4762 | ENISO4762 | D=5.5¦ d1=3¦ k=3¦ l=8¦ s=2.5¦ t1=1.3 | DIN_EN_ISO_4762#0
VX116912 | item | item | Kuusiokoloruuvi | M42x120 | KPL | 8.8 | Kiinnittimet¦F01¦ENISO4762 | ENISO4762 | D=63¦ d1=42¦ k=42¦ l=120¦ s=32¦ t1=25 | DIN_EN_ISO_4762#0
VX116913 | item | item | Kuusiokoloruuvi | M42x130 | KPL | 8.8 | Kiinnittimet¦F01¦ENISO4762 | ENISO4762 | D=63¦ d1=42¦ k=42¦ l=130¦ s=32¦ t1=25 | DIN_EN_ISO_4762#0
VX116914 | item | item | Kuusiokoloruuvi | M42x140 | KPL | 8.8 | Kiinnittimet¦F01¦ENISO4762 | ENISO4762 | D=63¦ d1=42¦ k=42¦ l=140¦ s=32¦ t1=25 | DIN_EN_ISO_4762#0
VX116915 | item | item | Kuusiokoloruuvi | M42x150 | KPL | 8.8 | Kiinnittimet¦F01¦ENISO4762 | ENISO4762 | D=63¦ d1=42¦ k=42¦ l=150¦ s=32¦ t1=25 | DIN_EN_ISO_4762#0
VX116916 | item | item | Kuusiokoloruuvi | M42x160 | KPL | 8.8 | Kiinnittimet¦F01¦ENISO4762 | ENISO4762 | D=63¦ d1=42¦ k=42¦ l=160¦ s=32¦ t1=25 | DIN_EN_ISO_4762#0
VX116917 | item | item | Kuusiokoloruuvi | M42x180 | KPL | 8.8 | Kiinnittimet¦F01¦ENISO4762 | ENISO4762 | D=63¦ d1=42¦ k=42¦ l=180¦ s=32¦ t1=25 | DIN_EN_ISO_4762#0
VX116918 | item | item | Kuusiokoloruuvi | M42x200 | KPL | 8.8 | Kiinnittimet¦F01¦ENISO4762 | ENISO4762 | D=63¦ d1=42¦ k=42¦ l=200¦ s=32¦ t1=25 | DIN_EN_ISO_4762#0
VX116919 | item | item | Kuusiokoloruuvi | M48x140 | KPL | 8.8 | Kiinnittimet¦F01¦ENISO4762 | ENISO4762 | D=72¦ d1=48¦ k=48¦ l=140¦ s=36¦ t1=29.1 | DIN_EN_ISO_4762#0
VX116920 | item | item | Kuusiokoloruuvi | M48x150 | KPL | 8.8 | Kiinnittimet¦F01¦ENISO4762 | ENISO4762 | D=72¦ d1=48¦ k=48¦ l=150¦ s=36¦ t1=29.1 | DIN_EN_ISO_4762#0
VX116921 | item | item | Kuusiokoloruuvi | M48x160 | KPL | 8.8 | Kiinnittimet¦F01¦ENISO4762 | ENISO4762 | D=72¦ d1=48¦ k=48¦ l=160¦ s=36¦ t1=29.1 | DIN_EN_ISO_4762#0
VX116922 | item | item | Kuusiokoloruuvi | M48x180 | KPL | 8.8 | Kiinnittimet¦F01¦ENISO4762 | ENISO4762 | D=72¦ d1=48¦ k=48¦ l=180¦ s=36¦ t1=29.1 | DIN_EN_ISO_4762#0
VX116923 | item | item | Kuusiokoloruuvi | M48x200 | KPL | 8.8 | Kiinnittimet¦F01¦ENISO4762 | ENISO4762 | D=72¦ d1=48¦ k=48¦ l=200¦ s=36¦ t1=29.1 | DIN_EN_ISO_4762#0
VX116924 | item | item | Kuusiokoloruuvi | M4x10 | KPL | 8.8 | Kiinnittimet¦F01¦ENISO4762 | ENISO4762 | D=7¦ d1=4¦ k=4¦ l=10¦ s=3¦ t1=2 | DIN_EN_ISO_4762#0
VX116925 | item | item | Kuusiokoloruuvi | M4x12 | KPL | 8.8 | Kiinnittimet¦F01¦ENISO4762 | ENISO4762 | D=7¦ d1=4¦ k=4¦ l=12¦ s=3¦ t1=2 | DIN_EN_ISO_4762#0
VX116926 | item | item | Kuusiokoloruuvi | M4x14 | KPL | 8.8 | Kiinnittimet¦F01¦ENISO4762 | ENISO4762 | D=7¦ d1=4¦ k=4¦ l=14¦ s=3¦ t1=2 | DIN_EN_ISO_4762#0
VX116927 | item | item | Kuusiokoloruuvi | M4x16 | KPL | 8.8 | Kiinnittimet¦F01¦ENISO4762 | ENISO4762 | D=7¦ d1=4¦ k=4¦ l=16¦ s=3¦ t1=2 | DIN_EN_ISO_4762#0
VX116928 | item | item | Kuusiokoloruuvi | M4x18 | KPL | 8.8 | Kiinnittimet¦F01¦ENISO4762 | ENISO4762 | D=7¦ d1=4¦ k=4¦ l=18¦ s=3¦ t1=2 | DIN_EN_ISO_4762#0
VX116929 | item | item | Kuusiokoloruuvi | M4x20 | KPL | 8.8 | Kiinnittimet¦F01¦ENISO4762 | ENISO4762 | D=7¦ d1=4¦ k=4¦ l=20¦ s=3¦ t1=2 | DIN_EN_ISO_4762#0
VX116930 | item | item | Kuusiokoloruuvi | M4x25 | KPL | 8.8 | Kiinnittimet¦F01¦ENISO4762 | ENISO4762 | D=7¦ d1=4¦ k=4¦ l=25¦ s=3¦ t1=2 | DIN_EN_ISO_4762#0
VX116931 | item | item | Kuusiokoloruuvi | M4x30 | KPL | 8.8 | Kiinnittimet¦F01¦ENISO4762 | ENISO4762 | D=7¦ d1=4¦ k=4¦ l=30¦ s=3¦ t1=2 | DIN_EN_ISO_4762#0
VX116932 | item | item | Kuusiokoloruuvi | M4x35 | KPL | 8.8 | Kiinnittimet¦F01¦ENISO4762 | ENISO4762 | D=7¦ d1=4¦ k=4¦ l=35¦ s=3¦ t1=2 | DIN_EN_ISO_4762#0
VX116933 | item | item | Kuusiokoloruuvi | M4x40 | KPL | 8.8 | Kiinnittimet¦F01¦ENISO4762 | ENISO4762 | D=7¦ d1=4¦ k=4¦ l=40¦ s=3¦ t1=2 | DIN_EN_ISO_4762#0
VX116934 | item | item | Kuusiokoloruuvi | M4x45 | KPL | 8.8 | Kiinnittimet¦F01¦ENISO4762 | ENISO4762 | D=7¦ d1=4¦ k=4¦ l=45¦ s=3¦ t1=2 | DIN_EN_ISO_4762#0
VX116935 | item | item | Kuusiokoloruuvi | M4x50 | KPL | 8.8 | Kiinnittimet¦F01¦ENISO4762 | ENISO4762 | D=7¦ d1=4¦ k=4¦ l=50¦ s=3¦ t1=2 | DIN_EN_ISO_4762#0
VX116936 | item | item | Kuusiokoloruuvi | M4x6 | KPL | 8.8 | Kiinnittimet¦F01¦ENISO4762 | ENISO4762 | D=7¦ d1=4¦ k=4¦ l=6¦ s=3¦ t1=2 | DIN_EN_ISO_4762#0
VX116937 | item | item | Kuusiokoloruuvi | M4x8 | KPL | 8.8 | Kiinnittimet¦F01¦ENISO4762 | ENISO4762 | D=7¦ d1=4¦ k=4¦ l=8¦ s=3¦ t1=2 | DIN_EN_ISO_4762#0
VX116938 | item | item | Kuusiokoloruuvi | M5x10 | KPL | 8.8 | Kiinnittimet¦F01¦ENISO4762 | ENISO4762 | D=8.5¦ d1=5¦ k=5¦ l=10¦ s=4¦ t1=2.7 | DIN_EN_ISO_4762#0
VX116939 | item | item | Kuusiokoloruuvi | M5x12 | KPL | 8.8 | Kiinnittimet¦F01¦ENISO4762 | ENISO4762 | D=8.5¦ d1=5¦ k=5¦ l=12¦ s=4¦ t1=2.7 | DIN_EN_ISO_4762#0
VX116940 | item | item | Kuusiokoloruuvi | M5x14 | KPL | 8.8 | Kiinnittimet¦F01¦ENISO4762 | ENISO4762 | D=8.5¦ d1=5¦ k=5¦ l=14¦ s=4¦ t1=2.7 | DIN_EN_ISO_4762#0
VX116941 | item | item | Kuusiokoloruuvi | M5x16 | KPL | 8.8 | Kiinnittimet¦F01¦ENISO4762 | ENISO4762 | D=8.5¦ d1=5¦ k=5¦ l=16¦ s=4¦ t1=2.7 | DIN_EN_ISO_4762#0
VX116942 | item | item | Kuusiokoloruuvi | M5x18 | KPL | 8.8 | Kiinnittimet¦F01¦ENISO4762 | ENISO4762 | D=8.5¦ d1=5¦ k=5¦ l=18¦ s=4¦ t1=2.7 | DIN_EN_ISO_4762#0
VX116943 | item | item | Kuusiokoloruuvi | M5x20 | KPL | 8.8 | Kiinnittimet¦F01¦ENISO4762 | ENISO4762 | D=8.5¦ d1=5¦ k=5¦ l=20¦ s=4¦ t1=2.7 | DIN_EN_ISO_4762#0
VX116944 | item | item | Kuusiokoloruuvi | M5x25 | KPL | 8.8 | Kiinnittimet¦F01¦ENISO4762 | ENISO4762 | D=8.5¦ d1=5¦ k=5¦ l=25¦ s=4¦ t1=2.7 | DIN_EN_ISO_4762#0
VX116945 | item | item | Kuusiokoloruuvi | M5x30 | KPL | 8.8 | Kiinnittimet¦F01¦ENISO4762 | ENISO4762 | D=8.5¦ d1=5¦ k=5¦ l=30¦ s=4¦ t1=2.7 | DIN_EN_ISO_4762#0
VX116946 | item | item | Kuusiokoloruuvi | M5x35 | KPL | 8.8 | Kiinnittimet¦F01¦ENISO4762 | ENISO4762 | D=8.5¦ d1=5¦ k=5¦ l=35¦ s=4¦ t1=2.7 | DIN_EN_ISO_4762#0
VX116947 | item | item | Kuusiokoloruuvi | M5x40 | KPL | 8.8 | Kiinnittimet¦F01¦ENISO4762 | ENISO4762 | D=8.5¦ d1=5¦ k=5¦ l=40¦ s=4¦ t1=2.7 | DIN_EN_ISO_4762#0
VX116948 | item | item | Kuusiokoloruuvi | M5x45 | KPL | 8.8 | Kiinnittimet¦F01¦ENISO4762 | ENISO4762 | D=8.5¦ d1=5¦ k=5¦ l=45¦ s=4¦ t1=2.7 | DIN_EN_ISO_4762#0
VX116949 | item | item | Kuusiokoloruuvi | M5x50 | KPL | 8.8 | Kiinnittimet¦F01¦ENISO4762 | ENISO4762 | D=8.5¦ d1=5¦ k=5¦ l=50¦ s=4¦ t1=2.7 | DIN_EN_ISO_4762#0
VX116950 | item | item | Kuusiokoloruuvi | M5x55 | KPL | 8.8 | Kiinnittimet¦F01¦ENISO4762 | ENISO4762 | D=8.5¦ d1=5¦ k=5¦ l=55¦ s=4¦ t1=2.7 | DIN_EN_ISO_4762#0
VX116951 | item | item | Kuusiokoloruuvi | M5x60 | KPL | 8.8 | Kiinnittimet¦F01¦ENISO4762 | ENISO4762 | D=8.5¦ d1=5¦ k=5¦ l=60¦ s=4¦ t1=2.7 | DIN_EN_ISO_4762#0
VX116952 | item | item | Kuusiokoloruuvi | M5x65 | KPL | 8.8 | Kiinnittimet¦F01¦ENISO4762 | ENISO4762 | D=8.5¦ d1=5¦ k=5¦ l=65¦ s=4¦ t1=2.7 | DIN_EN_ISO_4762#0
VX116953 | item | item | Kuusiokoloruuvi | M5x70 | KPL | 8.8 | Kiinnittimet¦F01¦ENISO4762 | ENISO4762 | D=8.5¦ d1=5¦ k=5¦ l=70¦ s=4¦ t1=2.7 | DIN_EN_ISO_4762#0
VX116954 | item | item | Kuusiokoloruuvi | M5x75 | KPL | 8.8 | Kiinnittimet¦F01¦ENISO4762 | ENISO4762 | D=8.5¦ d1=5¦ k=5¦ l=75¦ s=4¦ t1=2.7 | DIN_EN_ISO_4762#0
VX116955 | item | item | Kuusiokoloruuvi | M5x80 | KPL | 8.8 | Kiinnittimet¦F01¦ENISO4762 | ENISO4762 | D=8.5¦ d1=5¦ k=5¦ l=80¦ s=4¦ t1=2.7 | DIN_EN_ISO_4762#0
VX116956 | item | item | Kuusiokoloruuvi | M6x10 | KPL | 8.8 | Kiinnittimet¦F01¦ENISO4762 | ENISO4762 | D=10¦ d1=6¦ k=6¦ l=10¦ s=5¦ t1=3.3 | DIN_EN_ISO_4762#0
VX116957 | item | item | Kuusiokoloruuvi | M6x12 | KPL | 8.8 | Kiinnittimet¦F01¦ENISO4762 | ENISO4762 | D=10¦ d1=6¦ k=6¦ l=12¦ s=5¦ t1=3.3 | DIN_EN_ISO_4762#0
VX116958 | item | item | Kuusiokoloruuvi | M6x14 | KPL | 8.8 | Kiinnittimet¦F01¦ENISO4762 | ENISO4762 | D=10¦ d1=6¦ k=6¦ l=14¦ s=5¦ t1=3.3 | DIN_EN_ISO_4762#0
VX116959 | item | item | Kuusiokoloruuvi | M6x16 | KPL | 8.8 | Kiinnittimet¦F01¦ENISO4762 | ENISO4762 | D=10¦ d1=6¦ k=6¦ l=16¦ s=5¦ t1=3.3 | DIN_EN_ISO_4762#0
VX116960 | item | item | Kuusiokoloruuvi | M6x18 | KPL | 8.8 | Kiinnittimet¦F01¦ENISO4762 | ENISO4762 | D=10¦ d1=6¦ k=6¦ l=18¦ s=5¦ t1=3.3 | DIN_EN_ISO_4762#0
VX116961 | item | item | Kuusiokoloruuvi | M6x20 | KPL | 8.8 | Kiinnittimet¦F01¦ENISO4762 | ENISO4762 | D=10¦ d1=6¦ k=6¦ l=20¦ s=5¦ t1=3.3 | DIN_EN_ISO_4762#0
VX116962 | item | item | Kuusiokoloruuvi | M6x25 | KPL | 8.8 | Kiinnittimet¦F01¦ENISO4762 | ENISO4762 | D=10¦ d1=6¦ k=6¦ l=25¦ s=5¦ t1=3.3 | DIN_EN_ISO_4762#0
VX116963 | item | item | Kuusiokoloruuvi | M6x30 | KPL | 8.8 | Kiinnittimet¦F01¦ENISO4762 | ENISO4762 | D=10¦ d1=6¦ k=6¦ l=30¦ s=5¦ t1=3.3 | DIN_EN_ISO_4762#0
VX116964 | item | item | Kuusiokoloruuvi | M6x35 | KPL | 8.8 | Kiinnittimet¦F01¦ENISO4762 | ENISO4762 | D=10¦ d1=6¦ k=6¦ l=35¦ s=5¦ t1=3.3 | DIN_EN_ISO_4762#0
VX116965 | item | item | Kuusiokoloruuvi | M6x40 | KPL | 8.8 | Kiinnittimet¦F01¦ENISO4762 | ENISO4762 | D=10¦ d1=6¦ k=6¦ l=40¦ s=5¦ t1=3.3 | DIN_EN_ISO_4762#0
VX116966 | item | item | Kuusiokoloruuvi | M6x45 | KPL | 8.8 | Kiinnittimet¦F01¦ENISO4762 | ENISO4762 | D=10¦ d1=6¦ k=6¦ l=45¦ s=5¦ t1=3.3 | DIN_EN_ISO_4762#0
VX116967 | item | item | Kuusiokoloruuvi | M6x50 | KPL | 8.8 | Kiinnittimet¦F01¦ENISO4762 | ENISO4762 | D=10¦ d1=6¦ k=6¦ l=50¦ s=5¦ t1=3.3 | DIN_EN_ISO_4762#0
VX116968 | item | item | Kuusiokoloruuvi | M6x55 | KPL | 8.8 | Kiinnittimet¦F01¦ENISO4762 | ENISO4762 | D=10¦ d1=6¦ k=6¦ l=55¦ s=5¦ t1=3.3 | DIN_EN_ISO_4762#0
VX116969 | item | item | Kuusiokoloruuvi | M6x60 | KPL | 8.8 | Kiinnittimet¦F01¦ENISO4762 | ENISO4762 | D=10¦ d1=6¦ k=6¦ l=60¦ s=5¦ t1=3.3 | DIN_EN_ISO_4762#0
VX116970 | item | item | Kuusiokoloruuvi | M6x65 | KPL | 8.8 | Kiinnittimet¦F01¦ENISO4762 | ENISO4762 | D=10¦ d1=6¦ k=6¦ l=65¦ s=5¦ t1=3.3 | DIN_EN_ISO_4762#0
VX116971 | item | item | Kuusiokoloruuvi | M6x70 | KPL | 8.8 | Kiinnittimet¦F01¦ENISO4762 | ENISO4762 | D=10¦ d1=6¦ k=6¦ l=70¦ s=5¦ t1=3.3 | DIN_EN_ISO_4762#0
VX116972 | item | item | Kuusiokoloruuvi | M6x75 | KPL | 8.8 | Kiinnittimet¦F01¦ENISO4762 | ENISO4762 | D=10¦ d1=6¦ k=6¦ l=75¦ s=5¦ t1=3.3 | DIN_EN_ISO_4762#0
VX116973 | item | item | Kuusiokoloruuvi | M6x80 | KPL | 8.8 | Kiinnittimet¦F01¦ENISO4762 | ENISO4762 | D=10¦ d1=6¦ k=6¦ l=80¦ s=5¦ t1=3.3 | DIN_EN_ISO_4762#0
VX116974 | item | item | Kuusiokoloruuvi | M6x90 | KPL | 8.8 | Kiinnittimet¦F01¦ENISO4762 | ENISO4762 | D=10¦ d1=6¦ k=6¦ l=90¦ s=5¦ t1=3.3 | DIN_EN_ISO_4762#0
VX116975 | item | item | Kuusiokoloruuvi | M8x10 | KPL | 8.8 | Kiinnittimet¦F01¦ENISO4762 | ENISO4762 | D=13¦ d1=8¦ k=8¦ l=10¦ s=6¦ t1=4.3 | DIN_EN_ISO_4762#0
VX116976 | item | item | Kuusiokoloruuvi | M8x100 | KPL | 8.8 | Kiinnittimet¦F01¦ENISO4762 | ENISO4762 | D=13¦ d1=8¦ k=8¦ l=100¦ s=6¦ t1=4.3 | DIN_EN_ISO_4762#0
VX116977 | item | item | Kuusiokoloruuvi | M8x110 | KPL | 8.8 | Kiinnittimet¦F01¦ENISO4762 | ENISO4762 | D=13¦ d1=8¦ k=8¦ l=110¦ s=6¦ t1=4.3 | DIN_EN_ISO_4762#0
VX116978 | item | item | Kuusiokoloruuvi | M8x12 | KPL | 8.8 | Kiinnittimet¦F01¦ENISO4762 | ENISO4762 | D=13¦ d1=8¦ k=8¦ l=12¦ s=6¦ t1=4.3 | DIN_EN_ISO_4762#0
VX116979 | item | item | Kuusiokoloruuvi | M8x16 | KPL | 8.8 | Kiinnittimet¦F01¦ENISO4762 | ENISO4762 | D=13¦ d1=8¦ k=8¦ l=16¦ s=6¦ t1=4.3 | DIN_EN_ISO_4762#0
VX116980 | item | item | Kuusiokoloruuvi | M8x20 | KPL | 8.8 | Kiinnittimet¦F01¦ENISO4762 | ENISO4762 | D=13¦ d1=8¦ k=8¦ l=20¦ s=6¦ t1=4.3 | DIN_EN_ISO_4762#0
VX116981 | item | item | Kuusiokoloruuvi | M8x25 | KPL | 8.8 | Kiinnittimet¦F01¦ENISO4762 | ENISO4762 | D=13¦ d1=8¦ k=8¦ l=25¦ s=6¦ t1=4.3 | DIN_EN_ISO_4762#0
VX116982 | item | item | Kuusiokoloruuvi | M8x30 | KPL | 8.8 | Kiinnittimet¦F01¦ENISO4762 | ENISO4762 | D=13¦ d1=8¦ k=8¦ l=30¦ s=6¦ t1=4.3 | DIN_EN_ISO_4762#0
VX116983 | item | item | Kuusiokoloruuvi | M8x35 | KPL | 8.8 | Kiinnittimet¦F01¦ENISO4762 | ENISO4762 | D=13¦ d1=8¦ k=8¦ l=35¦ s=6¦ t1=4.3 | DIN_EN_ISO_4762#0
VX116984 | item | item | Kuusiokoloruuvi | M8x40 | KPL | 8.8 | Kiinnittimet¦F01¦ENISO4762 | ENISO4762 | D=13¦ d1=8¦ k=8¦ l=40¦ s=6¦ t1=4.3 | DIN_EN_ISO_4762#0
VX116985 | item | item | Kuusiokoloruuvi | M8x45 | KPL | 8.8 | Kiinnittimet¦F01¦ENISO4762 | ENISO4762 | D=13¦ d1=8¦ k=8¦ l=45¦ s=6¦ t1=4.3 | DIN_EN_ISO_4762#0
VX116986 | item | item | Kuusiokoloruuvi | M8x50 | KPL | 8.8 | Kiinnittimet¦F01¦ENISO4762 | ENISO4762 | D=13¦ d1=8¦ k=8¦ l=50¦ s=6¦ t1=4.3 | DIN_EN_ISO_4762#0
VX116987 | item | item | Kuusiokoloruuvi | M8x55 | KPL | 8.8 | Kiinnittimet¦F01¦ENISO4762 | ENISO4762 | D=13¦ d1=8¦ k=8¦ l=55¦ s=6¦ t1=4.3 | DIN_EN_ISO_4762#0
VX116988 | item | item | Kuusiokoloruuvi | M8x60 | KPL | 8.8 | Kiinnittimet¦F01¦ENISO4762 | ENISO4762 | D=13¦ d1=8¦ k=8¦ l=60¦ s=6¦ t1=4.3 | DIN_EN_ISO_4762#0
VX116989 | item | item | Kuusiokoloruuvi | M8x65 | KPL | 8.8 | Kiinnittimet¦F01¦ENISO4762 | ENISO4762 | D=13¦ d1=8¦ k=8¦ l=65¦ s=6¦ t1=4.3 | DIN_EN_ISO_4762#0
VX116990 | item | item | Kuusiokoloruuvi | M8x70 | KPL | 8.8 | Kiinnittimet¦F01¦ENISO4762 | ENISO4762 | D=13¦ d1=8¦ k=8¦ l=70¦ s=6¦ t1=4.3 | DIN_EN_ISO_4762#0
VX116991 | item | item | Kuusiokoloruuvi | M8x75 | KPL | 8.8 | Kiinnittimet¦F01¦ENISO4762 | ENISO4762 | D=13¦ d1=8¦ k=8¦ l=75¦ s=6¦ t1=4.3 | DIN_EN_ISO_4762#0
VX116992 | item | item | Kuusiokoloruuvi | M8x80 | KPL | 8.8 | Kiinnittimet¦F01¦ENISO4762 | ENISO4762 | D=13¦ d1=8¦ k=8¦ l=80¦ s=6¦ t1=4.3 | DIN_EN_ISO_4762#0
VX116993 | item | item | Kuusiokoloruuvi | M8x90 | KPL | 8.8 | Kiinnittimet¦F01¦ENISO4762 | ENISO4762 | D=13¦ d1=8¦ k=8¦ l=90¦ s=6¦ t1=4.3 | DIN_EN_ISO_4762#0