## PdmExport
OBJCODE | PDMOBJECTTYPEID | BASEJCLASS | DESCR | DESCR2_FI | UNIT | SPEC | CLASSIFICATION | STANDARD | COMPONENT_PARAMETERS | MODEL.DEFAULT.LINK_BYCODE#EXTVCID
VX110805 | item | item | Lautasjousi | A160 (82x160x13.5) | KPL | Teräs | Kiinnittimet¦F06 | DIN2093 | Da=160¦ Di=82¦ h0=3.5¦ l0=13.5¦ t=10 | DIN_2093#0
VX110810 | item | item | Lautasjousi | A22.5 (11.2x22.5x1.75) | KPL | Teräs | Kiinnittimet¦F06 | DIN2093 | Da=22.5¦ Di=11.2¦ h0=0.5¦ l0=1.75¦ t=1.25 | DIN_2093#0
VX110806 | item | item | Lautasjousi | A18 (9.2x18x1.4) | KPL | Teräs | Kiinnittimet¦F06 | DIN2093 | Da=18¦ Di=9.2¦ h0=0.4¦ l0=1.4¦ t=1 | DIN_2093#0
VX110807 | item | item | Lautasjousi | A180 (92x180x14) | KPL | Teräs | Kiinnittimet¦F06 | DIN2093 | Da=180¦ Di=92¦ h0=4¦ l0=14¦ t=10 | DIN_2093#0
VX110808 | item | item | Lautasjousi | A20 (10.2x20x1.55) | KPL | Teräs | Kiinnittimet¦F06 | DIN2093 | Da=20¦ Di=10.2¦ h0=0.45¦ l0=1.55¦ t=1.1 | DIN_2093#0
VX110816 | item | item | Lautasjousi | A35.5 (18.3x35.5x2.8) | KPL | Teräs | Kiinnittimet¦F06 | DIN2093 | Da=35.5¦ Di=18.3¦ h0=0.8¦ l0=2.8¦ t=2 | DIN_2093#0
VX110817 | item | item | Lautasjousi | A40 (20.4x40x3.15) | KPL | Teräs | Kiinnittimet¦F06 | DIN2093 | Da=40¦ Di=20.4¦ h0=0.9¦ l0=3.15¦ t=2.25 | DIN_2093#0
VX110818 | item | item | Lautasjousi | A45 (22.4x45x3.5) | KPL | Teräs | Kiinnittimet¦F06 | DIN2093 | Da=45¦ Di=22.4¦ h0=1¦ l0=3.5¦ t=2.5 | DIN_2093#0
VX110819 | item | item | Lautasjousi | A50 (25.4x50x4.1) | KPL | Teräs | Kiinnittimet¦F06 | DIN2093 | Da=50¦ Di=25.4¦ h0=1.1¦ l0=4.1¦ t=3 | DIN_2093#0
VX110820 | item | item | Lautasjousi | A56 (28.5x56x4.3) | KPL | Teräs | Kiinnittimet¦F06 | DIN2093 | Da=56¦ Di=28.5¦ h0=1.3¦ l0=4.3¦ t=3 | DIN_2093#0
VX110804 | item | item | Lautasjousi | A16 (8.2x16x1.25) | KPL | Teräs | Kiinnittimet¦F06 | DIN2093 | Da=16¦ Di=8.2¦ h0=0.35¦ l0=1.25¦ t=0.9 | DIN_2093#0
VX110802 | item | item | Lautasjousi | A14 (7.2x14x1.1) | KPL | Teräs | Kiinnittimet¦F06 | DIN2093 | Da=14¦ Di=7.2¦ h0=0.3¦ l0=1.1¦ t=0.8 | DIN_2093#0
VX110803 | item | item | Lautasjousi | A140 (72x140x11.2) | KPL | Teräs | Kiinnittimet¦F06 | DIN2093 | Da=140¦ Di=72¦ h0=3.2¦ l0=11.2¦ t=8 | DIN_2093#0
VX110809 | item | item | Lautasjousi | A200 (102x200x16.2) | KPL | Teräs | Kiinnittimet¦F06 | DIN2093 | Da=200¦ Di=102¦ h0=4.2¦ l0=16.2¦ t=12 | DIN_2093#0
VX110812 | item | item | Lautasjousi | A25 (12.2x25x2.05) | KPL | Teräs | Kiinnittimet¦F06 | DIN2093 | Da=25¦ Di=12.2¦ h0=0.55¦ l0=2.05¦ t=1.5 | DIN_2093#0
VX110811 | item | item | Lautasjousi | A225 (112x225x17) | KPL | Teräs | Kiinnittimet¦F06 | DIN2093 | Da=225¦ Di=112¦ h0=5¦ l0=17¦ t=12 | DIN_2093#0
VX110813 | item | item | Lautasjousi | A250 (127x250x19.6) | KPL | Teräs | Kiinnittimet¦F06 | DIN2093 | Da=250¦ Di=127¦ h0=5.6¦ l0=19.6¦ t=14 | DIN_2093#0
VX110814 | item | item | Lautasjousi | A28 (14.2x28x2.15) | KPL | Teräs | Kiinnittimet¦F06 | DIN2093 | Da=28¦ Di=14.2¦ h0=0.65¦ l0=2.15¦ t=1.5 | DIN_2093#0
VX110821 | item | item | Lautasjousi | A63 (31x63x4.9) | KPL | Teräs | Kiinnittimet¦F06 | DIN2093 | Da=63¦ Di=31¦ h0=1.4¦ l0=4.9¦ t=3.5 | DIN_2093#0
VX110815 | item | item | Lautasjousi | A31.5 (16.3x31.5x2.45) | KPL | Teräs | Kiinnittimet¦F06 | DIN2093 | Da=31.5¦ Di=16.3¦ h0=0.7¦ l0=2.45¦ t=1.75 | DIN_2093#0
VX110822 | item | item | Lautasjousi | A71 (36x71x5.6) | KPL | Teräs | Kiinnittimet¦F06 | DIN2093 | Da=71¦ Di=36¦ h0=1.6¦ l0=5.6¦ t=4 | DIN_2093#0
VX110823 | item | item | Lautasjousi | A8 (4.2x8x0.6) | KPL | Teräs | Kiinnittimet¦F06 | DIN2093 | Da=8¦ Di=4.2¦ h0=0.2¦ l0=0.6¦ t=0.4 | DIN_2093#0
VX110824 | item | item | Lautasjousi | A80 (41x80x6.7) | KPL | Teräs | Kiinnittimet¦F06 | DIN2093 | Da=80¦ Di=41¦ h0=1.7¦ l0=6.7¦ t=5 | DIN_2093#0
VX110825 | item | item | Lautasjousi | A90 (46x90x7) | KPL | Teräs | Kiinnittimet¦F06 | DIN2093 | Da=90¦ Di=46¦ h0=2¦ l0=7¦ t=5 | DIN_2093#0
VX110826 | item | item | Lautasjousi | B10 (5.2x10x0.7) | KPL | Teräs | Kiinnittimet¦F06 | DIN2093 | Da=10¦ Di=5.2¦ h0=0.3¦ l0=0.7¦ t=0.4 | DIN_2093#0
VX110838 | item | item | Lautasjousi | B200 (102x200x13.6) | KPL | Teräs | Kiinnittimet¦F06 | DIN2093 | Da=200¦ Di=102¦ h0=5.6¦ l0=13.6¦ t=8 | DIN_2093#0
VX110848 | item | item | Lautasjousi | B50 (25.4x50x3.4) | KPL | Teräs | Kiinnittimet¦F06 | DIN2093 | Da=50¦ Di=25.4¦ h0=1.4¦ l0=3.4¦ t=2 | DIN_2093#0
VX110849 | item | item | Lautasjousi | B56 (28.5x56x3.6) | KPL | Teräs | Kiinnittimet¦F06 | DIN2093 | Da=56¦ Di=28.5¦ h0=1.6¦ l0=3.6¦ t=2 | DIN_2093#0
VX110850 | item | item | Lautasjousi | B63 (31x63x4.25) | KPL | Teräs | Kiinnittimet¦F06 | DIN2093 | Da=63¦ Di=31¦ h0=1.75¦ l0=4.25¦ t=2.5 | DIN_2093#0
VX110852 | item | item | Lautasjousi | B8 (4.2x8x0.55) | KPL | Teräs | Kiinnittimet¦F06 | DIN2093 | Da=8¦ Di=4.2¦ h0=0.25¦ l0=0.55¦ t=0.3 | DIN_2093#0
VX110853 | item | item | Lautasjousi | B80 (41x80x5.3) | KPL | Teräs | Kiinnittimet¦F06 | DIN2093 | Da=80¦ Di=41¦ h0=2.3¦ l0=5.3¦ t=3 | DIN_2093#0
VX110800 | item | item | Lautasjousi | A12.5 (6.2x12.5x1) | KPL | Teräs | Kiinnittimet¦F06 | DIN2093 | Da=12.5¦ Di=6.2¦ h0=0.3¦ l0=1¦ t=0.7 | DIN_2093#0
VX110801 | item | item | Lautasjousi | A125 (64x125x10.6) | KPL | Teräs | Kiinnittimet¦F06 | DIN2093 | Da=125¦ Di=64¦ h0=2.6¦ l0=10.6¦ t=8 | DIN_2093#0
VX110847 | item | item | Lautasjousi | B45 (22.4x45x3.05) | KPL | Teräs | Kiinnittimet¦F06 | DIN2093 | Da=45¦ Di=22.4¦ h0=1.3¦ l0=3.05¦ t=1.75 | DIN_2093#0
VX110842 | item | item | Lautasjousi | B250 (127x250x17) | KPL | Teräs | Kiinnittimet¦F06 | DIN2093 | Da=250¦ Di=127¦ h0=7¦ l0=17¦ t=10 | DIN_2093#0
VX110846 | item | item | Lautasjousi | B40 (20.4x40x2.65) | KPL | Teräs | Kiinnittimet¦F06 | DIN2093 | Da=40¦ Di=20.4¦ h0=1.15¦ l0=2.65¦ t=1.5 | DIN_2093#0
VX110828 | item | item | Lautasjousi | B112 (57x112x7.2) | KPL | Teräs | Kiinnittimet¦F06 | DIN2093 | Da=112¦ Di=57¦ h0=3.2¦ l0=7.2¦ t=4 | DIN_2093#0
VX110830 | item | item | Lautasjousi | B125 (64x125x8.5) | KPL | Teräs | Kiinnittimet¦F06 | DIN2093 | Da=125¦ Di=64¦ h0=3.5¦ l0=8.5¦ t=5 | DIN_2093#0
VX110829 | item | item | Lautasjousi | B12.5 (6.2x12.5x0.85) | KPL | Teräs | Kiinnittimet¦F06 | DIN2093 | Da=12.5¦ Di=6.2¦ h0=0.35¦ l0=0.85¦ t=0.5 | DIN_2093#0
VX110831 | item | item | Lautasjousi | B14 (7.2x14x0.9) | KPL | Teräs | Kiinnittimet¦F06 | DIN2093 | Da=14¦ Di=7.2¦ h0=0.4¦ l0=0.9¦ t=0.5 | DIN_2093#0
VX110832 | item | item | Lautasjousi | B140 (72x140x9) | KPL | Teräs | Kiinnittimet¦F06 | DIN2093 | Da=140¦ Di=72¦ h0=4¦ l0=9¦ t=5 | DIN_2093#0
VX110840 | item | item | Lautasjousi | B225 (112x225x14.5) | KPL | Teräs | Kiinnittimet¦F06 | DIN2093 | Da=225¦ Di=112¦ h0=6.5¦ l0=14.5¦ t=8 | DIN_2093#0
VX110841 | item | item | Lautasjousi | B25 (12.2x25x1.6) | KPL | Teräs | Kiinnittimet¦F06 | DIN2093 | Da=25¦ Di=12.2¦ h0=0.7¦ l0=1.6¦ t=0.9 | DIN_2093#0
VX110844 | item | item | Lautasjousi | B31.5 (16.3x31.5x2.15) | KPL | Teräs | Kiinnittimet¦F06 | DIN2093 | Da=31.5¦ Di=16.3¦ h0=0.9¦ l0=2.15¦ t=1.25 | DIN_2093#0
VX110851 | item | item | Lautasjousi | B71 (36x71x4.5) | KPL | Teräs | Kiinnittimet¦F06 | DIN2093 | Da=71¦ Di=36¦ h0=2¦ l0=4.5¦ t=2.5 | DIN_2093#0
VX110845 | item | item | Lautasjousi | B35.5 (18.3x35.5x2.25) | KPL | Teräs | Kiinnittimet¦F06 | DIN2093 | Da=35.5¦ Di=18.3¦ h0=1¦ l0=2.25¦ t=1.25 | DIN_2093#0
VX110854 | item | item | Lautasjousi | B90 (46x90x6) | KPL | Teräs | Kiinnittimet¦F06 | DIN2093 | Da=90¦ Di=46¦ h0=2.5¦ l0=6¦ t=3.5 | DIN_2093#0
VX110797 | item | item | Lautasjousi | A10 (5.2x10x0.75) | KPL | Teräs | Kiinnittimet¦F06 | DIN2093 | Da=10¦ Di=5.2¦ h0=0.25¦ l0=0.75¦ t=0.5 | DIN_2093#0
VX110834 | item | item | Lautasjousi | B160 (82x160x10.5) | KPL | Teräs | Kiinnittimet¦F06 | DIN2093 | Da=160¦ Di=82¦ h0=4.5¦ l0=10.5¦ t=6 | DIN_2093#0
VX110798 | item | item | Lautasjousi | A100 (51x100x8.2) | KPL | Teräs | Kiinnittimet¦F06 | DIN2093 | Da=100¦ Di=51¦ h0=2.2¦ l0=8.2¦ t=6 | DIN_2093#0
VX110799 | item | item | Lautasjousi | A112 (57x112x8.5) | KPL | Teräs | Kiinnittimet¦F06 | DIN2093 | Da=112¦ Di=57¦ h0=2.5¦ l0=8.5¦ t=6 | DIN_2093#0
VX110833 | item | item | Lautasjousi | B16 (8.2x16x1.05) | KPL | Teräs | Kiinnittimet¦F06 | DIN2093 | Da=16¦ Di=8.2¦ h0=0.45¦ l0=1.05¦ t=0.6 | DIN_2093#0
VX110827 | item | item | Lautasjousi | B100 (51x100x6.3) | KPL | Teräs | Kiinnittimet¦F06 | DIN2093 | Da=100¦ Di=51¦ h0=2.8¦ l0=6.3¦ t=3.5 | DIN_2093#0
VX110835 | item | item | Lautasjousi | B18 (9.2x18x1.2) | KPL | Teräs | Kiinnittimet¦F06 | DIN2093 | Da=18¦ Di=9.2¦ h0=0.5¦ l0=1.2¦ t=0.7 | DIN_2093#0
VX110837 | item | item | Lautasjousi | B20 (10.2x20x1.35) | KPL | Teräs | Kiinnittimet¦F06 | DIN2093 | Da=20¦ Di=10.2¦ h0=0.55¦ l0=1.35¦ t=0.8 | DIN_2093#0
VX110836 | item | item | Lautasjousi | B180 (92x180x11.1) | KPL | Teräs | Kiinnittimet¦F06 | DIN2093 | Da=180¦ Di=92¦ h0=5.1¦ l0=11.1¦ t=6 | DIN_2093#0
VX110839 | item | item | Lautasjousi | B22.5 (11.2x22.5x1.45) | KPL | Teräs | Kiinnittimet¦F06 | DIN2093 | Da=22.5¦ Di=11.2¦ h0=0.65¦ l0=1.45¦ t=0.8 | DIN_2093#0
VX110843 | item | item | Lautasjousi | B28 (14.2x28x1.8) | KPL | Teräs | Kiinnittimet¦F06 | DIN2093 | Da=28¦ Di=14.2¦ h0=0.8¦ l0=1.8¦ t=1 | DIN_2093#0