## PdmExport
OBJCODE | PDMOBJECTTYPEID | BASEJCLASS | DESCR | DESCR2_FI | UNIT | SPEC | CLASSIFICATION | STANDARD | COMPONENT_PARAMETERS | MODEL.DEFAULT.LINK_BYCODE#EXTVCID
VX108983 | item | item | Aluslaatta,muoto A | Ø3.2 (M3) | KPL | Teräs | Kiinnittimet¦F03¦DIN125A | DIN125 | d1=1.7¦ d2=4¦ s=0.3 | DIN_125-A#0
VX108984 | item | item | Aluslaatta, tasainen | Ø10.5 (M10) | KPL | Teräs | Kiinnittimet¦F03¦DIN125A | DIN125 | d1=10.5¦ d2=21¦ s=2 | DIN_125-A#0
VX108985 | item | item | Aluslaatta,muoto B | Ø31 (M30) | KPL | Teräs | Kiinnittimet¦F03¦DIN125A | DIN125 | d1=104¦ d2=175¦ s=14 | DIN_125-A#0
VX108986 | item | item | Aluslaatta, tasainen | Ø13 (M12) | KPL | Teräs | Kiinnittimet¦F03¦DIN125A | DIN125 | d1=13¦ d2=24¦ s=2.5 | DIN_125-A#0
VX108987 | item | item | Aluslaatta, tasainen | Ø15 (M14) | KPL | Teräs | Kiinnittimet¦F03¦DIN125A | DIN125 | d1=15¦ d2=28¦ s=2.5 | DIN_125-A#0
VX108988 | item | item | Aluslaatta, tasainen | Ø17 (M16) | KPL | Teräs | Kiinnittimet¦F03¦DIN125A | DIN125 | d1=17¦ d2=30¦ s=3 | DIN_125-A#0
VX108989 | item | item | Aluslaatta, tasainen | Ø19 (M18) | KPL | Teräs | Kiinnittimet¦F03¦DIN125A | DIN125 | d1=19¦ d2=34¦ s=3 | DIN_125-A#0
VX108990 | item | item | Aluslaatta, tasainen | Ø2.2 (M2) | KPL | Teräs | Kiinnittimet¦F03¦DIN125A | DIN125 | d1=2.2¦ d2=5¦ s=0.3 | DIN_125-A#0
VX108991 | item | item | Aluslaatta, tasainen | Ø2.7 (M2.5) | KPL | Teräs | Kiinnittimet¦F03¦DIN125A | DIN125 | d1=2.7¦ d2=6¦ s=0.5 | DIN_125-A#0
VX108992 | item | item | Aluslaatta, tasainen | Ø21 (M20) | KPL | Teräs | Kiinnittimet¦F03¦DIN125A | DIN125 | d1=21¦ d2=37¦ s=3 | DIN_125-A#0
VX108993 | item | item | Aluslaatta, tasainen | Ø23 (M22) | KPL | Teräs | Kiinnittimet¦F03¦DIN125A | DIN125 | d1=23¦ d2=39¦ s=3 | DIN_125-A#0
VX108994 | item | item | Aluslaatta, tasainen | Ø25 (M24) | KPL | Teräs | Kiinnittimet¦F03¦DIN125A | DIN125 | d1=25¦ d2=44¦ s=4 | DIN_125-A#0
VX108995 | item | item | Aluslaatta, tasainen | Ø28 (M27) | KPL | Teräs | Kiinnittimet¦F03¦DIN125A | DIN125 | d1=28¦ d2=50¦ s=4 | DIN_125-A#0
VX108996 | item | item | Aluslaatta, tasainen | Ø3.2 (M3) | KPL | Teräs | Kiinnittimet¦F03¦DIN125A | DIN125 | d1=3.2¦ d2=7¦ s=0.5 | DIN_125-A#0
VX108997 | item | item | Aluslaatta, tasainen | Ø3.7 (M3.5) | KPL | Teräs | Kiinnittimet¦F03¦DIN125A | DIN125 | d1=3.7¦ d2=8¦ s=0.5 | DIN_125-A#0
VX108998 | item | item | Aluslaatta, tasainen | Ø31 (M30) | KPL | Teräs | Kiinnittimet¦F03¦DIN125A | DIN125 | d1=31¦ d2=56¦ s=4 | DIN_125-A#0
VX108999 | item | item | Aluslaatta, tasainen | Ø34 (M33) | KPL | Teräs | Kiinnittimet¦F03¦DIN125A | DIN125 | d1=34¦ d2=60¦ s=5 | DIN_125-A#0
VX109000 | item | item | Aluslaatta, tasainen | Ø37 (M36) | KPL | Teräs | Kiinnittimet¦F03¦DIN125A | DIN125 | d1=37¦ d2=66¦ s=5 | DIN_125-A#0
VX109001 | item | item | Aluslaatta, tasainen | Ø4.3 (M4) | KPL | Teräs | Kiinnittimet¦F03¦DIN125A | DIN125 | d1=4.3¦ d2=9¦ s=0.8 | DIN_125-A#0
VX109002 | item | item | Aluslaatta, tasainen | Ø40 (M39) | KPL | Teräs | Kiinnittimet¦F03¦DIN125A | DIN125 | d1=40¦ d2=72¦ s=6 | DIN_125-A#0
VX109003 | item | item | Aluslaatta, tasainen | Ø43 (M42) | KPL | Teräs | Kiinnittimet¦F03¦DIN125A | DIN125 | d1=43¦ d2=78¦ s=7 | DIN_125-A#0
VX109004 | item | item | Aluslaatta, tasainen | Ø46 (M45) | KPL | Teräs | Kiinnittimet¦F03¦DIN125A | DIN125 | d1=46¦ d2=85¦ s=7 | DIN_125-A#0
VX109005 | item | item | Aluslaatta, tasainen | Ø5.3 (M5) | KPL | Teräs | Kiinnittimet¦F03¦DIN125A | DIN125 | d1=5.3¦ d2=10¦ s=1 | DIN_125-A#0
VX109006 | item | item | Aluslaatta, tasainen | Ø50 (M48) | KPL | Teräs | Kiinnittimet¦F03¦DIN125A | DIN125 | d1=50¦ d2=92¦ s=8 | DIN_125-A#0
VX109007 | item | item | Aluslaatta, tasainen | Ø54 (M52) | KPL | Teräs | Kiinnittimet¦F03¦DIN125A | DIN125 | d1=54¦ d2=98¦ s=8 | DIN_125-A#0
VX109008 | item | item | Aluslaatta, tasainen | Ø58 (M56) | KPL | Teräs | Kiinnittimet¦F03¦DIN125A | DIN125 | d1=58¦ d2=105¦ s=9 | DIN_125-A#0
VX109009 | item | item | Aluslaatta, tasainen | Ø6.4 (M6) | KPL | Teräs | Kiinnittimet¦F03¦DIN125A | DIN125 | d1=6.4¦ d2=12.5¦ s=1.6 | DIN_125-A#0
VX109010 | item | item | Aluslaatta, tasainen | Ø62 (M60) | KPL | Teräs | Kiinnittimet¦F03¦DIN125A | DIN125 | d1=62¦ d2=110¦ s=9 | DIN_125-A#0
VX109011 | item | item | Aluslaatta, tasainen | Ø66 (M64) | KPL | Teräs | Kiinnittimet¦F03¦DIN125A | DIN125 | d1=66¦ d2=115¦ s=9 | DIN_125-A#0
VX109012 | item | item | Aluslaatta, tasainen | Ø7.4 (M7) | KPL | Teräs | Kiinnittimet¦F03¦DIN125A | DIN125 | d1=7.4¦ d2=14¦ s=1.6 | DIN_125-A#0
VX109013 | item | item | Aluslaatta, tasainen | Ø70 (M68) | KPL | Teräs | Kiinnittimet¦F03¦DIN125A | DIN125 | d1=70¦ d2=120¦ s=10 | DIN_125-A#0
VX109014 | item | item | Aluslaatta, tasainen | Ø74 (M72) | KPL | Teräs | Kiinnittimet¦F03¦DIN125A | DIN125 | d1=74¦ d2=125¦ s=10 | DIN_125-A#0
VX109015 | item | item | Aluslaatta, tasainen | Ø78 (M76) | KPL | Teräs | Kiinnittimet¦F03¦DIN125A | DIN125 | d1=78¦ d2=135¦ s=10 | DIN_125-A#0
VX109016 | item | item | Aluslaatta, tasainen | Ø8.4 (M8) | KPL | Teräs | Kiinnittimet¦F03¦DIN125A | DIN125 | d1=8.4¦ d2=17¦ s=1.6 | DIN_125-A#0
VX109017 | item | item | Aluslaatta, tasainen | Ø82 (M80) | KPL | Teräs | Kiinnittimet¦F03¦DIN125A | DIN125 | d1=82¦ d2=140¦ s=12 | DIN_125-A#0
VX109018 | item | item | Aluslaatta, tasainen | Ø87 (M85) | KPL | Teräs | Kiinnittimet¦F03¦DIN125A | DIN125 | d1=87¦ d2=145¦ s=12 | DIN_125-A#0
VX109019 | item | item | Aluslaatta, tasainen | Ø93 (M90) | KPL | Teräs | Kiinnittimet¦F03¦DIN125A | DIN125 | d1=93¦ d2=160¦ s=12 | DIN_125-A#0
VX109020 | item | item | Aluslaatta, viisteellä | Ø1.7 (M1.5) | KPL | Teräs | Kiinnittimet¦F03¦DIN125B | DIN125 | d1=1.7¦ d2=4¦ s=0.3 | DIN_125-B#0
VX109021 | item | item | Aluslaatta, viisteellä | Ø10.5 (M10) | KPL | Teräs | Kiinnittimet¦F03¦DIN125B | DIN125 | d1=10.5¦ d2=21¦ s=2 | DIN_125-B#0
VX109022 | item | item | Aluslaatta, viisteellä | Ø104 (M100) | KPL | Teräs | Kiinnittimet¦F03¦DIN125B | DIN125 | d1=104¦ d2=175¦ s=14 | DIN_125-B#0
VX109023 | item | item | Aluslaatta, viisteellä | Ø13 (M12) | KPL | Teräs | Kiinnittimet¦F03¦DIN125B | DIN125 | d1=13¦ d2=24¦ s=2.5 | DIN_125-B#0
VX109024 | item | item | Aluslaatta, viisteellä | Ø15 (M14) | KPL | Teräs | Kiinnittimet¦F03¦DIN125B | DIN125 | d1=15¦ d2=28¦ s=2.5 | DIN_125-B#0
VX109025 | item | item | Aluslaatta, viisteellä | Ø17 (M16) | KPL | Teräs | Kiinnittimet¦F03¦DIN125B | DIN125 | d1=17¦ d2=30¦ s=3 | DIN_125-B#0
VX109026 | item | item | Aluslaatta, viisteellä | Ø19 (M18) | KPL | Teräs | Kiinnittimet¦F03¦DIN125B | DIN125 | d1=19¦ d2=34¦ s=3 | DIN_125-B#0
VX109027 | item | item | Aluslaatta, viisteellä | Ø2.2 (M2) | KPL | Teräs | Kiinnittimet¦F03¦DIN125B | DIN125 | d1=2.2¦ d2=5¦ s=0.3 | DIN_125-B#0
VX109028 | item | item | Aluslaatta, viisteellä | Ø2.7 (M2.5) | KPL | Teräs | Kiinnittimet¦F03¦DIN125B | DIN125 | d1=2.7¦ d2=6¦ s=0.5 | DIN_125-B#0
VX109029 | item | item | Aluslaatta, viisteellä | Ø21 (M20) | KPL | Teräs | Kiinnittimet¦F03¦DIN125B | DIN125 | d1=21¦ d2=37¦ s=3 | DIN_125-B#0
VX109030 | item | item | Aluslaatta, viisteellä | Ø23 (M22) | KPL | Teräs | Kiinnittimet¦F03¦DIN125B | DIN125 | d1=23¦ d2=39¦ s=3 | DIN_125-B#0
VX109031 | item | item | Aluslaatta, viisteellä | Ø25 (M24) | KPL | Teräs | Kiinnittimet¦F03¦DIN125B | DIN125 | d1=25¦ d2=44¦ s=4 | DIN_125-B#0
VX109032 | item | item | Aluslaatta, viisteellä | Ø28 (M27) | KPL | Teräs | Kiinnittimet¦F03¦DIN125B | DIN125 | d1=28¦ d2=50¦ s=4 | DIN_125-B#0
VX109033 | item | item | Aluslaatta, viisteellä | Ø3.2 (M3) | KPL | Teräs | Kiinnittimet¦F03¦DIN125B | DIN125 | d1=3.2¦ d2=7¦ s=0.5 | DIN_125-B#0
VX109034 | item | item | Aluslaatta, viisteellä | Ø3.7 (M3.5) | KPL | Teräs | Kiinnittimet¦F03¦DIN125B | DIN125 | d1=3.7¦ d2=8¦ s=0.5 | DIN_125-B#0
VX109035 | item | item | Aluslaatta, viisteellä | Ø31 (M30) | KPL | Teräs | Kiinnittimet¦F03¦DIN125B | DIN125 | d1=31¦ d2=56¦ s=4 | DIN_125-B#0
VX109036 | item | item | Aluslaatta, viisteellä | Ø34 (M33) | KPL | Teräs | Kiinnittimet¦F03¦DIN125B | DIN125 | d1=34¦ d2=60¦ s=5 | DIN_125-B#0
VX109037 | item | item | Aluslaatta, viisteellä | Ø37 (M36) | KPL | Teräs | Kiinnittimet¦F03¦DIN125B | DIN125 | d1=37¦ d2=66¦ s=5 | DIN_125-B#0
VX109038 | item | item | Aluslaatta, viisteellä | Ø4.3 (M4) | KPL | Teräs | Kiinnittimet¦F03¦DIN125B | DIN125 | d1=4.3¦ d2=9¦ s=0.8 | DIN_125-B#0
VX109039 | item | item | Aluslaatta, viisteellä | Ø40 (M39) | KPL | Teräs | Kiinnittimet¦F03¦DIN125B | DIN125 | d1=40¦ d2=72¦ s=6 | DIN_125-B#0
VX109040 | item | item | Aluslaatta, viisteellä | Ø43 (M42) | KPL | Teräs | Kiinnittimet¦F03¦DIN125B | DIN125 | d1=43¦ d2=78¦ s=7 | DIN_125-B#0
VX109041 | item | item | Aluslaatta, viisteellä | Ø46 (M45) | KPL | Teräs | Kiinnittimet¦F03¦DIN125B | DIN125 | d1=46¦ d2=85¦ s=7 | DIN_125-B#0
VX109042 | item | item | Aluslaatta, viisteellä | Ø5.3 (M5) | KPL | Teräs | Kiinnittimet¦F03¦DIN125B | DIN125 | d1=5.3¦ d2=10¦ s=1 | DIN_125-B#0
VX109043 | item | item | Aluslaatta, viisteellä | Ø50 (M48) | KPL | Teräs | Kiinnittimet¦F03¦DIN125B | DIN125 | d1=50¦ d2=92¦ s=8 | DIN_125-B#0
VX109044 | item | item | Aluslaatta, viisteellä | Ø54 (M52) | KPL | Teräs | Kiinnittimet¦F03¦DIN125B | DIN125 | d1=54¦ d2=98¦ s=8 | DIN_125-B#0
VX109045 | item | item | Aluslaatta, viisteellä | Ø58 (M56) | KPL | Teräs | Kiinnittimet¦F03¦DIN125B | DIN125 | d1=58¦ d2=105¦ s=9 | DIN_125-B#0
VX109046 | item | item | Aluslaatta, viisteellä | Ø6.4 (M6) | KPL | Teräs | Kiinnittimet¦F03¦DIN125B | DIN125 | d1=6.4¦ d2=12.5¦ s=1.6 | DIN_125-B#0
VX109047 | item | item | Aluslaatta, viisteellä | Ø62 (M60) | KPL | Teräs | Kiinnittimet¦F03¦DIN125B | DIN125 | d1=62¦ d2=110¦ s=9 | DIN_125-B#0
VX109048 | item | item | Aluslaatta, viisteellä | Ø66 (M64) | KPL | Teräs | Kiinnittimet¦F03¦DIN125B | DIN125 | d1=66¦ d2=115¦ s=9 | DIN_125-B#0
VX109049 | item | item | Aluslaatta, viisteellä | Ø7.4 (M7) | KPL | Teräs | Kiinnittimet¦F03¦DIN125B | DIN125 | d1=7.4¦ d2=14¦ s=1.6 | DIN_125-B#0
VX109050 | item | item | Aluslaatta, viisteellä | Ø70 (M68) | KPL | Teräs | Kiinnittimet¦F03¦DIN125B | DIN125 | d1=70¦ d2=120¦ s=10 | DIN_125-B#0
VX109051 | item | item | Aluslaatta, viisteellä | Ø74 (M72) | KPL | Teräs | Kiinnittimet¦F03¦DIN125B | DIN125 | d1=74¦ d2=125¦ s=10 | DIN_125-B#0
VX109052 | item | item | Aluslaatta, viisteellä | Ø78 (M76) | KPL | Teräs | Kiinnittimet¦F03¦DIN125B | DIN125 | d1=78¦ d2=135¦ s=10 | DIN_125-B#0
VX109053 | item | item | Aluslaatta, viisteellä | Ø8.4 (M8) | KPL | Teräs | Kiinnittimet¦F03¦DIN125B | DIN125 | d1=8.4¦ d2=17¦ s=1.6 | DIN_125-B#0
VX109054 | item | item | Aluslaatta, viisteellä | Ø82 (M80) | KPL | Teräs | Kiinnittimet¦F03¦DIN125B | DIN125 | d1=82¦ d2=140¦ s=12 | DIN_125-B#0
VX109055 | item | item | Aluslaatta, viisteellä | Ø87 (M85) | KPL | Teräs | Kiinnittimet¦F03¦DIN125B | DIN125 | d1=87¦ d2=145¦ s=12 | DIN_125-B#0
VX109056 | item | item | Aluslaatta, viisteellä | Ø93 (M90) | KPL | Teräs | Kiinnittimet¦F03¦DIN125B | DIN125 | d1=93¦ d2=160¦ s=12 | DIN_125-B#0
VX109057 | item | item | Aluslaatta | 11x20x2 | KPL | Teräs | Kiinnittimet¦F03¦DIN126 | DIN126 | d1=11¦ d2=20¦ s=2 | DIN_126#0
VX109058 | item | item | Aluslaatta | 13.5x24x2.5 | KPL | Teräs | Kiinnittimet¦F03¦DIN126 | DIN126 | d1=13.5¦ d2=24¦ s=2.5 | DIN_126#0
VX109059 | item | item | Aluslaatta | 15.5x28x2.5 | KPL | Teräs | Kiinnittimet¦F03¦DIN126 | DIN126 | d1=15.5¦ d2=28¦ s=2.5 | DIN_126#0
VX109060 | item | item | Aluslaatta | 17.5x30x3 | KPL | Teräs | Kiinnittimet¦F03¦DIN126 | DIN126 | d1=17.5¦ d2=30¦ s=3 | DIN_126#0
VX109061 | item | item | Aluslaatta | 22x37x3 | KPL | Teräs | Kiinnittimet¦F03¦DIN126 | DIN126 | d1=22¦ d2=37¦ s=3 | DIN_126#0
VX109062 | item | item | Aluslaatta | 24x39x3 | KPL | Teräs | Kiinnittimet¦F03¦DIN126 | DIN126 | d1=24¦ d2=39¦ s=3 | DIN_126#0
VX109063 | item | item | Aluslaatta | 26x44x4 | KPL | Teräs | Kiinnittimet¦F03¦DIN126 | DIN126 | d1=26¦ d2=44¦ s=4 | DIN_126#0
VX109064 | item | item | Aluslaatta | 30x50x4 | KPL | Teräs | Kiinnittimet¦F03¦DIN126 | DIN126 | d1=30¦ d2=50¦ s=4 | DIN_126#0
VX109065 | item | item | Aluslaatta | 33x56x4 | KPL | Teräs | Kiinnittimet¦F03¦DIN126 | DIN126 | d1=33¦ d2=56¦ s=4 | DIN_126#0
VX109066 | item | item | Aluslaatta | 36x60x5 | KPL | Teräs | Kiinnittimet¦F03¦DIN126 | DIN126 | d1=36¦ d2=60¦ s=5 | DIN_126#0
VX109067 | item | item | Aluslaatta | 39x66x5 | KPL | Teräs | Kiinnittimet¦F03¦DIN126 | DIN126 | d1=39¦ d2=66¦ s=5 | DIN_126#0
VX109068 | item | item | Aluslaatta | 42x72x6 | KPL | Teräs | Kiinnittimet¦F03¦DIN126 | DIN126 | d1=42¦ d2=72¦ s=6 | DIN_126#0
VX109069 | item | item | Aluslaatta | 45x78x7 | KPL | Teräs | Kiinnittimet¦F03¦DIN126 | DIN126 | d1=45¦ d2=78¦ s=7 | DIN_126#0
VX109070 | item | item | Aluslaatta | 48x85x7 | KPL | Teräs | Kiinnittimet¦F03¦DIN126 | DIN126 | d1=48¦ d2=85¦ s=7 | DIN_126#0
VX109071 | item | item | Aluslaatta | 5.5x10x1 | KPL | Teräs | Kiinnittimet¦F03¦DIN126 | DIN126 | d1=5.5¦ d2=10¦ s=1 | DIN_126#0
VX109072 | item | item | Aluslaatta | 52x92x8 | KPL | Teräs | Kiinnittimet¦F03¦DIN126 | DIN126 | d1=52¦ d2=92¦ s=8 | DIN_126#0
VX109073 | item | item | Aluslaatta | 56x98x8 | KPL | Teräs | Kiinnittimet¦F03¦DIN126 | DIN126 | d1=56¦ d2=98¦ s=8 | DIN_126#0
VX109074 | item | item | Aluslaatta | 6.6x12x1.6 | KPL | Teräs | Kiinnittimet¦F03¦DIN126 | DIN126 | d1=6.6¦ d2=12¦ s=1.6 | DIN_126#0
VX109075 | item | item | Aluslaatta | 62x105x9 | KPL | Teräs | Kiinnittimet¦F03¦DIN126 | DIN126 | d1=62¦ d2=105¦ s=9 | DIN_126#0
VX109076 | item | item | Aluslaatta | 66x110x9 | KPL | Teräs | Kiinnittimet¦F03¦DIN126 | DIN126 | d1=66¦ d2=110¦ s=9 | DIN_126#0
VX109077 | item | item | Aluslaatta | 7.6x14x1.6 | KPL | Teräs | Kiinnittimet¦F03¦DIN126 | DIN126 | d1=7.6¦ d2=14¦ s=1.6 | DIN_126#0
VX109078 | item | item | Aluslaatta | 70x115x9 | KPL | Teräs | Kiinnittimet¦F03¦DIN126 | DIN126 | d1=70¦ d2=115¦ s=9 | DIN_126#0
VX109079 | item | item | Aluslaatta | 78x125x10 | KPL | Teräs | Kiinnittimet¦F03¦DIN126 | DIN126 | d1=78¦ d2=125¦ s=10 | DIN_126#0
VX109080 | item | item | Aluslaatta | 86x140x12 | KPL | Teräs | Kiinnittimet¦F03¦DIN126 | DIN126 | d1=86¦ d2=140¦ s=12 | DIN_126#0
VX109081 | item | item | Aluslaatta | 9x16x1.6 | KPL | Teräs | Kiinnittimet¦F03¦DIN126 | DIN126 | d1=9¦ d2=16¦ s=1.6 | DIN_126#0
VX109082 | item | item | Aluslaatta | 96x160x12 | KPL | Teräs | Kiinnittimet¦F03¦DIN126 | DIN126 | d1=96¦ d2=160¦ s=12 | DIN_126#0
VX109083 | item | item | Jousilaatta | A10 (10.2x18.1x2.2) | KPL | Teräs | Kiinnittimet¦F03¦DIN127A | DIN127 | d1=10.2¦ d2=18.1¦ s=2.2 | DIN_127-A#0
VX109084 | item | item | Jousilaatta | A100 (101x131x8) | KPL | Teräs | Kiinnittimet¦F03¦DIN127A | DIN127 | d1=101¦ d2=131¦ s=8 | DIN_127-A#0
VX109085 | item | item | Jousilaatta | A12 (12.2x21.1x2.5) | KPL | Teräs | Kiinnittimet¦F03¦DIN127A | DIN127 | d1=12.2¦ d2=21.1¦ s=2.5 | DIN_127-A#0
VX109086 | item | item | Jousilaatta | A14 (14.2x24.1x3) | KPL | Teräs | Kiinnittimet¦F03¦DIN127A | DIN127 | d1=14.2¦ d2=24.1¦ s=3 | DIN_127-A#0
VX109087 | item | item | Jousilaatta | A16 (16.2x27.4x3.5) | KPL | Teräs | Kiinnittimet¦F03¦DIN127A | DIN127 | d1=16.2¦ d2=27.4¦ s=3.5 | DIN_127-A#0
VX109088 | item | item | Jousilaatta | A18 (18.2x29.4x3.5) | KPL | Teräs | Kiinnittimet¦F03¦DIN127A | DIN127 | d1=18.2¦ d2=29.4¦ s=3.5 | DIN_127-A#0
VX109089 | item | item | Jousilaatta | A2 (2.1x4.4x0.5) | KPL | Teräs | Kiinnittimet¦F03¦DIN127A | DIN127 | d1=2.1¦ d2=4.4¦ s=0.5 | DIN_127-A#0
VX109090 | item | item | Jousilaatta | A2.5 (2.6x5.1x0.6) | KPL | Teräs | Kiinnittimet¦F03¦DIN127A | DIN127 | d1=2.6¦ d2=5.1¦ s=0.6 | DIN_127-A#0
VX109091 | item | item | Jousilaatta | A20 (20.2x33.6x4) | KPL | Teräs | Kiinnittimet¦F03¦DIN127A | DIN127 | d1=20.2¦ d2=33.6¦ s=4 | DIN_127-A#0
VX109092 | item | item | Jousilaatta | A22 (22.5x35.9x4) | KPL | Teräs | Kiinnittimet¦F03¦DIN127A | DIN127 | d1=22.5¦ d2=35.9¦ s=4 | DIN_127-A#0
VX109093 | item | item | Jousilaatta | A24 (24.5x40x5) | KPL | Teräs | Kiinnittimet¦F03¦DIN127A | DIN127 | d1=24.5¦ d2=40¦ s=5 | DIN_127-A#0
VX109094 | item | item | Jousilaatta | A27 (27.5x43x5) | KPL | Teräs | Kiinnittimet¦F03¦DIN127A | DIN127 | d1=27.5¦ d2=43¦ s=5 | DIN_127-A#0
VX109095 | item | item | Jousilaatta | A3 (3.1x6.2x0.8) | KPL | Teräs | Kiinnittimet¦F03¦DIN127A | DIN127 | d1=3.1¦ d2=6.2¦ s=0.8 | DIN_127-A#0
VX109096 | item | item | Jousilaatta | A3.5 (3.6x6.7x0.8) | KPL | Teräs | Kiinnittimet¦F03¦DIN127A | DIN127 | d1=3.6¦ d2=6.7¦ s=0.8 | DIN_127-A#0
VX109097 | item | item | Jousilaatta | A30 (30.5x48.2x6) | KPL | Teräs | Kiinnittimet¦F03¦DIN127A | DIN127 | d1=30.5¦ d2=48.2¦ s=6 | DIN_127-A#0
VX109098 | item | item | Jousilaatta | A33 (33.5x55.2x6) | KPL | Teräs | Kiinnittimet¦F03¦DIN127A | DIN127 | d1=33.5¦ d2=55.2¦ s=6 | DIN_127-A#0
VX109099 | item | item | Jousilaatta | A36 (36.5x58.2x6) | KPL | Teräs | Kiinnittimet¦F03¦DIN127A | DIN127 | d1=36.5¦ d2=58.2¦ s=6 | DIN_127-A#0
VX109100 | item | item | Jousilaatta | A38 (39x61.2x6) | KPL | Teräs | Kiinnittimet¦F03¦DIN127A | DIN127 | d1=39¦ d2=61.2¦ s=6 | DIN_127-A#0
VX109101 | item | item | Jousilaatta | A4 (4.1x7.6x0.9) | KPL | Teräs | Kiinnittimet¦F03¦DIN127A | DIN127 | d1=4.1¦ d2=7.6¦ s=0.9 | DIN_127-A#0
VX109102 | item | item | Jousilaatta | A42 (42.5x68.2x7) | KPL | Teräs | Kiinnittimet¦F03¦DIN127A | DIN127 | d1=42.5¦ d2=68.2¦ s=7 | DIN_127-A#0
VX109103 | item | item | Jousilaatta | A45 (45.5x71.2x7) | KPL | Teräs | Kiinnittimet¦F03¦DIN127A | DIN127 | d1=45.5¦ d2=71.2¦ s=7 | DIN_127-A#0
VX109104 | item | item | Jousilaatta | A48 (49x75x7) | KPL | Teräs | Kiinnittimet¦F03¦DIN127A | DIN127 | d1=49¦ d2=75¦ s=7 | DIN_127-A#0
VX109105 | item | item | Jousilaatta | A5 (5.1x9.2x1.2) | KPL | Teräs | Kiinnittimet¦F03¦DIN127A | DIN127 | d1=5.1¦ d2=9.2¦ s=1.2 | DIN_127-A#0
VX109106 | item | item | Jousilaatta | A52 (53x83x8) | KPL | Teräs | Kiinnittimet¦F03¦DIN127A | DIN127 | d1=53¦ d2=83¦ s=8 | DIN_127-A#0
VX109107 | item | item | Jousilaatta | A56 (57x87x8) | KPL | Teräs | Kiinnittimet¦F03¦DIN127A | DIN127 | d1=57¦ d2=87¦ s=8 | DIN_127-A#0
VX109108 | item | item | Jousilaatta | A6 (6.1x11.8x1.6) | KPL | Teräs | Kiinnittimet¦F03¦DIN127A | DIN127 | d1=6.1¦ d2=11.8¦ s=1.6 | DIN_127-A#0
VX109109 | item | item | Jousilaatta | A60 (61x91x8) | KPL | Teräs | Kiinnittimet¦F03¦DIN127A | DIN127 | d1=61¦ d2=91¦ s=8 | DIN_127-A#0
VX109110 | item | item | Jousilaatta | A64 (65x95x8) | KPL | Teräs | Kiinnittimet¦F03¦DIN127A | DIN127 | d1=65¦ d2=95¦ s=8 | DIN_127-A#0
VX109111 | item | item | Jousilaatta | A68 (69x99x8) | KPL | Teräs | Kiinnittimet¦F03¦DIN127A | DIN127 | d1=69¦ d2=99¦ s=8 | DIN_127-A#0
VX109112 | item | item | Jousilaatta | A7 (7.1x12.8x1.6) | KPL | Teräs | Kiinnittimet¦F03¦DIN127A | DIN127 | d1=7.1¦ d2=12.8¦ s=1.6 | DIN_127-A#0
VX109113 | item | item | Jousilaatta | A72 (73x103x8) | KPL | Teräs | Kiinnittimet¦F03¦DIN127A | DIN127 | d1=73¦ d2=103¦ s=8 | DIN_127-A#0
VX109114 | item | item | Jousilaatta | A8 (8.1x14.8x2) | KPL | Teräs | Kiinnittimet¦F03¦DIN127A | DIN127 | d1=8.1¦ d2=14.8¦ s=2 | DIN_127-A#0
VX109115 | item | item | Jousilaatta | A80 (81x111x8) | KPL | Teräs | Kiinnittimet¦F03¦DIN127A | DIN127 | d1=81¦ d2=111¦ s=8 | DIN_127-A#0
VX109116 | item | item | Jousilaatta | A90 (91x121x8) | KPL | Teräs | Kiinnittimet¦F03¦DIN127A | DIN127 | d1=91¦ d2=121¦ s=8 | DIN_127-A#0
VX109117 | item | item | Jousilaatta | B10 (10.2x18.1x2.2) | KPL | Teräs | Kiinnittimet¦F03¦DIN127B | DIN127 | d1=10.2¦ d2=18.1¦ s=2.2 | DIN_127-B#0
VX109118 | item | item | Jousilaatta | B100 (101x131x8) | KPL | Teräs | Kiinnittimet¦F03¦DIN127B | DIN127 | d1=101¦ d2=131¦ s=8 | DIN_127-B#0
VX109119 | item | item | Jousilaatta | B12 (12.2x21.1x2.5) | KPL | Teräs | Kiinnittimet¦F03¦DIN127B | DIN127 | d1=12.2¦ d2=21.1¦ s=2.5 | DIN_127-B#0
VX109120 | item | item | Jousilaatta | B14 (14.2x24.1x3) | KPL | Teräs | Kiinnittimet¦F03¦DIN127B | DIN127 | d1=14.2¦ d2=24.1¦ s=3 | DIN_127-B#0
VX109121 | item | item | Jousilaatta | B16 (16.2x27.4x3.5) | KPL | Teräs | Kiinnittimet¦F03¦DIN127B | DIN127 | d1=16.2¦ d2=27.4¦ s=3.5 | DIN_127-B#0
VX109122 | item | item | Jousilaatta | B18 (18.2x29.4x3.5) | KPL | Teräs | Kiinnittimet¦F03¦DIN127B | DIN127 | d1=18.2¦ d2=29.4¦ s=3.5 | DIN_127-B#0
VX109123 | item | item | Jousilaatta | B2 (2.1x4.4x0.5) | KPL | Teräs | Kiinnittimet¦F03¦DIN127B | DIN127 | d1=2.1¦ d2=4.4¦ s=0.5 | DIN_127-B#0
VX109124 | item | item | Jousilaatta | B2.5 (2.6x5.1x0.6) | KPL | Teräs | Kiinnittimet¦F03¦DIN127B | DIN127 | d1=2.6¦ d2=5.1¦ s=0.6 | DIN_127-B#0
VX109125 | item | item | Jousilaatta | B20 (20.2x33.6x4) | KPL | Teräs | Kiinnittimet¦F03¦DIN127B | DIN127 | d1=20.2¦ d2=33.6¦ s=4 | DIN_127-B#0
VX109126 | item | item | Jousilaatta | B22 (22.5x35.9x4) | KPL | Teräs | Kiinnittimet¦F03¦DIN127B | DIN127 | d1=22.5¦ d2=35.9¦ s=4 | DIN_127-B#0
VX109127 | item | item | Jousilaatta | B24 (24.5x40x5) | KPL | Teräs | Kiinnittimet¦F03¦DIN127B | DIN127 | d1=24.5¦ d2=40¦ s=5 | DIN_127-B#0
VX109128 | item | item | Jousilaatta | B27 (27.5x43x5) | KPL | Teräs | Kiinnittimet¦F03¦DIN127B | DIN127 | d1=27.5¦ d2=43¦ s=5 | DIN_127-B#0
VX109129 | item | item | Jousilaatta | B3 (3.1x6.2x0.8) | KPL | Teräs | Kiinnittimet¦F03¦DIN127B | DIN127 | d1=3.1¦ d2=6.2¦ s=0.8 | DIN_127-B#0
VX109130 | item | item | Jousilaatta | B3.5 (3.6x6.7x0.8) | KPL | Teräs | Kiinnittimet¦F03¦DIN127B | DIN127 | d1=3.6¦ d2=6.7¦ s=0.8 | DIN_127-B#0
VX109131 | item | item | Jousilaatta | B30 (30.5x48.2x6) | KPL | Teräs | Kiinnittimet¦F03¦DIN127B | DIN127 | d1=30.5¦ d2=48.2¦ s=6 | DIN_127-B#0
VX109132 | item | item | Jousilaatta | B33 (33.5x55.2x6) | KPL | Teräs | Kiinnittimet¦F03¦DIN127B | DIN127 | d1=33.5¦ d2=55.2¦ s=6 | DIN_127-B#0
VX109133 | item | item | Jousilaatta | B36 (36.5x58.2x6) | KPL | Teräs | Kiinnittimet¦F03¦DIN127B | DIN127 | d1=36.5¦ d2=58.2¦ s=6 | DIN_127-B#0
VX109134 | item | item | Jousilaatta | B38 (39x61.2x6) | KPL | Teräs | Kiinnittimet¦F03¦DIN127B | DIN127 | d1=39¦ d2=61.2¦ s=6 | DIN_127-B#0
VX109135 | item | item | Jousilaatta | B4 (4.1x7.6x0.9) | KPL | Teräs | Kiinnittimet¦F03¦DIN127B | DIN127 | d1=4.1¦ d2=7.6¦ s=0.9 | DIN_127-B#0
VX109136 | item | item | Jousilaatta | B42 (42.5x68.2x7) | KPL | Teräs | Kiinnittimet¦F03¦DIN127B | DIN127 | d1=42.5¦ d2=68.2¦ s=7 | DIN_127-B#0
VX109137 | item | item | Jousilaatta | B45 (45.5x71.2x7) | KPL | Teräs | Kiinnittimet¦F03¦DIN127B | DIN127 | d1=45.5¦ d2=71.2¦ s=7 | DIN_127-B#0
VX109138 | item | item | Jousilaatta | B48 (49x75x7) | KPL | Teräs | Kiinnittimet¦F03¦DIN127B | DIN127 | d1=49¦ d2=75¦ s=7 | DIN_127-B#0
VX109139 | item | item | Jousilaatta | B5 (5.1x9.2x1.2) | KPL | Teräs | Kiinnittimet¦F03¦DIN127B | DIN127 | d1=5.1¦ d2=9.2¦ s=1.2 | DIN_127-B#0
VX109140 | item | item | Jousilaatta | B52 (53x83x8) | KPL | Teräs | Kiinnittimet¦F03¦DIN127B | DIN127 | d1=53¦ d2=83¦ s=8 | DIN_127-B#0
VX109141 | item | item | Jousilaatta | B56 (57x87x8) | KPL | Teräs | Kiinnittimet¦F03¦DIN127B | DIN127 | d1=57¦ d2=87¦ s=8 | DIN_127-B#0
VX109142 | item | item | Jousilaatta | B6 (6.1x11.8x1.6) | KPL | Teräs | Kiinnittimet¦F03¦DIN127B | DIN127 | d1=6.1¦ d2=11.8¦ s=1.6 | DIN_127-B#0
VX109143 | item | item | Jousilaatta | B60 (61x91x8) | KPL | Teräs | Kiinnittimet¦F03¦DIN127B | DIN127 | d1=61¦ d2=91¦ s=8 | DIN_127-B#0
VX109144 | item | item | Jousilaatta | B64 (65x95x8) | KPL | Teräs | Kiinnittimet¦F03¦DIN127B | DIN127 | d1=65¦ d2=95¦ s=8 | DIN_127-B#0
VX109145 | item | item | Jousilaatta | B68 (69x99x8) | KPL | Teräs | Kiinnittimet¦F03¦DIN127B | DIN127 | d1=69¦ d2=99¦ s=8 | DIN_127-B#0
VX109146 | item | item | Jousilaatta | B7 (7.1x12.8x1.6) | KPL | Teräs | Kiinnittimet¦F03¦DIN127B | DIN127 | d1=7.1¦ d2=12.8¦ s=1.6 | DIN_127-B#0
VX109147 | item | item | Jousilaatta | B72 (73x103x8) | KPL | Teräs | Kiinnittimet¦F03¦DIN127B | DIN127 | d1=73¦ d2=103¦ s=8 | DIN_127-B#0
VX109148 | item | item | Jousilaatta | B8 (8.1x14.8x2) | KPL | Teräs | Kiinnittimet¦F03¦DIN127B | DIN127 | d1=8.1¦ d2=14.8¦ s=2 | DIN_127-B#0
VX109149 | item | item | Jousilaatta | B80 (81x111x8) | KPL | Teräs | Kiinnittimet¦F03¦DIN127B | DIN127 | d1=81¦ d2=111¦ s=8 | DIN_127-B#0
VX109150 | item | item | Jousilaatta | B90 (91x121x8) | KPL | Teräs | Kiinnittimet¦F03¦DIN127B | DIN127 | d1=91¦ d2=121¦ s=8 | DIN_127-B#0
VX109151 | item | item | Jousilaatta | A10 (10.2x18.1x1.8) | KPL | Teräs | Kiinnittimet¦F03¦DIN128A | DIN128 | d1=10.2¦ d2=18.1¦ hmax=3.15¦ hmin=2.85¦ s=1.8 | DIN_128-A#0
VX109152 | item | item | Jousilaatta | A100 (101x131x8) | KPL | Teräs | Kiinnittimet¦F03¦DIN128A | DIN128 | d1=101¦ d2=131¦ hmax=15.5¦ hmin=14¦ s=8 | DIN_128-A#0
VX109153 | item | item | Jousilaatta | A12 (12.2x21.1x2.1) | KPL | Teräs | Kiinnittimet¦F03¦DIN128A | DIN128 | d1=12.2¦ d2=21.1¦ hmax=3.65¦ hmin=3.35¦ s=2.1 | DIN_128-A#0
VX109154 | item | item | Jousilaatta | A14 (14.2x24.1x2.4) | KPL | Teräs | Kiinnittimet¦F03¦DIN128A | DIN128 | d1=14.2¦ d2=24.1¦ hmax=4.3¦ hmin=3.9¦ s=2.4 | DIN_128-A#0
VX109155 | item | item | Jousilaatta | A16 (16.2x27.4x2.8) | KPL | Teräs | Kiinnittimet¦F03¦DIN128A | DIN128 | d1=16.2¦ d2=27.4¦ hmax=5.1¦ hmin=4.5¦ s=2.8 | DIN_128-A#0
VX109156 | item | item | Jousilaatta | A18 (18.2x29.4x2.8) | KPL | Teräs | Kiinnittimet¦F03¦DIN128A | DIN128 | d1=18.2¦ d2=29.4¦ hmax=5.1¦ hmin=4.5¦ s=2.8 | DIN_128-A#0
VX109157 | item | item | Jousilaatta | A2 (2.1x4.4x0.5) | KPL | Teräs | Kiinnittimet¦F03¦DIN128A | DIN128 | d1=2.1¦ d2=4.4¦ hmax=0.9¦ hmin=0.7¦ s=0.5 | DIN_128-A#0
VX109158 | item | item | Jousilaatta | A2.5 (2.6x5.1x0.6) | KPL | Teräs | Kiinnittimet¦F03¦DIN128A | DIN128 | d1=2.6¦ d2=5.1¦ hmax=1.1¦ hmin=0.9¦ s=0.6 | DIN_128-A#0
VX109159 | item | item | Jousilaatta | A20 (20.2x33.6x3.2) | KPL | Teräs | Kiinnittimet¦F03¦DIN128A | DIN128 | d1=20.2¦ d2=33.6¦ hmax=5.9¦ hmin=5.1¦ s=3.2 | DIN_128-A#0
VX109160 | item | item | Jousilaatta | A22 (22.5x35.9x3.2) | KPL | Teräs | Kiinnittimet¦F03¦DIN128A | DIN128 | d1=22.5¦ d2=35.9¦ hmax=5.9¦ hmin=5.1¦ s=3.2 | DIN_128-A#0
VX109161 | item | item | Jousilaatta | A24 (24.5x40x4) | KPL | Teräs | Kiinnittimet¦F03¦DIN128A | DIN128 | d1=24.5¦ d2=40¦ hmax=7.5¦ hmin=6.5¦ s=4 | DIN_128-A#0
VX109162 | item | item | Jousilaatta | A27 (27.5x43x4) | KPL | Teräs | Kiinnittimet¦F03¦DIN128A | DIN128 | d1=27.5¦ d2=43¦ hmax=7.5¦ hmin=6.5¦ s=4 | DIN_128-A#0
VX109163 | item | item | Jousilaatta | A3 (3.1x6.2x0.7) | KPL | Teräs | Kiinnittimet¦F03¦DIN128A | DIN128 | d1=3.1¦ d2=6.2¦ hmax=1.3¦ hmin=1.1¦ s=0.7 | DIN_128-A#0
VX109164 | item | item | Jousilaatta | A3.5 (3.6x6.7x0.7) | KPL | Teräs | Kiinnittimet¦F03¦DIN128A | DIN128 | d1=3.6¦ d2=6.7¦ hmax=1.3¦ hmin=1.1¦ s=0.7 | DIN_128-A#0
VX109165 | item | item | Jousilaatta | A30 (30.5x48.2x6) | KPL | Teräs | Kiinnittimet¦F03¦DIN128A | DIN128 | d1=30.5¦ d2=48.2¦ hmax=10.5¦ hmin=9.5¦ s=6 | DIN_128-A#0
VX109166 | item | item | Jousilaatta | A36 (36.5x58.2x6) | KPL | Teräs | Kiinnittimet¦F03¦DIN128A | DIN128 | d1=36.5¦ d2=58.2¦ hmax=11.3¦ hmin=10.3¦ s=6 | DIN_128-A#0
VX109167 | item | item | Jousilaatta | A4 (4.1x7.6x0.8) | KPL | Teräs | Kiinnittimet¦F03¦DIN128A | DIN128 | d1=4.1¦ d2=7.6¦ hmax=1.4¦ hmin=1.2¦ s=0.8 | DIN_128-A#0
VX109168 | item | item | Jousilaatta | A42 (42.5x68.2x7) | KPL | Teräs | Kiinnittimet¦F03¦DIN128A | DIN128 | d1=42.5¦ d2=68.2¦ hmax=13¦ hmin=12¦ s=7 | DIN_128-A#0
VX109169 | item | item | Jousilaatta | A48 (49x75x7) | KPL | Teräs | Kiinnittimet¦F03¦DIN128A | DIN128 | d1=49¦ d2=75¦ hmax=13¦ hmin=12¦ s=7 | DIN_128-A#0
VX109170 | item | item | Jousilaatta | A5 (5.1x9.2x1) | KPL | Teräs | Kiinnittimet¦F03¦DIN128A | DIN128 | d1=5.1¦ d2=9.2¦ hmax=1.7¦ hmin=1.5¦ s=1 | DIN_128-A#0
VX109171 | item | item | Jousilaatta | A56 (57x87x8) | KPL | Teräs | Kiinnittimet¦F03¦DIN128A | DIN128 | d1=57¦ d2=87¦ hmax=15.5¦ hmin=14¦ s=8 | DIN_128-A#0
VX109172 | item | item | Jousilaatta | A6 (6.1x11.8x1.3) | KPL | Teräs | Kiinnittimet¦F03¦DIN128A | DIN128 | d1=6.1¦ d2=11.8¦ hmax=2.2¦ hmin=2¦ s=1.3 | DIN_128-A#0
VX109173 | item | item | Jousilaatta | A64 (65x95x8) | KPL | Teräs | Kiinnittimet¦F03¦DIN128A | DIN128 | d1=65¦ d2=95¦ hmax=15.5¦ hmin=14¦ s=8 | DIN_128-A#0
VX109174 | item | item | Jousilaatta | A7 (7.1x12.8x1.3) | KPL | Teräs | Kiinnittimet¦F03¦DIN128A | DIN128 | d1=7.1¦ d2=12.8¦ hmax=2.2¦ hmin=2¦ s=1.3 | DIN_128-A#0
VX109175 | item | item | Jousilaatta | A72 (73x103x8) | KPL | Teräs | Kiinnittimet¦F03¦DIN128A | DIN128 | d1=73¦ d2=103¦ hmax=15.5¦ hmin=14¦ s=8 | DIN_128-A#0
VX109176 | item | item | Jousilaatta | A8 (8.1x14.8x1.6) | KPL | Teräs | Kiinnittimet¦F03¦DIN128A | DIN128 | d1=8.1¦ d2=14.8¦ hmax=2.75¦ hmin=2.45¦ s=1.6 | DIN_128-A#0
VX109177 | item | item | Jousilaatta | A80 (81x111x8) | KPL | Teräs | Kiinnittimet¦F03¦DIN128A | DIN128 | d1=81¦ d2=111¦ hmax=15.5¦ hmin=14¦ s=8 | DIN_128-A#0
VX109178 | item | item | Jousilaatta | A90 (91x121x8) | KPL | Teräs | Kiinnittimet¦F03¦DIN128A | DIN128 | d1=91¦ d2=121¦ hmax=15.5¦ hmin=14¦ s=8 | DIN_128-A#0
VX109179 | item | item | Jousilaatta | B10 (10.2x18.1x1.8) | KPL | Teräs | Kiinnittimet¦F03¦DIN128B | DIN128 | d1=10.2¦ d2=18.1¦ hmax=3.15¦ hmin=2.85¦ s=1.8 | DIN_128-B#0
VX109180 | item | item | Jousilaatta | B100 (101x131x8) | KPL | Teräs | Kiinnittimet¦F03¦DIN128B | DIN128 | d1=101¦ d2=131¦ hmax=15.5¦ hmin=14¦ s=8 | DIN_128-B#0
VX109181 | item | item | Jousilaatta | B12 (12.2x21.1x2.1) | KPL | Teräs | Kiinnittimet¦F03¦DIN128B | DIN128 | d1=12.2¦ d2=21.1¦ hmax=3.65¦ hmin=3.35¦ s=2.1 | DIN_128-B#0
VX109182 | item | item | Jousilaatta | B14 (14.2x24.1x2.4) | KPL | Teräs | Kiinnittimet¦F03¦DIN128B | DIN128 | d1=14.2¦ d2=24.1¦ hmax=4.3¦ hmin=3.9¦ s=2.4 | DIN_128-B#0
VX109183 | item | item | Jousilaatta | B16 (16.2x27.4x2.8) | KPL | Teräs | Kiinnittimet¦F03¦DIN128B | DIN128 | d1=16.2¦ d2=27.4¦ hmax=5.1¦ hmin=4.5¦ s=2.8 | DIN_128-B#0
VX109184 | item | item | Jousilaatta | B18 (18.2x29.4x2.8) | KPL | Teräs | Kiinnittimet¦F03¦DIN128B | DIN128 | d1=18.2¦ d2=29.4¦ hmax=5.1¦ hmin=4.5¦ s=2.8 | DIN_128-B#0
VX109185 | item | item | Jousilaatta | B2 (2.1x4.4x0.5) | KPL | Teräs | Kiinnittimet¦F03¦DIN128B | DIN128 | d1=2.1¦ d2=4.4¦ hmax=0.9¦ hmin=0.7¦ s=0.5 | DIN_128-B#0
VX109186 | item | item | Jousilaatta | B2.5 (2.6x5.1x0.6) | KPL | Teräs | Kiinnittimet¦F03¦DIN128B | DIN128 | d1=2.6¦ d2=5.1¦ hmax=1.1¦ hmin=0.9¦ s=0.6 | DIN_128-B#0
VX109187 | item | item | Jousilaatta | B20 (20.2x33.6x3.2) | KPL | Teräs | Kiinnittimet¦F03¦DIN128B | DIN128 | d1=20.2¦ d2=33.6¦ hmax=5.9¦ hmin=5.1¦ s=3.2 | DIN_128-B#0
VX109188 | item | item | Jousilaatta | B22 (22.5x35.9x3.2) | KPL | Teräs | Kiinnittimet¦F03¦DIN128B | DIN128 | d1=22.5¦ d2=35.9¦ hmax=5.9¦ hmin=5.1¦ s=3.2 | DIN_128-B#0
VX109189 | item | item | Jousilaatta | B24 (24.5x40x4) | KPL | Teräs | Kiinnittimet¦F03¦DIN128B | DIN128 | d1=24.5¦ d2=40¦ hmax=7.5¦ hmin=6.5¦ s=4 | DIN_128-B#0
VX109190 | item | item | Jousilaatta | B27 (27.5x43x4) | KPL | Teräs | Kiinnittimet¦F03¦DIN128B | DIN128 | d1=27.5¦ d2=43¦ hmax=7.5¦ hmin=6.5¦ s=4 | DIN_128-B#0
VX109191 | item | item | Jousilaatta | B3 (3.1x6.2x0.7) | KPL | Teräs | Kiinnittimet¦F03¦DIN128B | DIN128 | d1=3.1¦ d2=6.2¦ hmax=1.3¦ hmin=1.1¦ s=0.7 | DIN_128-B#0
VX109192 | item | item | Jousilaatta | B3.5 (3.6x6.7x0.7) | KPL | Teräs | Kiinnittimet¦F03¦DIN128B | DIN128 | d1=3.6¦ d2=6.7¦ hmax=1.3¦ hmin=1.1¦ s=0.7 | DIN_128-B#0
VX109193 | item | item | Jousilaatta | B30 (30.5x48.2x6) | KPL | Teräs | Kiinnittimet¦F03¦DIN128B | DIN128 | d1=30.5¦ d2=48.2¦ hmax=10.5¦ hmin=9.5¦ s=6 | DIN_128-B#0
VX109194 | item | item | Jousilaatta | B36 (36.5x58.2x6) | KPL | Teräs | Kiinnittimet¦F03¦DIN128B | DIN128 | d1=36.5¦ d2=58.2¦ hmax=11.3¦ hmin=10.3¦ s=6 | DIN_128-B#0
VX109195 | item | item | Jousilaatta | B4 (4.1x7.6x0.8) | KPL | Teräs | Kiinnittimet¦F03¦DIN128B | DIN128 | d1=4.1¦ d2=7.6¦ hmax=1.4¦ hmin=1.2¦ s=0.8 | DIN_128-B#0
VX109196 | item | item | Jousilaatta | B42 (42.5x68.2x7) | KPL | Teräs | Kiinnittimet¦F03¦DIN128B | DIN128 | d1=42.5¦ d2=68.2¦ hmax=13¦ hmin=12¦ s=7 | DIN_128-B#0
VX109197 | item | item | Jousilaatta | B48 (49x75x7) | KPL | Teräs | Kiinnittimet¦F03¦DIN128B | DIN128 | d1=49¦ d2=75¦ hmax=13¦ hmin=12¦ s=7 | DIN_128-B#0
VX109198 | item | item | Jousilaatta | B5 (5.1x9.2x1) | KPL | Teräs | Kiinnittimet¦F03¦DIN128B | DIN128 | d1=5.1¦ d2=9.2¦ hmax=1.7¦ hmin=1.5¦ s=1 | DIN_128-B#0
VX109199 | item | item | Jousilaatta | B56 (57x87x8) | KPL | Teräs | Kiinnittimet¦F03¦DIN128B | DIN128 | d1=57¦ d2=87¦ hmax=15.5¦ hmin=14¦ s=8 | DIN_128-B#0
VX109200 | item | item | Jousilaatta | B6 (6.1x11.8x1.3) | KPL | Teräs | Kiinnittimet¦F03¦DIN128B | DIN128 | d1=6.1¦ d2=11.8¦ hmax=2.2¦ hmin=2¦ s=1.3 | DIN_128-B#0
VX109201 | item | item | Jousilaatta | B64 (65x95x8) | KPL | Teräs | Kiinnittimet¦F03¦DIN128B | DIN128 | d1=65¦ d2=95¦ hmax=15.5¦ hmin=14¦ s=8 | DIN_128-B#0
VX109202 | item | item | Jousilaatta | B7 (7.1x12.8x1.3) | KPL | Teräs | Kiinnittimet¦F03¦DIN128B | DIN128 | d1=7.1¦ d2=12.8¦ hmax=2.2¦ hmin=2¦ s=1.3 | DIN_128-B#0
VX109203 | item | item | Jousilaatta | B72 (73x103x8) | KPL | Teräs | Kiinnittimet¦F03¦DIN128B | DIN128 | d1=73¦ d2=103¦ hmax=15.5¦ hmin=14¦ s=8 | DIN_128-B#0
VX109204 | item | item | Jousilaatta | B8 (8.1x14.8x1.6) | KPL | Teräs | Kiinnittimet¦F03¦DIN128B | DIN128 | d1=8.1¦ d2=14.8¦ hmax=2.75¦ hmin=2.45¦ s=1.6 | DIN_128-B#0
VX109205 | item | item | Jousilaatta | B80 (81x111x8) | KPL | Teräs | Kiinnittimet¦F03¦DIN128B | DIN128 | d1=81¦ d2=111¦ hmax=15.5¦ hmin=14¦ s=8 | DIN_128-B#0
VX109206 | item | item | Jousilaatta | B90 (91x121x8) | KPL | Teräs | Kiinnittimet¦F03¦DIN128B | DIN128 | d1=91¦ d2=121¦ hmax=15.5¦ hmin=14¦ s=8 | DIN_128-B#0
VX109207 | item | item | Aaltolaatta | B10 (10.5x21x1) | KPL | Teräs | Kiinnittimet¦F03¦DIN137B | DIN137 | d1=10.5¦ d2=21¦ hmax=4.2¦ s=1 | DIN_137-B#0
VX109208 | item | item | Aaltolaatta | B12 (13x24x1.2) | KPL | Teräs | Kiinnittimet¦F03¦DIN137B | DIN137 | d1=13¦ d2=24¦ hmax=5¦ s=1.2 | DIN_137-B#0
VX109209 | item | item | Aaltolaatta | B14 (15x28x1.6) | KPL | Teräs | Kiinnittimet¦F03¦DIN137B | DIN137 | d1=15¦ d2=28¦ hmax=5.9¦ s=1.6 | DIN_137-B#0
VX109210 | item | item | Aaltolaatta | B16 (17x30x1.6) | KPL | Teräs | Kiinnittimet¦F03¦DIN137B | DIN137 | d1=17¦ d2=30¦ hmax=6.3¦ s=1.6 | DIN_137-B#0
VX109211 | item | item | Aaltolaatta | B18 (19x34x1.6) | KPL | Teräs | Kiinnittimet¦F03¦DIN137B | DIN137 | d1=19¦ d2=34¦ hmax=6.5¦ s=1.6 | DIN_137-B#0
VX109212 | item | item | Aaltolaatta | B20 (21x36x1.6) | KPL | Teräs | Kiinnittimet¦F03¦DIN137B | DIN137 | d1=21¦ d2=36¦ hmax=7.4¦ s=1.6 | DIN_137-B#0
VX109213 | item | item | Aaltolaatta | B22 (23x40x1.8) | KPL | Teräs | Kiinnittimet¦F03¦DIN137B | DIN137 | d1=23¦ d2=40¦ hmax=7.8¦ s=1.8 | DIN_137-B#0
VX109214 | item | item | Aaltolaatta | B24 (25x44x1.8) | KPL | Teräs | Kiinnittimet¦F03¦DIN137B | DIN137 | d1=25¦ d2=44¦ hmax=8.2¦ s=1.8 | DIN_137-B#0
VX109215 | item | item | Aaltolaatta | B27 (28x50x2) | KPL | Teräs | Kiinnittimet¦F03¦DIN137B | DIN137 | d1=28¦ d2=50¦ hmax=9.4¦ s=2 | DIN_137-B#0
VX109216 | item | item | Aaltolaatta | B3 (3.2x8x0.5) | KPL | Teräs | Kiinnittimet¦F03¦DIN137B | DIN137 | d1=3.2¦ d2=8¦ hmax=1.6¦ s=0.5 | DIN_137-B#0
VX109217 | item | item | Aaltolaatta | B3.5 (3.7x8x0.5) | KPL | Teräs | Kiinnittimet¦F03¦DIN137B | DIN137 | d1=3.7¦ d2=8¦ hmax=1.6¦ s=0.5 | DIN_137-B#0
VX109218 | item | item | Aaltolaatta | B30 (31x56x2.2) | KPL | Teräs | Kiinnittimet¦F03¦DIN137B | DIN137 | d1=31¦ d2=56¦ hmax=9.4¦ s=2.2 | DIN_137-B#0
VX109219 | item | item | Aaltolaatta | B33 (34x60x2.2) | KPL | Teräs | Kiinnittimet¦F03¦DIN137B | DIN137 | d1=34¦ d2=60¦ hmax=10¦ s=2.2 | DIN_137-B#0
VX109220 | item | item | Aaltolaatta | B36 (37x68x2.5) | KPL | Teräs | Kiinnittimet¦F03¦DIN137B | DIN137 | d1=37¦ d2=68¦ hmax=10¦ s=2.5 | DIN_137-B#0
VX109221 | item | item | Aaltolaatta | B39 (40x72x2.8) | KPL | Teräs | Kiinnittimet¦F03¦DIN137B | DIN137 | d1=40¦ d2=72¦ hmax=10¦ s=2.8 | DIN_137-B#0
VX109222 | item | item | Aaltolaatta | B4 (4.3x9x0.5) | KPL | Teräs | Kiinnittimet¦F03¦DIN137B | DIN137 | d1=4.3¦ d2=9¦ hmax=2¦ s=0.5 | DIN_137-B#0
VX109223 | item | item | Aaltolaatta | B42 (43x78x3) | KPL | Teräs | Kiinnittimet¦F03¦DIN137B | DIN137 | d1=43¦ d2=78¦ hmax=10¦ s=3 | DIN_137-B#0
VX109224 | item | item | Aaltolaatta | B45 (46x85x3) | KPL | Teräs | Kiinnittimet¦F03¦DIN137B | DIN137 | d1=46¦ d2=85¦ hmax=10¦ s=3 | DIN_137-B#0
VX109225 | item | item | Aaltolaatta | B48 (50x92x3.5) | KPL | Teräs | Kiinnittimet¦F03¦DIN137B | DIN137 | d1=50¦ d2=92¦ hmax=10¦ s=3.5 | DIN_137-B#0
VX109226 | item | item | Aaltolaatta | B5 (5.3x11x0.5) | KPL | Teräs | Kiinnittimet¦F03¦DIN137B | DIN137 | d1=5.3¦ d2=11¦ hmax=2.2¦ s=0.5 | DIN_137-B#0
VX109227 | item | item | Aaltolaatta | B52 (54x98x3.5) | KPL | Teräs | Kiinnittimet¦F03¦DIN137B | DIN137 | d1=54¦ d2=98¦ hmax=10¦ s=3.5 | DIN_137-B#0
VX109228 | item | item | Aaltolaatta | B6 (6.4x12x0.5) | KPL | Teräs | Kiinnittimet¦F03¦DIN137B | DIN137 | d1=6.4¦ d2=12¦ hmax=2.6¦ s=0.5 | DIN_137-B#0
VX109229 | item | item | Aaltolaatta | B7 (7.4x14x0.8) | KPL | Teräs | Kiinnittimet¦F03¦DIN137B | DIN137 | d1=7.4¦ d2=14¦ hmax=3¦ s=0.8 | DIN_137-B#0
VX109230 | item | item | Aaltolaatta | B8 (8.4x15x0.8) | KPL | Teräs | Kiinnittimet¦F03¦DIN137B | DIN137 | d1=8.4¦ d2=15¦ hmax=3¦ s=0.8 | DIN_137-B#0
VX109231 | item | item | Aluslaatta | 10 | KPL | Teräs | Kiinnittimet¦F03¦DIN1440 | DIN1440 | d1=10¦ d2=20¦ s=2.5 | DIN_1440#0
VX109232 | item | item | Aluslaatta | 100 | KPL | Teräs | Kiinnittimet¦F03¦DIN1440 | DIN1440 | d1=100¦ d2=125¦ s=14 | DIN_1440#0
VX109233 | item | item | Aluslaatta | 12 | KPL | Teräs | Kiinnittimet¦F03¦DIN1440 | DIN1440 | d1=12¦ d2=25¦ s=3 | DIN_1440#0
VX109234 | item | item | Aluslaatta | 13 | KPL | Teräs | Kiinnittimet¦F03¦DIN1440 | DIN1440 | d1=13¦ d2=25¦ s=3 | DIN_1440#0
VX109235 | item | item | Aluslaatta | 14 | KPL | Teräs | Kiinnittimet¦F03¦DIN1440 | DIN1440 | d1=14¦ d2=28¦ s=3 | DIN_1440#0
VX109236 | item | item | Aluslaatta | 16 | KPL | Teräs | Kiinnittimet¦F03¦DIN1440 | DIN1440 | d1=16¦ d2=28¦ s=3 | DIN_1440#0
VX109237 | item | item | Aluslaatta | 18 | KPL | Teräs | Kiinnittimet¦F03¦DIN1440 | DIN1440 | d1=18¦ d2=30¦ s=4 | DIN_1440#0
VX109238 | item | item | Aluslaatta | 20 | KPL | Teräs | Kiinnittimet¦F03¦DIN1440 | DIN1440 | d1=20¦ d2=32¦ s=4 | DIN_1440#0
VX109239 | item | item | Aluslaatta | 22 | KPL | Teräs | Kiinnittimet¦F03¦DIN1440 | DIN1440 | d1=22¦ d2=34¦ s=4 | DIN_1440#0
VX109240 | item | item | Aluslaatta | 23 | KPL | Teräs | Kiinnittimet¦F03¦DIN1440 | DIN1440 | d1=23¦ d2=36¦ s=4 | DIN_1440#0
VX109241 | item | item | Aluslaatta | 24 | KPL | Teräs | Kiinnittimet¦F03¦DIN1440 | DIN1440 | d1=24¦ d2=38¦ s=4 | DIN_1440#0
VX109242 | item | item | Aluslaatta | 25 | KPL | Teräs | Kiinnittimet¦F03¦DIN1440 | DIN1440 | d1=25¦ d2=40¦ s=4 | DIN_1440#0
VX109243 | item | item | Aluslaatta | 26 | KPL | Teräs | Kiinnittimet¦F03¦DIN1440 | DIN1440 | d1=26¦ d2=40¦ s=5 | DIN_1440#0
VX109244 | item | item | Aluslaatta | 27 | KPL | Teräs | Kiinnittimet¦F03¦DIN1440 | DIN1440 | d1=27¦ d2=40¦ s=5 | DIN_1440#0
VX109245 | item | item | Aluslaatta | 28 | KPL | Teräs | Kiinnittimet¦F03¦DIN1440 | DIN1440 | d1=28¦ d2=42¦ s=5 | DIN_1440#0
VX109246 | item | item | Aluslaatta | 3 | KPL | Teräs | Kiinnittimet¦F03¦DIN1440 | DIN1440 | d1=3¦ d2=6¦ s=0.8 | DIN_1440#0
VX109247 | item | item | Aluslaatta | 30 | KPL | Teräs | Kiinnittimet¦F03¦DIN1440 | DIN1440 | d1=30¦ d2=45¦ s=5 | DIN_1440#0
VX109248 | item | item | Aluslaatta | 32 | KPL | Teräs | Kiinnittimet¦F03¦DIN1440 | DIN1440 | d1=32¦ d2=50¦ s=5 | DIN_1440#0
VX109249 | item | item | Aluslaatta | 33 | KPL | Teräs | Kiinnittimet¦F03¦DIN1440 | DIN1440 | d1=33¦ d2=50¦ s=5 | DIN_1440#0
VX109250 | item | item | Aluslaatta | 35 | KPL | Teräs | Kiinnittimet¦F03¦DIN1440 | DIN1440 | d1=35¦ d2=52¦ s=6 | DIN_1440#0
VX109251 | item | item | Aluslaatta | 36 | KPL | Teräs | Kiinnittimet¦F03¦DIN1440 | DIN1440 | d1=36¦ d2=52¦ s=6 | DIN_1440#0
VX109252 | item | item | Aluslaatta | 4 | KPL | Teräs | Kiinnittimet¦F03¦DIN1440 | DIN1440 | d1=4¦ d2=8¦ s=0.8 | DIN_1440#0
VX109253 | item | item | Aluslaatta | 40 | KPL | Teräs | Kiinnittimet¦F03¦DIN1440 | DIN1440 | d1=40¦ d2=58¦ s=6 | DIN_1440#0
VX109254 | item | item | Aluslaatta | 45 | KPL | Teräs | Kiinnittimet¦F03¦DIN1440 | DIN1440 | d1=45¦ d2=62¦ s=7 | DIN_1440#0
VX109255 | item | item | Aluslaatta | 5 | KPL | Teräs | Kiinnittimet¦F03¦DIN1440 | DIN1440 | d1=5¦ d2=10¦ s=0.8 | DIN_1440#0
VX109256 | item | item | Aluslaatta | 50 | KPL | Teräs | Kiinnittimet¦F03¦DIN1440 | DIN1440 | d1=50¦ d2=68¦ s=8 | DIN_1440#0
VX109257 | item | item | Aluslaatta | 55 | KPL | Teräs | Kiinnittimet¦F03¦DIN1440 | DIN1440 | d1=55¦ d2=75¦ s=9 | DIN_1440#0
VX109258 | item | item | Aluslaatta | 6 | KPL | Teräs | Kiinnittimet¦F03¦DIN1440 | DIN1440 | d1=6¦ d2=12¦ s=1.6 | DIN_1440#0
VX109259 | item | item | Aluslaatta | 60 | KPL | Teräs | Kiinnittimet¦F03¦DIN1440 | DIN1440 | d1=60¦ d2=80¦ s=9 | DIN_1440#0
VX109260 | item | item | Aluslaatta | 65 | KPL | Teräs | Kiinnittimet¦F03¦DIN1440 | DIN1440 | d1=65¦ d2=90¦ s=9 | DIN_1440#0
VX109261 | item | item | Aluslaatta | 7 | KPL | Teräs | Kiinnittimet¦F03¦DIN1440 | DIN1440 | d1=7¦ d2=14¦ s=1.6 | DIN_1440#0
VX109262 | item | item | Aluslaatta | 70 | KPL | Teräs | Kiinnittimet¦F03¦DIN1440 | DIN1440 | d1=70¦ d2=95¦ s=10 | DIN_1440#0
VX109263 | item | item | Aluslaatta | 75 | KPL | Teräs | Kiinnittimet¦F03¦DIN1440 | DIN1440 | d1=75¦ d2=100¦ s=10 | DIN_1440#0
VX109264 | item | item | Aluslaatta | 8 | KPL | Teräs | Kiinnittimet¦F03¦DIN1440 | DIN1440 | d1=8¦ d2=16¦ s=2 | DIN_1440#0
VX109265 | item | item | Aluslaatta | 80 | KPL | Teräs | Kiinnittimet¦F03¦DIN1440 | DIN1440 | d1=80¦ d2=110¦ s=12 | DIN_1440#0
VX109266 | item | item | Aluslaatta | 85 | KPL | Teräs | Kiinnittimet¦F03¦DIN1440 | DIN1440 | d1=85¦ d2=110¦ s=12 | DIN_1440#0
VX109267 | item | item | Aluslaatta | 90 | KPL | Teräs | Kiinnittimet¦F03¦DIN1440 | DIN1440 | d1=90¦ d2=115¦ s=12 | DIN_1440#0
VX109268 | item | item | Aluslaatta | 95 | KPL | Teräs | Kiinnittimet¦F03¦DIN1440 | DIN1440 | d1=95¦ d2=120¦ s=12 | DIN_1440#0
VX109269 | item | item | Aluslaatta | 102 | KPL | Teräs | Kiinnittimet¦F03¦DIN1441 | DIN1441 | d1=102¦ d2=125¦ s=14 | DIN_1441#0
VX109270 | item | item | Aluslaatta | 11 | KPL | Teräs | Kiinnittimet¦F03¦DIN1441 | DIN1441 | d1=11¦ d2=20¦ s=2.5 | DIN_1441#0
VX109271 | item | item | Aluslaatta | 13 | KPL | Teräs | Kiinnittimet¦F03¦DIN1441 | DIN1441 | d1=13¦ d2=25¦ s=3 | DIN_1441#0
VX109272 | item | item | Aluslaatta | 14 | KPL | Teräs | Kiinnittimet¦F03¦DIN1441 | DIN1441 | d1=14¦ d2=25¦ s=3 | DIN_1441#0
VX109273 | item | item | Aluslaatta | 15 | KPL | Teräs | Kiinnittimet¦F03¦DIN1441 | DIN1441 | d1=15¦ d2=28¦ s=3 | DIN_1441#0
VX109274 | item | item | Aluslaatta | 17 | KPL | Teräs | Kiinnittimet¦F03¦DIN1441 | DIN1441 | d1=17¦ d2=28¦ s=3 | DIN_1441#0
VX109275 | item | item | Aluslaatta | 19 | KPL | Teräs | Kiinnittimet¦F03¦DIN1441 | DIN1441 | d1=19¦ d2=30¦ s=4 | DIN_1441#0
VX109276 | item | item | Aluslaatta | 21 | KPL | Teräs | Kiinnittimet¦F03¦DIN1441 | DIN1441 | d1=21¦ d2=32¦ s=4 | DIN_1441#0
VX109277 | item | item | Aluslaatta | 23 | KPL | Teräs | Kiinnittimet¦F03¦DIN1441 | DIN1441 | d1=23¦ d2=34¦ s=4 | DIN_1441#0
VX109278 | item | item | Aluslaatta | 24 | KPL | Teräs | Kiinnittimet¦F03¦DIN1441 | DIN1441 | d1=24¦ d2=36¦ s=4 | DIN_1441#0
VX109279 | item | item | Aluslaatta | 25 | KPL | Teräs | Kiinnittimet¦F03¦DIN1441 | DIN1441 | d1=25¦ d2=38¦ s=4 | DIN_1441#0
VX109280 | item | item | Aluslaatta | 26 | KPL | Teräs | Kiinnittimet¦F03¦DIN1441 | DIN1441 | d1=26¦ d2=40¦ s=4 | DIN_1441#0
VX109281 | item | item | Aluslaatta | 27 | KPL | Teräs | Kiinnittimet¦F03¦DIN1441 | DIN1441 | d1=27¦ d2=40¦ s=5 | DIN_1441#0
VX109282 | item | item | Aluslaatta | 28 | KPL | Teräs | Kiinnittimet¦F03¦DIN1441 | DIN1441 | d1=28¦ d2=40¦ s=5 | DIN_1441#0
VX109283 | item | item | Aluslaatta | 29 | KPL | Teräs | Kiinnittimet¦F03¦DIN1441 | DIN1441 | d1=29¦ d2=42¦ s=5 | DIN_1441#0
VX109284 | item | item | Aluslaatta | 31 | KPL | Teräs | Kiinnittimet¦F03¦DIN1441 | DIN1441 | d1=31¦ d2=45¦ s=5 | DIN_1441#0
VX109285 | item | item | Aluslaatta | 34 | KPL | Teräs | Kiinnittimet¦F03¦DIN1441 | DIN1441 | d1=34¦ d2=50¦ s=5 | DIN_1441#0
VX109286 | item | item | Aluslaatta | 37 | KPL | Teräs | Kiinnittimet¦F03¦DIN1441 | DIN1441 | d1=37¦ d2=52¦ s=6 | DIN_1441#0
VX109287 | item | item | Aluslaatta | 41 | KPL | Teräs | Kiinnittimet¦F03¦DIN1441 | DIN1441 | d1=41¦ d2=58¦ s=6 | DIN_1441#0
VX109288 | item | item | Aluslaatta | 46 | KPL | Teräs | Kiinnittimet¦F03¦DIN1441 | DIN1441 | d1=46¦ d2=62¦ s=7 | DIN_1441#0
VX109289 | item | item | Aluslaatta | 5.5 | KPL | Teräs | Kiinnittimet¦F03¦DIN1441 | DIN1441 | d1=5.5¦ d2=10¦ s=0.8 | DIN_1441#0
VX109290 | item | item | Aluslaatta | 51 | KPL | Teräs | Kiinnittimet¦F03¦DIN1441 | DIN1441 | d1=51¦ d2=68¦ s=8 | DIN_1441#0
VX109291 | item | item | Aluslaatta | 56 | KPL | Teräs | Kiinnittimet¦F03¦DIN1441 | DIN1441 | d1=56¦ d2=75¦ s=9 | DIN_1441#0
VX109292 | item | item | Aluslaatta | 62 | KPL | Teräs | Kiinnittimet¦F03¦DIN1441 | DIN1441 | d1=62¦ d2=80¦ s=9 | DIN_1441#0
VX109293 | item | item | Aluslaatta | 68 | KPL | Teräs | Kiinnittimet¦F03¦DIN1441 | DIN1441 | d1=68¦ d2=90¦ s=9 | DIN_1441#0
VX109294 | item | item | Aluslaatta | 7 | KPL | Teräs | Kiinnittimet¦F03¦DIN1441 | DIN1441 | d1=7¦ d2=12¦ s=1.6 | DIN_1441#0
VX109295 | item | item | Aluslaatta | 72 | KPL | Teräs | Kiinnittimet¦F03¦DIN1441 | DIN1441 | d1=72¦ d2=95¦ s=10 | DIN_1441#0
VX109296 | item | item | Aluslaatta | 78 | KPL | Teräs | Kiinnittimet¦F03¦DIN1441 | DIN1441 | d1=78¦ d2=100¦ s=10 | DIN_1441#0
VX109297 | item | item | Aluslaatta | 8 | KPL | Teräs | Kiinnittimet¦F03¦DIN1441 | DIN1441 | d1=8¦ d2=14¦ s=1.6 | DIN_1441#0
VX109298 | item | item | Aluslaatta | 82 | KPL | Teräs | Kiinnittimet¦F03¦DIN1441 | DIN1441 | d1=82¦ d2=110¦ s=12 | DIN_1441#0
VX109299 | item | item | Aluslaatta | 86 | KPL | Teräs | Kiinnittimet¦F03¦DIN1441 | DIN1441 | d1=86¦ d2=112¦ s=12 | DIN_1441#0
VX109300 | item | item | Aluslaatta | 9 | KPL | Teräs | Kiinnittimet¦F03¦DIN1441 | DIN1441 | d1=9¦ d2=16¦ s=2 | DIN_1441#0
VX109301 | item | item | Aluslaatta | 92 | KPL | Teräs | Kiinnittimet¦F03¦DIN1441 | DIN1441 | d1=92¦ d2=115¦ s=12 | DIN_1441#0
VX109302 | item | item | Aluslaatta | 98 | KPL | Teräs | Kiinnittimet¦F03¦DIN1441 | DIN1441 | d1=98¦ d2=120¦ s=12 | DIN_1441#0
VX109303 | item | item | Lukituslaatta | 10.5 | KPL | Teräs | Kiinnittimet¦F03¦DIN432 | DIN432 | d1=10.5¦ d2=26¦ f=4.5¦ g=10¦ h=4¦ s=1 | DIN_432#0
VX109304 | item | item | Lukituslaatta | 13 | KPL | Teräs | Kiinnittimet¦F03¦DIN432 | DIN432 | d1=13¦ d2=30¦ f=4.5¦ g=12¦ h=4.5¦ s=1.2 | DIN_432#0
VX109305 | item | item | Lukituslaatta | 15 | KPL | Teräs | Kiinnittimet¦F03¦DIN432 | DIN432 | d1=15¦ d2=33¦ f=4.5¦ g=13¦ h=4.5¦ s=1.2 | DIN_432#0
VX109306 | item | item | Lukituslaatta | 17 | KPL | Teräs | Kiinnittimet¦F03¦DIN432 | DIN432 | d1=17¦ d2=36¦ f=5.5¦ g=15¦ h=4.5¦ s=1.2 | DIN_432#0
VX109307 | item | item | Lukituslaatta | 19 | KPL | Teräs | Kiinnittimet¦F03¦DIN432 | DIN432 | d1=19¦ d2=40¦ f=6.5¦ g=18¦ h=4.5¦ s=1.2 | DIN_432#0
VX109308 | item | item | Lukituslaatta | 21 | KPL | Teräs | Kiinnittimet¦F03¦DIN432 | DIN432 | d1=21¦ d2=42¦ f=6.5¦ g=18¦ h=4.5¦ s=1.6 | DIN_432#0
VX109309 | item | item | Lukituslaatta | 23 | KPL | Teräs | Kiinnittimet¦F03¦DIN432 | DIN432 | d1=23¦ d2=50¦ f=6.5¦ g=20¦ h=6.5¦ s=1.6 | DIN_432#0
VX109310 | item | item | Lukituslaatta | 25 | KPL | Teräs | Kiinnittimet¦F03¦DIN432 | DIN432 | d1=25¦ d2=50¦ f=7.5¦ g=21¦ h=6.5¦ s=1.6 | DIN_432#0
VX109311 | item | item | Lukituslaatta | 28 | KPL | Teräs | Kiinnittimet¦F03¦DIN432 | DIN432 | d1=28¦ d2=58¦ f=8.5¦ g=23¦ h=9.5¦ s=1.6 | DIN_432#0
VX109312 | item | item | Lukituslaatta | 31 | KPL | Teräs | Kiinnittimet¦F03¦DIN432 | DIN432 | d1=31¦ d2=63¦ f=8.5¦ g=25¦ h=9.5¦ s=1.6 | DIN_432#0
VX109313 | item | item | Lukituslaatta | 34 | KPL | Teräs | Kiinnittimet¦F03¦DIN432 | DIN432 | d1=34¦ d2=68¦ f=9.5¦ g=28¦ h=9.5¦ s=1.6 | DIN_432#0
VX109314 | item | item | Lukituslaatta | 37 | KPL | Teräs | Kiinnittimet¦F03¦DIN432 | DIN432 | d1=37¦ d2=75¦ f=11¦ g=31¦ h=9.5¦ s=2 | DIN_432#0
VX109315 | item | item | Lukituslaatta | 40 | KPL | Teräs | Kiinnittimet¦F03¦DIN432 | DIN432 | d1=40¦ d2=82¦ f=11¦ g=33¦ h=11¦ s=2 | DIN_432#0
VX109316 | item | item | Lukituslaatta | 43 | KPL | Teräs | Kiinnittimet¦F03¦DIN432 | DIN432 | d1=43¦ d2=88¦ f=11¦ g=36¦ h=11¦ s=2 | DIN_432#0
VX109317 | item | item | Lukituslaatta | 46 | KPL | Teräs | Kiinnittimet¦F03¦DIN432 | DIN432 | d1=46¦ d2=95¦ f=13¦ g=38¦ h=12¦ s=2 | DIN_432#0
VX109318 | item | item | Lukituslaatta | 50 | KPL | Teräs | Kiinnittimet¦F03¦DIN432 | DIN432 | d1=50¦ d2=100¦ f=13¦ g=40¦ h=13¦ s=2 | DIN_432#0
VX109319 | item | item | Lukituslaatta | 54 | KPL | Teräs | Kiinnittimet¦F03¦DIN432 | DIN432 | d1=54¦ d2=105¦ f=13¦ g=42¦ h=13¦ s=2 | DIN_432#0
VX109320 | item | item | Lukituslaatta | 6.4 | KPL | Teräs | Kiinnittimet¦F03¦DIN432 | DIN432 | d1=6.4¦ d2=19¦ f=3.5¦ g=7.5¦ h=3¦ s=0.75 | DIN_432#0
VX109321 | item | item | Lukituslaatta | 8.4 | KPL | Teräs | Kiinnittimet¦F03¦DIN432 | DIN432 | d1=8.4¦ d2=22¦ f=3.5¦ g=8.5¦ h=4¦ s=1 | DIN_432#0
VX109322 | item | item | Aluslaatta | 1.7x3.5x0.3 | KPL | Teräs | Kiinnittimet¦F03¦DIN433 | DIN433 | d1=1.7¦ d2=3.5¦ s=0.3 | DIN_433#0
VX109323 | item | item | Aluslaatta | 10.5x18x1.6 | KPL | Teräs | Kiinnittimet¦F03¦DIN433 | DIN433 | d1=10.5¦ d2=18¦ s=1.6 | DIN_433#0
VX109324 | item | item | Aluslaatta | 13x20x2 | KPL | Teräs | Kiinnittimet¦F03¦DIN433 | DIN433 | d1=13¦ d2=20¦ s=2 | DIN_433#0
VX109325 | item | item | Aluslaatta | 15x24x2 | KPL | Teräs | Kiinnittimet¦F03¦DIN433 | DIN433 | d1=15¦ d2=24¦ s=2 | DIN_433#0
VX109326 | item | item | Aluslaatta | 17x27x2 | KPL | Teräs | Kiinnittimet¦F03¦DIN433 | DIN433 | d1=17¦ d2=27¦ s=2 | DIN_433#0
VX109327 | item | item | Aluslaatta | 19x30x2.5 | KPL | Teräs | Kiinnittimet¦F03¦DIN433 | DIN433 | d1=19¦ d2=30¦ s=2.5 | DIN_433#0
VX109328 | item | item | Aluslaatta | 2.2x4.5x0.3 | KPL | Teräs | Kiinnittimet¦F03¦DIN433 | DIN433 | d1=2.2¦ d2=4.5¦ s=0.3 | DIN_433#0
VX109329 | item | item | Aluslaatta | 2.7x5x0.5 | KPL | Teräs | Kiinnittimet¦F03¦DIN433 | DIN433 | d1=2.7¦ d2=5¦ s=0.5 | DIN_433#0
VX109330 | item | item | Aluslaatta | 21x33x2.5 | KPL | Teräs | Kiinnittimet¦F03¦DIN433 | DIN433 | d1=21¦ d2=33¦ s=2.5 | DIN_433#0
VX109331 | item | item | Aluslaatta | 25x39x4 | KPL | Teräs | Kiinnittimet¦F03¦DIN433 | DIN433 | d1=25¦ d2=39¦ s=4 | DIN_433#0
VX109332 | item | item | Aluslaatta | 3.2x6x0.5 | KPL | Teräs | Kiinnittimet¦F03¦DIN433 | DIN433 | d1=3.2¦ d2=6¦ s=0.5 | DIN_433#0
VX109333 | item | item | Aluslaatta | 3.7x7x0.5 | KPL | Teräs | Kiinnittimet¦F03¦DIN433 | DIN433 | d1=3.7¦ d2=7¦ s=0.5 | DIN_433#0
VX109334 | item | item | Aluslaatta | 31x50x4 | KPL | Teräs | Kiinnittimet¦F03¦DIN433 | DIN433 | d1=31¦ d2=50¦ s=4 | DIN_433#0
VX109335 | item | item | Aluslaatta | 37x60x5 | KPL | Teräs | Kiinnittimet¦F03¦DIN433 | DIN433 | d1=37¦ d2=60¦ s=5 | DIN_433#0
VX109336 | item | item | Aluslaatta | 4.3x8x0.5 | KPL | Teräs | Kiinnittimet¦F03¦DIN433 | DIN433 | d1=4.3¦ d2=8¦ s=0.5 | DIN_433#0
VX109337 | item | item | Aluslaatta | 5.3x9.5x1 | KPL | Teräs | Kiinnittimet¦F03¦DIN433 | DIN433 | d1=5.3¦ d2=9.5¦ s=1 | DIN_433#0
VX109338 | item | item | Aluslaatta | 6.4x11x1.6 | KPL | Teräs | Kiinnittimet¦F03¦DIN433 | DIN433 | d1=6.4¦ d2=11¦ s=1.6 | DIN_433#0
VX109339 | item | item | Aluslaatta | 8.4x15x1.6 | KPL | Teräs | Kiinnittimet¦F03¦DIN433 | DIN433 | d1=8.4¦ d2=15¦ s=1.6 | DIN_433#0
VX109340 | item | item | Aluslaatta | 11_M10 | KPL | Teräs | Kiinnittimet¦F03¦DIN434 | DIN434 | a=22¦ b=22¦ d=11¦ s1=3.8¦ s2=2¦ t=0.5 | DIN_434#0
VX109341 | item | item | Aluslaatta | 14_M12 | KPL | Teräs | Kiinnittimet¦F03¦DIN434 | DIN434 | a=26¦ b=30¦ d=14¦ s1=4.9¦ s2=2.5¦ t=0.7 | DIN_434#0
VX109342 | item | item | Aluslaatta | 18_M16 | KPL | Teräs | Kiinnittimet¦F03¦DIN434 | DIN434 | a=32¦ b=36¦ d=18¦ s1=5.9¦ s2=3¦ t=0.8 | DIN_434#0
VX109343 | item | item | Aluslaatta | 22_M20 | KPL | Teräs | Kiinnittimet¦F03¦DIN434 | DIN434 | a=40¦ b=44¦ d=22¦ s1=7¦ s2=3.5¦ t=0.9 | DIN_434#0
VX109344 | item | item | Aluslaatta | 24_M22 | KPL | Teräs | Kiinnittimet¦F03¦DIN434 | DIN434 | a=44¦ b=50¦ d=24¦ s1=8¦ s2=4¦ t=1 | DIN_434#0
VX109345 | item | item | Aluslaatta | 26_M24 | KPL | Teräs | Kiinnittimet¦F03¦DIN434 | DIN434 | a=56¦ b=56¦ d=26¦ s1=8.5¦ s2=4¦ t=1 | DIN_434#0
VX109346 | item | item | Aluslaatta | 30_M27 | KPL | Teräs | Kiinnittimet¦F03¦DIN434 | DIN434 | a=56¦ b=56¦ d=30¦ s1=8.5¦ s2=4¦ t=1 | DIN_434#0
VX109347 | item | item | Aluslaatta | 33_M30 | KPL | Teräs | Kiinnittimet¦F03¦DIN434 | DIN434 | a=62¦ b=62¦ d=33¦ s1=9¦ s2=4¦ t=1 | DIN_434#0
VX109348 | item | item | Aluslaatta | 36_M33 | KPL | Teräs | Kiinnittimet¦F03¦DIN434 | DIN434 | a=68¦ b=68¦ d=36¦ s1=9.4¦ s2=4¦ t=1 | DIN_434#0
VX109349 | item | item | Aluslaatta | 9_M8 | KPL | Teräs | Kiinnittimet¦F03¦DIN434 | DIN435 | a=22¦ b=22¦ d=9¦ s1=3.8¦ s2=2¦ t=0.5 | DIN_434#0
VX109350 | item | item | Aluslaatta | 11_M10 | KPL | Teräs | Kiinnittimet¦F03¦DIN435 | DIN435 | a=22¦ b=22¦ d=11¦ s1=4.6¦ s2=1.5¦ t=0.5 | DIN_435#0
VX109351 | item | item | Aluslaatta | 14_M12 | KPL | Teräs | Kiinnittimet¦F03¦DIN435 | DIN435 | a=26¦ b=30¦ d=14¦ s1=6.2¦ s2=2¦ t=0.7 | DIN_435#0
VX109352 | item | item | Aluslaatta | 18_M16 | KPL | Teräs | Kiinnittimet¦F03¦DIN435 | DIN435 | a=32¦ b=36¦ d=18¦ s1=7.5¦ s2=2.5¦ t=0.8 | DIN_435#0
VX109353 | item | item | Aluslaatta | 22_M20 | KPL | Teräs | Kiinnittimet¦F03¦DIN435 | DIN435 | a=40¦ b=44¦ d=22¦ s1=9.2¦ s2=3¦ t=0.9 | DIN_435#0
VX109354 | item | item | Aluslaatta | 24_M22 | KPL | Teräs | Kiinnittimet¦F03¦DIN435 | DIN435 | a=44¦ b=50¦ d=24¦ s1=10¦ s2=3¦ t=1 | DIN_435#0
VX109355 | item | item | Aluslaatta | 26_M24 | KPL | Teräs | Kiinnittimet¦F03¦DIN435 | DIN435 | a=56¦ b=56¦ d=26¦ s1=10.8¦ s2=3¦ t=1 | DIN_435#0
VX109356 | item | item | Aluslaatta | 30_M27 | KPL | Teräs | Kiinnittimet¦F03¦DIN435 | DIN435 | a=56¦ b=56¦ d=30¦ s1=10.8¦ s2=3¦ t=1 | DIN_435#0
VX109357 | item | item | Aluslaatta | 33_M30 | KPL | Teräs | Kiinnittimet¦F03¦DIN435 | DIN435 | a=62¦ b=62¦ d=33¦ s1=11.7¦ s2=3¦ t=1 | DIN_435#0
VX109358 | item | item | Aluslaatta | 36_M33 | KPL | Teräs | Kiinnittimet¦F03¦DIN435 | DIN435 | a=68¦ b=68¦ d=36¦ s1=12.5¦ s2=3¦ t=1 | DIN_435#0
VX109359 | item | item | Aluslaatta | 9_M8 | KPL | Teräs | Kiinnittimet¦F03¦DIN435 | DIN435 | a=22¦ b=22¦ d=9¦ s1=4.6¦ s2=1.5¦ t=0.5 | DIN_435#0
VX109360 | item | item | Neliölaatta | 11 | KPL | Teräs | Kiinnittimet¦F03¦DIN436 | DIN436 | a=30¦ d1=11¦ s=3 | DIN_436#0
VX109361 | item | item | Neliölaatta | 13.5 | KPL | Teräs | Kiinnittimet¦F03¦DIN436 | DIN436 | a=40¦ d1=13.5¦ s=4 | DIN_436#0
VX109362 | item | item | Neliölaatta | 17.5 | KPL | Teräs | Kiinnittimet¦F03¦DIN436 | DIN436 | a=50¦ d1=17.5¦ s=5 | DIN_436#0
VX109363 | item | item | Neliölaatta | 22 | KPL | Teräs | Kiinnittimet¦F03¦DIN436 | DIN436 | a=60¦ d1=22¦ s=5 | DIN_436#0
VX109364 | item | item | Neliölaatta | 24 | KPL | Teräs | Kiinnittimet¦F03¦DIN436 | DIN436 | a=70¦ d1=24¦ s=6 | DIN_436#0
VX109365 | item | item | Neliölaatta | 26 | KPL | Teräs | Kiinnittimet¦F03¦DIN436 | DIN436 | a=80¦ d1=26¦ s=6 | DIN_436#0
VX109366 | item | item | Neliölaatta | 30 | KPL | Teräs | Kiinnittimet¦F03¦DIN436 | DIN436 | a=90¦ d1=30¦ s=6 | DIN_436#0
VX109367 | item | item | Neliölaatta | 33 | KPL | Teräs | Kiinnittimet¦F03¦DIN436 | DIN436 | a=95¦ d1=33¦ s=6 | DIN_436#0
VX109368 | item | item | Neliölaatta | 9 | KPL | Teräs | Kiinnittimet¦F03¦DIN436 | DIN436 | a=30¦ d1=9¦ s=3 | DIN_436#0
VX109369 | item | item | Aluslaatta | R11 | KPL | Teräs | Kiinnittimet¦F03¦DIN440R | DIN440 | d1=11¦ d2=34¦ s=3 | DIN_440-R#0
VX109370 | item | item | Aluslaatta | R13.5 | KPL | Teräs | Kiinnittimet¦F03¦DIN440R | DIN440 | d1=13.5¦ d2=44¦ s=4 | DIN_440-R#0
VX109371 | item | item | Aluslaatta | R17.5 | KPL | Teräs | Kiinnittimet¦F03¦DIN440R | DIN440 | d1=17.5¦ d2=56¦ s=5 | DIN_440-R#0
VX109372 | item | item | Aluslaatta | R22 | KPL | Teräs | Kiinnittimet¦F03¦DIN440R | DIN440 | d1=22¦ d2=72¦ s=6 | DIN_440-R#0
VX109373 | item | item | Aluslaatta | R24 | KPL | Teräs | Kiinnittimet¦F03¦DIN440R | DIN440 | d1=24¦ d2=80¦ s=6 | DIN_440-R#0
VX109374 | item | item | Aluslaatta | R26 | KPL | Teräs | Kiinnittimet¦F03¦DIN440R | DIN440 | d1=26¦ d2=85¦ s=6 | DIN_440-R#0
VX109375 | item | item | Aluslaatta | R30 | KPL | Teräs | Kiinnittimet¦F03¦DIN440R | DIN440 | d1=30¦ d2=98¦ s=6 | DIN_440-R#0
VX109376 | item | item | Aluslaatta | R33 | KPL | Teräs | Kiinnittimet¦F03¦DIN440R | DIN440 | d1=33¦ d2=105¦ s=6 | DIN_440-R#0
VX109377 | item | item | Aluslaatta | R36 | KPL | Teräs | Kiinnittimet¦F03¦DIN440R | DIN440 | d1=36¦ d2=112¦ s=6 | DIN_440-R#0
VX109378 | item | item | Aluslaatta | R39 | KPL | Teräs | Kiinnittimet¦F03¦DIN440R | DIN440 | d1=39¦ d2=125¦ s=8 | DIN_440-R#0
VX109379 | item | item | Aluslaatta | R42 | KPL | Teräs | Kiinnittimet¦F03¦DIN440R | DIN440 | d1=42¦ d2=140¦ s=8 | DIN_440-R#0
VX109380 | item | item | Aluslaatta | R45 | KPL | Teräs | Kiinnittimet¦F03¦DIN440R | DIN440 | d1=45¦ d2=150¦ s=8 | DIN_440-R#0
VX109381 | item | item | Aluslaatta | R48 | KPL | Teräs | Kiinnittimet¦F03¦DIN440R | DIN440 | d1=48¦ d2=160¦ s=8 | DIN_440-R#0
VX109382 | item | item | Aluslaatta | R5.5 | KPL | Teräs | Kiinnittimet¦F03¦DIN440R | DIN440 | d1=5.5¦ d2=18¦ s=2 | DIN_440-R#0
VX109383 | item | item | Aluslaatta | R52 | KPL | Teräs | Kiinnittimet¦F03¦DIN440R | DIN440 | d1=52¦ d2=170¦ s=10 | DIN_440-R#0
VX109384 | item | item | Aluslaatta | R56 | KPL | Teräs | Kiinnittimet¦F03¦DIN440R | DIN440 | d1=56¦ d2=180¦ s=10 | DIN_440-R#0
VX109385 | item | item | Aluslaatta | R6.6 | KPL | Teräs | Kiinnittimet¦F03¦DIN440R | DIN440 | d1=6.6¦ d2=22¦ s=2 | DIN_440-R#0
VX109386 | item | item | Aluslaatta | R9 | KPL | Teräs | Kiinnittimet¦F03¦DIN440R | DIN440 | d1=9¦ d2=28¦ s=3 | DIN_440-R#0
VX109387 | item | item | Aluslaatta | V11 | KPL | Teräs | Kiinnittimet¦F03¦DIN440V | DIN440 | a=11¦ d2=34¦ s=3 | DIN_440-V#0
VX109388 | item | item | Aluslaatta | V13.5 | KPL | Teräs | Kiinnittimet¦F03¦DIN440V | DIN440 | a=13.5¦ d2=44¦ s=4 | DIN_440-V#0
VX109389 | item | item | Aluslaatta | V17.5 | KPL | Teräs | Kiinnittimet¦F03¦DIN440V | DIN440 | a=17.5¦ d2=56¦ s=5 | DIN_440-V#0
VX109390 | item | item | Aluslaatta | V22 | KPL | Teräs | Kiinnittimet¦F03¦DIN440V | DIN440 | a=22¦ d2=72¦ s=6 | DIN_440-V#0
VX109391 | item | item | Aluslaatta | V24 | KPL | Teräs | Kiinnittimet¦F03¦DIN440V | DIN440 | a=24¦ d2=80¦ s=6 | DIN_440-V#0
VX109392 | item | item | Aluslaatta | V5.5 | KPL | Teräs | Kiinnittimet¦F03¦DIN440V | DIN440 | a=5.5¦ d2=18¦ s=2 | DIN_440-V#0
VX109393 | item | item | Aluslaatta | V6.6 | KPL | Teräs | Kiinnittimet¦F03¦DIN440V | DIN440 | a=6.6¦ d2=22¦ s=2 | DIN_440-V#0
VX109394 | item | item | Aluslaatta | V9 | KPL | Teräs | Kiinnittimet¦F03¦DIN440V | DIN440 | a=9¦ d2=28¦ s=3 | DIN_440-V#0
VX109395 | item | item | Korvakelaatta | 10.5 | KPL | Teräs | Kiinnittimet¦F03¦DIN463 | DIN463 | b=10¦ d1=10.5¦ d2=21¦ l1=22¦ l2=13¦ s=0.75 | DIN_463#0
VX109396 | item | item | Korvakelaatta | 13 | KPL | Teräs | Kiinnittimet¦F03¦DIN463 | DIN463 | b=12¦ d1=13¦ d2=24¦ l1=28¦ l2=15¦ s=1 | DIN_463#0
VX109397 | item | item | Korvakelaatta | 15 | KPL | Teräs | Kiinnittimet¦F03¦DIN463 | DIN463 | b=12¦ d1=15¦ d2=28¦ l1=28¦ l2=16¦ s=1 | DIN_463#0
VX109398 | item | item | Korvakelaatta | 17 | KPL | Teräs | Kiinnittimet¦F03¦DIN463 | DIN463 | b=15¦ d1=17¦ d2=30¦ l1=32¦ l2=18¦ s=1 | DIN_463#0
VX109399 | item | item | Korvakelaatta | 19 | KPL | Teräs | Kiinnittimet¦F03¦DIN463 | DIN463 | b=18¦ d1=19¦ d2=34¦ l1=36¦ l2=20¦ s=1 | DIN_463#0
VX109400 | item | item | Korvakelaatta | 21 | KPL | Teräs | Kiinnittimet¦F03¦DIN463 | DIN463 | b=18¦ d1=21¦ d2=37¦ l1=36¦ l2=21¦ s=1 | DIN_463#0
VX109401 | item | item | Korvakelaatta | 23 | KPL | Teräs | Kiinnittimet¦F03¦DIN463 | DIN463 | b=20¦ d1=23¦ d2=39¦ l1=42¦ l2=23¦ s=1 | DIN_463#0
VX109402 | item | item | Korvakelaatta | 25 | KPL | Teräs | Kiinnittimet¦F03¦DIN463 | DIN463 | b=20¦ d1=25¦ d2=44¦ l1=42¦ l2=25¦ s=1 | DIN_463#0
VX109403 | item | item | Korvakelaatta | 28 | KPL | Teräs | Kiinnittimet¦F03¦DIN463 | DIN463 | b=23¦ d1=28¦ d2=50¦ l1=48¦ l2=29¦ s=1.6 | DIN_463#0
VX109404 | item | item | Korvakelaatta | 3.2 | KPL | Teräs | Kiinnittimet¦F03¦DIN463 | DIN463 | b=4¦ d1=3.2¦ d2=7¦ l1=13¦ l2=5¦ s=0.38 | DIN_463#0
VX109405 | item | item | Korvakelaatta | 3.7 | KPL | Teräs | Kiinnittimet¦F03¦DIN463 | DIN463 | b=4¦ d1=3.7¦ d2=8¦ l1=13¦ l2=5.5¦ s=0.38 | DIN_463#0
VX109406 | item | item | Korvakelaatta | 31 | KPL | Teräs | Kiinnittimet¦F03¦DIN463 | DIN463 | b=26¦ d1=31¦ d2=56¦ l1=52¦ l2=32¦ s=1.6 | DIN_463#0
VX109407 | item | item | Korvakelaatta | 34 | KPL | Teräs | Kiinnittimet¦F03¦DIN463 | DIN463 | b=28¦ d1=34¦ d2=60¦ l1=56¦ l2=34¦ s=1.6 | DIN_463#0
VX109408 | item | item | Korvakelaatta | 37 | KPL | Teräs | Kiinnittimet¦F03¦DIN463 | DIN463 | b=30¦ d1=37¦ d2=66¦ l1=60¦ l2=38¦ s=1.6 | DIN_463#0
VX109409 | item | item | Korvakelaatta | 4.3 | KPL | Teräs | Kiinnittimet¦F03¦DIN463 | DIN463 | b=5¦ d1=4.3¦ d2=9¦ l1=14¦ l2=6.5¦ s=0.38 | DIN_463#0
VX109410 | item | item | Korvakelaatta | 40 | KPL | Teräs | Kiinnittimet¦F03¦DIN463 | DIN463 | b=32¦ d1=40¦ d2=72¦ l1=64¦ l2=41¦ s=1.6 | DIN_463#0
VX109411 | item | item | Korvakelaatta | 43 | KPL | Teräs | Kiinnittimet¦F03¦DIN463 | DIN463 | b=35¦ d1=43¦ d2=78¦ l1=70¦ l2=44¦ s=1.6 | DIN_463#0
VX109412 | item | item | Korvakelaatta | 46 | KPL | Teräs | Kiinnittimet¦F03¦DIN463 | DIN463 | b=38¦ d1=46¦ d2=85¦ l1=75¦ l2=48¦ s=1.6 | DIN_463#0
VX109413 | item | item | Korvakelaatta | 5.3 | KPL | Teräs | Kiinnittimet¦F03¦DIN463 | DIN463 | b=6¦ d1=5.3¦ d2=10¦ l1=16¦ l2=8¦ s=0.5 | DIN_463#0
VX109414 | item | item | Korvakelaatta | 50 | KPL | Teräs | Kiinnittimet¦F03¦DIN463 | DIN463 | b=40¦ d1=50¦ d2=92¦ l1=80¦ l2=50¦ s=1.6 | DIN_463#0
VX109415 | item | item | Korvakelaatta | 54 | KPL | Teräs | Kiinnittimet¦F03¦DIN463 | DIN463 | b=44¦ d1=54¦ d2=98¦ l1=85¦ l2=53¦ s=1.6 | DIN_463#0
VX109416 | item | item | Korvakelaatta | 6.4 | KPL | Teräs | Kiinnittimet¦F03¦DIN463 | DIN463 | b=7¦ d1=6.4¦ d2=12.5¦ l1=18¦ l2=9¦ s=0.5 | DIN_463#0
VX109417 | item | item | Korvakelaatta | 8.4 | KPL | Teräs | Kiinnittimet¦F03¦DIN463 | DIN463 | b=8¦ d1=8.4¦ d2=17¦ l1=20¦ l2=11¦ s=0.75 | DIN_463#0
VX109418 | item | item | Pallolaatta | C10.5 | KPL | Teräs | Kiinnittimet¦F03¦DIN6319C | DIN6319 | d1=10.5¦ d3=21¦ h1=4 | DIN_6319-C#0
VX109419 | item | item | Pallolaatta | C13 | KPL | Teräs | Kiinnittimet¦F03¦DIN6319C | DIN6319 | d1=13¦ d3=24¦ h1=4.6 | DIN_6319-C#0
VX109420 | item | item | Pallolaatta | C15 | KPL | Teräs | Kiinnittimet¦F03¦DIN6319C | DIN6319 | d1=15¦ d3=28¦ h1=5 | DIN_6319-C#0
VX109421 | item | item | Pallolaatta | C17 | KPL | Teräs | Kiinnittimet¦F03¦DIN6319C | DIN6319 | d1=17¦ d3=30¦ h1=5.3 | DIN_6319-C#0
VX109422 | item | item | Pallolaatta | C21 | KPL | Teräs | Kiinnittimet¦F03¦DIN6319C | DIN6319 | d1=21¦ d3=36¦ h1=6.3 | DIN_6319-C#0
VX109423 | item | item | Pallolaatta | C25 | KPL | Teräs | Kiinnittimet¦F03¦DIN6319C | DIN6319 | d1=25¦ d3=44¦ h1=8.2 | DIN_6319-C#0
VX109424 | item | item | Pallolaatta | C31 | KPL | Teräs | Kiinnittimet¦F03¦DIN6319C | DIN6319 | d1=31¦ d3=56¦ h1=11.2 | DIN_6319-C#0
VX109425 | item | item | Pallolaatta | C37 | KPL | Teräs | Kiinnittimet¦F03¦DIN6319C | DIN6319 | d1=37¦ d3=68¦ h1=14 | DIN_6319-C#0
VX109426 | item | item | Pallolaatta | C43 | KPL | Teräs | Kiinnittimet¦F03¦DIN6319C | DIN6319 | d1=43¦ d3=78¦ h1=17 | DIN_6319-C#0
VX109427 | item | item | Pallolaatta | C50 | KPL | Teräs | Kiinnittimet¦F03¦DIN6319C | DIN6319 | d1=50¦ d3=92¦ h1=21 | DIN_6319-C#0
VX109428 | item | item | Pallolaatta | C6.4 | KPL | Teräs | Kiinnittimet¦F03¦DIN6319C | DIN6319 | d1=6.4¦ d3=12¦ h1=2.3 | DIN_6319-C#0
VX109429 | item | item | Pallolaatta | C8.4 | KPL | Teräs | Kiinnittimet¦F03¦DIN6319C | DIN6319 | d1=8.4¦ d3=17¦ h1=3.2 | DIN_6319-C#0
VX109430 | item | item | Kartiopintainen aluslaatta | D12_M10 | KPL | Teräs | Kiinnittimet¦F03¦DIN6319D | DIN6319 | d2=12¦ d3=21¦ h2=4.2 | DIN_6319-D#0
VX109431 | item | item | Kartiopintainen aluslaatta | D14.2_M12 | KPL | Teräs | Kiinnittimet¦F03¦DIN6319D | DIN6319 | d2=14.2¦ d3=24¦ h2=5 | DIN_6319-D#0
VX109432 | item | item | Kartiopintainen aluslaatta | D16.5_M14 | KPL | Teräs | Kiinnittimet¦F03¦DIN6319D | DIN6319 | d2=16.5¦ d3=28¦ h2=5.6 | DIN_6319-D#0
VX109433 | item | item | Kartiopintainen aluslaatta | D19_M16 | KPL | Teräs | Kiinnittimet¦F03¦DIN6319D | DIN6319 | d2=19¦ d3=30¦ h2=6.2 | DIN_6319-D#0
VX109434 | item | item | Kartiopintainen aluslaatta | D23.2_M20 | KPL | Teräs | Kiinnittimet¦F03¦DIN6319D | DIN6319 | d2=23.2¦ d3=36¦ h2=7.5 | DIN_6319-D#0
VX109435 | item | item | Kartiopintainen aluslaatta | D28_M24 | KPL | Teräs | Kiinnittimet¦F03¦DIN6319D | DIN6319 | d2=28¦ d3=44¦ h2=9.5 | DIN_6319-D#0
VX109436 | item | item | Kartiopintainen aluslaatta | D35_M30 | KPL | Teräs | Kiinnittimet¦F03¦DIN6319D | DIN6319 | d2=35¦ d3=56¦ h2=12 | DIN_6319-D#0
VX109437 | item | item | Kartiopintainen aluslaatta | D42_M36 | KPL | Teräs | Kiinnittimet¦F03¦DIN6319D | DIN6319 | d2=42¦ d3=68¦ h2=15 | DIN_6319-D#0
VX109438 | item | item | Kartiopintainen aluslaatta | D49_M42 | KPL | Teräs | Kiinnittimet¦F03¦DIN6319D | DIN6319 | d2=49¦ d3=78¦ h2=18 | DIN_6319-D#0
VX109439 | item | item | Kartiopintainen aluslaatta | D56_M48 | KPL | Teräs | Kiinnittimet¦F03¦DIN6319D | DIN6319 | d2=56¦ d3=92¦ h2=22 | DIN_6319-D#0
VX109440 | item | item | Kartiopintainen aluslaatta | D7.1_M6 | KPL | Teräs | Kiinnittimet¦F03¦DIN6319D | DIN6319 | d2=7.1¦ d3=12¦ h2=2.8 | DIN_6319-D#0
VX109441 | item | item | Kartiopintainen aluslaatta | D9_M8 | KPL | Teräs | Kiinnittimet¦F03¦DIN6319D | DIN6319 | d2=9¦ d3=17¦ h2=3.5 | DIN_6319-D#0
VX109442 | item | item | Kartiopintainen aluslaatta | G12_M10 | KPL | Teräs | Kiinnittimet¦F03¦DIN6319G | DIN6319 | d2=12¦ d4=28¦ h3=5 | DIN_6319-G#0
VX109443 | item | item | Kartiopintainen aluslaatta | G14.2_M12 | KPL | Teräs | Kiinnittimet¦F03¦DIN6319G | DIN6319 | d2=14.2¦ d4=35¦ h3=5 | DIN_6319-G#0
VX109444 | item | item | Kartiopintainen aluslaatta | G16.5_M14 | KPL | Teräs | Kiinnittimet¦F03¦DIN6319G | DIN6319 | d2=16.5¦ d4=40¦ h3=5 | DIN_6319-G#0
VX109445 | item | item | Kartiopintainen aluslaatta | G19_M16 | KPL | Teräs | Kiinnittimet¦F03¦DIN6319G | DIN6319 | d2=19¦ d4=45¦ h3=6 | DIN_6319-G#0
VX109446 | item | item | Kartiopintainen aluslaatta | G23.2_M20 | KPL | Teräs | Kiinnittimet¦F03¦DIN6319G | DIN6319 | d2=23.2¦ d4=50¦ h3=8 | DIN_6319-G#0
VX109447 | item | item | Kartiopintainen aluslaatta | G28_M24 | KPL | Teräs | Kiinnittimet¦F03¦DIN6319G | DIN6319 | d2=28¦ d4=60¦ h3=10 | DIN_6319-G#0
VX109448 | item | item | Kartiopintainen aluslaatta | G35_M30 | KPL | Teräs | Kiinnittimet¦F03¦DIN6319G | DIN6319 | d2=35¦ d4=68¦ h3=10 | DIN_6319-G#0
VX109449 | item | item | Kartiopintainen aluslaatta | G42_M36 | KPL | Teräs | Kiinnittimet¦F03¦DIN6319G | DIN6319 | d2=42¦ d4=80¦ h3=12 | DIN_6319-G#0
VX109450 | item | item | Kartiopintainen aluslaatta | G49_M42 | KPL | Teräs | Kiinnittimet¦F03¦DIN6319G | DIN6319 | d2=49¦ d4=100¦ h3=15 | DIN_6319-G#0
VX109451 | item | item | Kartiopintainen aluslaatta | G56_M48 | KPL | Teräs | Kiinnittimet¦F03¦DIN6319G | DIN6319 | d2=56¦ d4=100¦ h3=15 | DIN_6319-G#0
VX109452 | item | item | Kartiopintainen aluslaatta | G7.1_M6 | KPL | Teräs | Kiinnittimet¦F03¦DIN6319G | DIN6319 | d2=7.1¦ d4=17¦ h3=4 | DIN_6319-G#0
VX109453 | item | item | Kartiopintainen aluslaatta | G7.1_M8 | KPL | Teräs | Kiinnittimet¦F03¦DIN6319G | DIN6319 | d2=9¦ d4=23¦ h3=4 | DIN_6319-G#0
VX109454 | item | item | Lukitusaluslevy |  | KPL |  | Kiinnittimet¦F03¦DIN6797A |  |  | DIN_6797-A#0
VX109455 | item | item | Lukitusaluslevy | A12.5 | KPL | Teräs | Kiinnittimet¦F03¦DIN6797A | DIN6797 | d1=12.5¦ d2=20.5¦ s1=1 | DIN_6797-A#0
VX109456 | item | item | Lukitusaluslevy | A14.5 | KPL | Teräs | Kiinnittimet¦F03¦DIN6797A | DIN6797 | d1=14.5¦ d2=24¦ s1=1 | DIN_6797-A#0
VX109457 | item | item | Lukitusaluslevy | A16.5 | KPL | Teräs | Kiinnittimet¦F03¦DIN6797A | DIN6797 | d1=16.5¦ d2=26¦ s1=1.2 | DIN_6797-A#0
VX109458 | item | item | Lukitusaluslevy | A19 | KPL | Teräs | Kiinnittimet¦F03¦DIN6797A | DIN6797 | d1=19¦ d2=30¦ s1=1.4 | DIN_6797-A#0
VX109459 | item | item | Lukitusaluslevy | A2.2 | KPL | Teräs | Kiinnittimet¦F03¦DIN6797A | DIN6797 | d1=2.2¦ d2=4.5¦ s1=0.3 | DIN_6797-A#0
VX109460 | item | item | Lukitusaluslevy | A2.7 | KPL | Teräs | Kiinnittimet¦F03¦DIN6797A | DIN6797 | d1=2.7¦ d2=5.5¦ s1=0.4 | DIN_6797-A#0
VX109461 | item | item | Lukitusaluslevy | A21 | KPL | Teräs | Kiinnittimet¦F03¦DIN6797A | DIN6797 | d1=21¦ d2=33¦ s1=1.4 | DIN_6797-A#0
VX109462 | item | item | Lukitusaluslevy | A23 | KPL | Teräs | Kiinnittimet¦F03¦DIN6797A | DIN6797 | d1=23¦ d2=36¦ s1=1.5 | DIN_6797-A#0
VX109463 | item | item | Lukitusaluslevy | A25 | KPL | Teräs | Kiinnittimet¦F03¦DIN6797A | DIN6797 | d1=25¦ d2=38¦ s1=1.5 | DIN_6797-A#0
VX109464 | item | item | Lukitusaluslevy | A28 | KPL | Teräs | Kiinnittimet¦F03¦DIN6797A | DIN6797 | d1=28¦ d2=44¦ s1=1.6 | DIN_6797-A#0
VX109465 | item | item | Lukitusaluslevy | A3.2 | KPL | Teräs | Kiinnittimet¦F03¦DIN6797A | DIN6797 | d1=3.2¦ d2=6¦ s1=0.4 | DIN_6797-A#0
VX109466 | item | item | Lukitusaluslevy | A3.7 | KPL | Teräs | Kiinnittimet¦F03¦DIN6797A | DIN6797 | d1=3.7¦ d2=7¦ s1=0.5 | DIN_6797-A#0
VX109467 | item | item | Lukitusaluslevy | A31 | KPL | Teräs | Kiinnittimet¦F03¦DIN6797A | DIN6797 | d1=31¦ d2=48¦ s1=1.6 | DIN_6797-A#0
VX109468 | item | item | Lukitusaluslevy | A4.3 | KPL | Teräs | Kiinnittimet¦F03¦DIN6797A | DIN6797 | d1=4.3¦ d2=8¦ s1=0.5 | DIN_6797-A#0
VX109469 | item | item | Lukitusaluslevy | A5.3 | KPL | Teräs | Kiinnittimet¦F03¦DIN6797A | DIN6797 | d1=5.3¦ d2=10¦ s1=0.6 | DIN_6797-A#0
VX109470 | item | item | Lukitusaluslevy | A6.4 | KPL | Teräs | Kiinnittimet¦F03¦DIN6797A | DIN6797 | d1=6.4¦ d2=11¦ s1=0.7 | DIN_6797-A#0
VX109471 | item | item | Lukitusaluslevy | A7.4 | KPL | Teräs | Kiinnittimet¦F03¦DIN6797A | DIN6797 | d1=7.4¦ d2=12.5¦ s1=0.8 | DIN_6797-A#0
VX109472 | item | item | Lukitusaluslevy | A8.4 | KPL | Teräs | Kiinnittimet¦F03¦DIN6797A | DIN6797 | d1=8.4¦ d2=15¦ s1=0.8 | DIN_6797-A#0
VX109473 | item | item | Lukitusaluslevy | J10.5 | KPL | Teräs | Kiinnittimet¦F03¦DIN6797J | DIN6797 | d1=10.5¦ d2=18¦ s1=0.9 | DIN_6797-J#0
VX109474 | item | item | Lukitusaluslevy | J12.5 | KPL | Teräs | Kiinnittimet¦F03¦DIN6797J | DIN6797 | d1=12.5¦ d2=20.5¦ s1=1 | DIN_6797-J#0
VX109475 | item | item | Lukitusaluslevy | J14.5 | KPL | Teräs | Kiinnittimet¦F03¦DIN6797J | DIN6797 | d1=14.5¦ d2=24¦ s1=1 | DIN_6797-J#0
VX109476 | item | item | Lukitusaluslevy | J16.5 | KPL | Teräs | Kiinnittimet¦F03¦DIN6797J | DIN6797 | d1=16.5¦ d2=26¦ s1=1.2 | DIN_6797-J#0
VX109477 | item | item | Lukitusaluslevy | J19 | KPL | Teräs | Kiinnittimet¦F03¦DIN6797J | DIN6797 | d1=19¦ d2=30¦ s1=1.4 | DIN_6797-J#0
VX109478 | item | item | Lukitusaluslevy | J2.2 | KPL | Teräs | Kiinnittimet¦F03¦DIN6797J | DIN6797 | d1=2.2¦ d2=4.5¦ s1=0.3 | DIN_6797-J#0
VX109479 | item | item | Lukitusaluslevy | J2.7 | KPL | Teräs | Kiinnittimet¦F03¦DIN6797J | DIN6797 | d1=2.7¦ d2=5.5¦ s1=0.4 | DIN_6797-J#0
VX109480 | item | item | Lukitusaluslevy | J21 | KPL | Teräs | Kiinnittimet¦F03¦DIN6797J | DIN6797 | d1=21¦ d2=33¦ s1=1.4 | DIN_6797-J#0
VX109481 | item | item | Lukitusaluslevy | J23 | KPL | Teräs | Kiinnittimet¦F03¦DIN6797J | DIN6797 | d1=23¦ d2=36¦ s1=1.5 | DIN_6797-J#0
VX109482 | item | item | Lukitusaluslevy | J25 | KPL | Teräs | Kiinnittimet¦F03¦DIN6797J | DIN6797 | d1=25¦ d2=38¦ s1=1.5 | DIN_6797-J#0
VX109483 | item | item | Lukitusaluslevy | J28 | KPL | Teräs | Kiinnittimet¦F03¦DIN6797J | DIN6797 | d1=28¦ d2=44¦ s1=1.6 | DIN_6797-J#0
VX109484 | item | item | Lukitusaluslevy | J3.2 | KPL | Teräs | Kiinnittimet¦F03¦DIN6797J | DIN6797 | d1=3.2¦ d2=6¦ s1=0.4 | DIN_6797-J#0
VX109485 | item | item | Lukitusaluslevy | J3.7 | KPL | Teräs | Kiinnittimet¦F03¦DIN6797J | DIN6797 | d1=3.7¦ d2=7¦ s1=0.5 | DIN_6797-J#0
VX109486 | item | item | Lukitusaluslevy | J31 | KPL | Teräs | Kiinnittimet¦F03¦DIN6797J | DIN6797 | d1=31¦ d2=48¦ s1=1.6 | DIN_6797-J#0
VX109487 | item | item | Lukitusaluslevy | J4.3 | KPL | Teräs | Kiinnittimet¦F03¦DIN6797J | DIN6797 | d1=4.3¦ d2=8¦ s1=0.5 | DIN_6797-J#0
VX109488 | item | item | Lukitusaluslevy | J5.3 | KPL | Teräs | Kiinnittimet¦F03¦DIN6797J | DIN6797 | d1=5.3¦ d2=10¦ s1=0.6 | DIN_6797-J#0
VX109489 | item | item | Lukitusaluslevy | J6.4 | KPL | Teräs | Kiinnittimet¦F03¦DIN6797J | DIN6797 | d1=6.4¦ d2=11¦ s1=0.7 | DIN_6797-J#0
VX109490 | item | item | Lukitusaluslevy | J7.4 | KPL | Teräs | Kiinnittimet¦F03¦DIN6797J | DIN6797 | d1=7.4¦ d2=12.5¦ s1=0.8 | DIN_6797-J#0
VX109491 | item | item | Lukitusaluslevy | J8.4 | KPL | Teräs | Kiinnittimet¦F03¦DIN6797J | DIN6797 | d1=8.4¦ d2=15¦ s1=0.8 | DIN_6797-J#0
VX109492 | item | item | Lukitusaluslevy | V10.5 | KPL | Teräs | Kiinnittimet¦F03¦DIN6797V | DIN6797 | d1=10.5¦ d3=19¦ s2=0.5 | DIN_6797-V#0
VX109493 | item | item | Lukitusaluslevy | V12.5 | KPL | Teräs | Kiinnittimet¦F03¦DIN6797V | DIN6797 | d1=12.5¦ d3=23¦ s2=0.5 | DIN_6797-V#0
VX109494 | item | item | Lukitusaluslevy | V14.5 | KPL | Teräs | Kiinnittimet¦F03¦DIN6797V | DIN6797 | d1=14.5¦ d3=26.2¦ s2=0.6 | DIN_6797-V#0
VX109495 | item | item | Lukitusaluslevy | V16.5 | KPL | Teräs | Kiinnittimet¦F03¦DIN6797V | DIN6797 | d1=16.5¦ d3=30.2¦ s2=0.6 | DIN_6797-V#0
VX109496 | item | item | Lukitusaluslevy | V3.2 | KPL | Teräs | Kiinnittimet¦F03¦DIN6797V | DIN6797 | d1=3.2¦ d3=6¦ s2=0.2 | DIN_6797-V#0
VX109497 | item | item | Lukitusaluslevy | V3.7 | KPL | Teräs | Kiinnittimet¦F03¦DIN6797V | DIN6797 | d1=3.7¦ d3=7¦ s2=0.25 | DIN_6797-V#0
VX109498 | item | item | Lukitusaluslevy | V4.3 | KPL | Teräs | Kiinnittimet¦F03¦DIN6797V | DIN6797 | d1=4.3¦ d3=8¦ s2=0.25 | DIN_6797-V#0
VX109499 | item | item | Lukitusaluslevy | V5.3 | KPL | Teräs | Kiinnittimet¦F03¦DIN6797V | DIN6797 | d1=5.3¦ d3=9.8¦ s2=0.3 | DIN_6797-V#0
VX109500 | item | item | Lukitusaluslevy | V6.4 | KPL | Teräs | Kiinnittimet¦F03¦DIN6797V | DIN6797 | d1=6.4¦ d3=11.8¦ s2=0.4 | DIN_6797-V#0
VX109501 | item | item | Lukitusaluslevy | V8.4 | KPL | Teräs | Kiinnittimet¦F03¦DIN6797V | DIN6797 | d1=8.4¦ d3=15.3¦ s2=0.4 | DIN_6797-V#0
VX109502 | item | item | Tähtialuslevy | A10.5 | KPL | Teräs | Kiinnittimet¦F03¦DIN6798A | DIN6798 | d1=10.5¦ d2=18¦ s1=0.9 | DIN_6798-A#0
VX109503 | item | item | Tähtialuslevy | A12.5 | KPL | Teräs | Kiinnittimet¦F03¦DIN6798A | DIN6798 | d1=12.5¦ d2=20.5¦ s1=1 | DIN_6798-A#0
VX109504 | item | item | Tähtialuslevy | A14.5 | KPL | Teräs | Kiinnittimet¦F03¦DIN6798A | DIN6798 | d1=14.5¦ d2=24¦ s1=1 | DIN_6798-A#0
VX109505 | item | item | Tähtialuslevy | A16.5 | KPL | Teräs | Kiinnittimet¦F03¦DIN6798A | DIN6798 | d1=16.5¦ d2=26¦ s1=1.2 | DIN_6798-A#0
VX109506 | item | item | Tähtialuslevy | A19 | KPL | Teräs | Kiinnittimet¦F03¦DIN6798A | DIN6798 | d1=19¦ d2=30¦ s1=1.4 | DIN_6798-A#0
VX109507 | item | item | Tähtialuslevy | A2.2 | KPL | Teräs | Kiinnittimet¦F03¦DIN6798A | DIN6798 | d1=2.2¦ d2=4.5¦ s1=0.3 | DIN_6798-A#0
VX109508 | item | item | Tähtialuslevy | A2.7 | KPL | Teräs | Kiinnittimet¦F03¦DIN6798A | DIN6798 | d1=2.7¦ d2=5.5¦ s1=0.4 | DIN_6798-A#0
VX109509 | item | item | Tähtialuslevy | A21 | KPL | Teräs | Kiinnittimet¦F03¦DIN6798A | DIN6798 | d1=21¦ d2=33¦ s1=1.4 | DIN_6798-A#0
VX109510 | item | item | Tähtialuslevy | A23 | KPL | Teräs | Kiinnittimet¦F03¦DIN6798A | DIN6798 | d1=23¦ d2=36¦ s1=1.5 | DIN_6798-A#0
VX109511 | item | item | Tähtialuslevy | A25 | KPL | Teräs | Kiinnittimet¦F03¦DIN6798A | DIN6798 | d1=25¦ d2=38¦ s1=1.5 | DIN_6798-A#0
VX109512 | item | item | Tähtialuslevy | A28 | KPL | Teräs | Kiinnittimet¦F03¦DIN6798A | DIN6798 | d1=28¦ d2=44¦ s1=1.6 | DIN_6798-A#0
VX109513 | item | item | Tähtialuslevy | A3.2 | KPL | Teräs | Kiinnittimet¦F03¦DIN6798A | DIN6798 | d1=3.2¦ d2=6¦ s1=0.4 | DIN_6798-A#0
VX109514 | item | item | Tähtialuslevy | A3.7 | KPL | Teräs | Kiinnittimet¦F03¦DIN6798A | DIN6798 | d1=3.7¦ d2=7¦ s1=0.5 | DIN_6798-A#0
VX109515 | item | item | Tähtialuslevy | A31 | KPL | Teräs | Kiinnittimet¦F03¦DIN6798A | DIN6798 | d1=31¦ d2=48¦ s1=1.6 | DIN_6798-A#0
VX109516 | item | item | Tähtialuslevy | A4.3 | KPL | Teräs | Kiinnittimet¦F03¦DIN6798A | DIN6798 | d1=4.3¦ d2=8¦ s1=0.5 | DIN_6798-A#0
VX109517 | item | item | Tähtialuslevy | A5.3 | KPL | Teräs | Kiinnittimet¦F03¦DIN6798A | DIN6798 | d1=5.3¦ d2=10¦ s1=0.6 | DIN_6798-A#0
VX109518 | item | item | Tähtialuslevy | A6.4 | KPL | Teräs | Kiinnittimet¦F03¦DIN6798A | DIN6798 | d1=6.4¦ d2=11¦ s1=0.7 | DIN_6798-A#0
VX109519 | item | item | Tähtialuslevy | A7.4 | KPL | Teräs | Kiinnittimet¦F03¦DIN6798A | DIN6798 | d1=7.4¦ d2=12.5¦ s1=0.8 | DIN_6798-A#0
VX109520 | item | item | Tähtialuslevy | A8.4 | KPL | Teräs | Kiinnittimet¦F03¦DIN6798A | DIN6798 | d1=8.4¦ d2=15¦ s1=0.8 | DIN_6798-A#0
VX109521 | item | item | Tähtialuslevy | J10.5 | KPL | Teräs | Kiinnittimet¦F03¦DIN6798J | DIN6798 | d1=10.5¦ d2=18¦ s1=0.9 | DIN_6798-J#0
VX109522 | item | item | Tähtialuslevy | J12.5 | KPL | Teräs | Kiinnittimet¦F03¦DIN6798J | DIN6798 | d1=12.5¦ d2=20.5¦ s1=1 | DIN_6798-J#0
VX109523 | item | item | Tähtialuslevy | J14.5 | KPL | Teräs | Kiinnittimet¦F03¦DIN6798J | DIN6798 | d1=14.5¦ d2=24¦ s1=1 | DIN_6798-J#0
VX109524 | item | item | Tähtialuslevy | J16.5 | KPL | Teräs | Kiinnittimet¦F03¦DIN6798J | DIN6798 | d1=16.5¦ d2=26¦ s1=1.2 | DIN_6798-J#0
VX109525 | item | item | Tähtialuslevy | J19 | KPL | Teräs | Kiinnittimet¦F03¦DIN6798J | DIN6798 | d1=19¦ d2=30¦ s1=1.4 | DIN_6798-J#0
VX109526 | item | item | Tähtialuslevy | J2.2 | KPL | Teräs | Kiinnittimet¦F03¦DIN6798J | DIN6798 | d1=2.2¦ d2=4.5¦ s1=0.3 | DIN_6798-J#0
VX109527 | item | item | Tähtialuslevy | J2.7 | KPL | Teräs | Kiinnittimet¦F03¦DIN6798J | DIN6798 | d1=2.7¦ d2=5.5¦ s1=0.4 | DIN_6798-J#0
VX109528 | item | item | Tähtialuslevy | J21 | KPL | Teräs | Kiinnittimet¦F03¦DIN6798J | DIN6798 | d1=21¦ d2=33¦ s1=1.4 | DIN_6798-J#0
VX109529 | item | item | Tähtialuslevy | J23 | KPL | Teräs | Kiinnittimet¦F03¦DIN6798J | DIN6798 | d1=23¦ d2=36¦ s1=1.5 | DIN_6798-J#0
VX109530 | item | item | Tähtialuslevy | J25 | KPL | Teräs | Kiinnittimet¦F03¦DIN6798J | DIN6798 | d1=25¦ d2=38¦ s1=1.5 | DIN_6798-J#0
VX109531 | item | item | Tähtialuslevy | J28 | KPL | Teräs | Kiinnittimet¦F03¦DIN6798J | DIN6798 | d1=28¦ d2=44¦ s1=1.6 | DIN_6798-J#0
VX109532 | item | item | Tähtialuslevy | J3.2 | KPL | Teräs | Kiinnittimet¦F03¦DIN6798J | DIN6798 | d1=3.2¦ d2=6¦ s1=0.4 | DIN_6798-J#0
VX109533 | item | item | Tähtialuslevy | J3.7 | KPL | Teräs | Kiinnittimet¦F03¦DIN6798J | DIN6798 | d1=3.7¦ d2=7¦ s1=0.5 | DIN_6798-J#0
VX109534 | item | item | Tähtialuslevy | J31 | KPL | Teräs | Kiinnittimet¦F03¦DIN6798J | DIN6798 | d1=31¦ d2=48¦ s1=1.6 | DIN_6798-J#0
VX109535 | item | item | Tähtialuslevy | J4.3 | KPL | Teräs | Kiinnittimet¦F03¦DIN6798J | DIN6798 | d1=4.3¦ d2=8¦ s1=0.5 | DIN_6798-J#0
VX109536 | item | item | Tähtialuslevy | J5.3 | KPL | Teräs | Kiinnittimet¦F03¦DIN6798J | DIN6798 | d1=5.3¦ d2=10¦ s1=0.6 | DIN_6798-J#0
VX109537 | item | item | Tähtialuslevy | J6.4 | KPL | Teräs | Kiinnittimet¦F03¦DIN6798J | DIN6798 | d1=6.4¦ d2=11¦ s1=0.7 | DIN_6798-J#0
VX109538 | item | item | Tähtialuslevy | J7.4 | KPL | Teräs | Kiinnittimet¦F03¦DIN6798J | DIN6798 | d1=7.4¦ d2=12.5¦ s1=0.8 | DIN_6798-J#0
VX109539 | item | item | Tähtialuslevy | J8.4 | KPL | Teräs | Kiinnittimet¦F03¦DIN6798J | DIN6798 | d1=8.4¦ d2=15¦ s1=0.8 | DIN_6798-J#0
VX109540 | item | item | Tähtialuslevy | V10.5 | KPL | Teräs | Kiinnittimet¦F03¦DIN6798V | DIN6798 | d1=10.5¦ d3=19¦ s2=0.5 | DIN_6798-V#0
VX109541 | item | item | Tähtialuslevy | V12.5 | KPL | Teräs | Kiinnittimet¦F03¦DIN6798V | DIN6798 | d1=12.5¦ d3=23¦ s2=0.5 | DIN_6798-V#0
VX109542 | item | item | Tähtialuslevy | V14.5 | KPL | Teräs | Kiinnittimet¦F03¦DIN6798V | DIN6798 | d1=14.5¦ d3=26.2¦ s2=0.6 | DIN_6798-V#0
VX109543 | item | item | Tähtialuslevy | V16.5 | KPL | Teräs | Kiinnittimet¦F03¦DIN6798V | DIN6798 | d1=16.5¦ d3=30.2¦ s2=0.6 | DIN_6798-V#0
VX109544 | item | item | Tähtialuslevy | V3.2 | KPL | Teräs | Kiinnittimet¦F03¦DIN6798V | DIN6798 | d1=3.2¦ d3=6¦ s2=0.2 | DIN_6798-V#0
VX109545 | item | item | Tähtialuslevy | V3.7 | KPL | Teräs | Kiinnittimet¦F03¦DIN6798V | DIN6798 | d1=3.7¦ d3=7¦ s2=0.25 | DIN_6798-V#0
VX109546 | item | item | Tähtialuslevy | V4.3 | KPL | Teräs | Kiinnittimet¦F03¦DIN6798V | DIN6798 | d1=4.3¦ d3=8¦ s2=0.25 | DIN_6798-V#0
VX109547 | item | item | Tähtialuslevy | V5.3 | KPL | Teräs | Kiinnittimet¦F03¦DIN6798V | DIN6798 | d1=5.3¦ d3=9.8¦ s2=0.3 | DIN_6798-V#0
VX109548 | item | item | Tähtialuslevy | V6.4 | KPL | Teräs | Kiinnittimet¦F03¦DIN6798V | DIN6798 | d1=6.4¦ d3=11.8¦ s2=0.4 | DIN_6798-V#0
VX109549 | item | item | Tähtialuslevy | V8.4 | KPL | Teräs | Kiinnittimet¦F03¦DIN6798V | DIN6798 | d1=8.4¦ d3=15.3¦ s2=0.4 | DIN_6798-V#0
VX109550 | item | item | Tukeva aluslaatta | 10.5 | KPL | Teräs | Kiinnittimet¦F03¦DIN7349 | DIN7349 | d1=10.5¦ d2=25¦ s=4 | DIN_7349#0
VX109551 | item | item | Tukeva aluslaatta | 13 | KPL | Teräs | Kiinnittimet¦F03¦DIN7349 | DIN7349 | d1=13¦ d2=30¦ s=6 | DIN_7349#0
VX109552 | item | item | Tukeva aluslaatta | 15 | KPL | Teräs | Kiinnittimet¦F03¦DIN7349 | DIN7349 | d1=15¦ d2=36¦ s=6 | DIN_7349#0
VX109553 | item | item | Tukeva aluslaatta | 17 | KPL | Teräs | Kiinnittimet¦F03¦DIN7349 | DIN7349 | d1=17¦ d2=40¦ s=6 | DIN_7349#0
VX109554 | item | item | Tukeva aluslaatta | 19 | KPL | Teräs | Kiinnittimet¦F03¦DIN7349 | DIN7349 | d1=19¦ d2=44¦ s=8 | DIN_7349#0
VX109555 | item | item | Tukeva aluslaatta | 21 | KPL | Teräs | Kiinnittimet¦F03¦DIN7349 | DIN7349 | d1=21¦ d2=44¦ s=8 | DIN_7349#0
VX109556 | item | item | Tukeva aluslaatta | 23 | KPL | Teräs | Kiinnittimet¦F03¦DIN7349 | DIN7349 | d1=23¦ d2=50¦ s=8 | DIN_7349#0
VX109557 | item | item | Tukeva aluslaatta | 25 | KPL | Teräs | Kiinnittimet¦F03¦DIN7349 | DIN7349 | d1=25¦ d2=50¦ s=10 | DIN_7349#0
VX109558 | item | item | Tukeva aluslaatta | 28 | KPL | Teräs | Kiinnittimet¦F03¦DIN7349 | DIN7349 | d1=28¦ d2=60¦ s=10 | DIN_7349#0
VX109559 | item | item | Tukeva aluslaatta | 3.2 | KPL | Teräs | Kiinnittimet¦F03¦DIN7349 | DIN7349 | d1=3.2¦ d2=9¦ s=1 | DIN_7349#0
VX109560 | item | item | Tukeva aluslaatta | 31 | KPL | Teräs | Kiinnittimet¦F03¦DIN7349 | DIN7349 | d1=31¦ d2=68¦ s=10 | DIN_7349#0
VX109561 | item | item | Tukeva aluslaatta | 4.3 | KPL | Teräs | Kiinnittimet¦F03¦DIN7349 | DIN7349 | d1=4.3¦ d2=12¦ s=1.6 | DIN_7349#0
VX109562 | item | item | Tukeva aluslaatta | 5.3 | KPL | Teräs | Kiinnittimet¦F03¦DIN7349 | DIN7349 | d1=5.3¦ d2=15¦ s=2 | DIN_7349#0
VX109563 | item | item | Tukeva aluslaatta | 6.4 | KPL | Teräs | Kiinnittimet¦F03¦DIN7349 | DIN7349 | d1=6.4¦ d2=17¦ s=3 | DIN_7349#0
VX109564 | item | item | Tukeva aluslaatta | 8.4 | KPL | Teräs | Kiinnittimet¦F03¦DIN7349 | DIN7349 | d1=8.4¦ d2=21¦ s=4 | DIN_7349#0
VX109565 | item | item | Tiivistelaatta | A10x13.5 | KPL | Teräs | Kiinnittimet¦F03¦DIN7603A | DIN7603 | d1=10¦ d2=13.5¦ s1=1 | DIN_7603-A#0
VX109566 | item | item | Tiivistelaatta | A10x14 | KPL | Teräs | Kiinnittimet¦F03¦DIN7603A | DIN7603 | d1=10¦ d2=14¦ s1=1 | DIN_7603-A#0
VX109567 | item | item | Tiivistelaatta | A10x15 | KPL | Teräs | Kiinnittimet¦F03¦DIN7603A | DIN7603 | d1=10¦ d2=15¦ s1=1 | DIN_7603-A#0
VX109568 | item | item | Tiivistelaatta | A10x16 | KPL | Teräs | Kiinnittimet¦F03¦DIN7603A | DIN7603 | d1=10¦ d2=16¦ s1=1 | DIN_7603-A#0
VX109569 | item | item | Tiivistelaatta | A12x15.5 | KPL | Teräs | Kiinnittimet¦F03¦DIN7603A | DIN7603 | d1=12¦ d2=15.5¦ s1=1.5 | DIN_7603-A#0
VX109570 | item | item | Tiivistelaatta | A12x16 | KPL | Teräs | Kiinnittimet¦F03¦DIN7603A | DIN7603 | d1=12¦ d2=16¦ s1=1.5 | DIN_7603-A#0
VX109571 | item | item | Tiivistelaatta | A12x17 | KPL | Teräs | Kiinnittimet¦F03¦DIN7603A | DIN7603 | d1=12¦ d2=17¦ s1=1.5 | DIN_7603-A#0
VX109572 | item | item | Tiivistelaatta | A12x18 | KPL | Teräs | Kiinnittimet¦F03¦DIN7603A | DIN7603 | d1=12¦ d2=18¦ s1=1.5 | DIN_7603-A#0
VX109573 | item | item | Tiivistelaatta | A14x18 | KPL | Teräs | Kiinnittimet¦F03¦DIN7603A | DIN7603 | d1=14¦ d2=18¦ s1=1.5 | DIN_7603-A#0
VX109574 | item | item | Tiivistelaatta | A14x20 | KPL | Teräs | Kiinnittimet¦F03¦DIN7603A | DIN7603 | d1=14¦ d2=20¦ s1=1.5 | DIN_7603-A#0
VX109575 | item | item | Tiivistelaatta | A15x19 | KPL | Teräs | Kiinnittimet¦F03¦DIN7603A | DIN7603 | d1=15¦ d2=19¦ s1=1.5 | DIN_7603-A#0
VX109576 | item | item | Tiivistelaatta | A16x20 | KPL | Teräs | Kiinnittimet¦F03¦DIN7603A | DIN7603 | d1=16¦ d2=20¦ s1=1.5 | DIN_7603-A#0
VX109577 | item | item | Tiivistelaatta | A16x22 | KPL | Teräs | Kiinnittimet¦F03¦DIN7603A | DIN7603 | d1=16¦ d2=22¦ s1=1.5 | DIN_7603-A#0
VX109578 | item | item | Tiivistelaatta | A17x21 | KPL | Teräs | Kiinnittimet¦F03¦DIN7603A | DIN7603 | d1=17¦ d2=21¦ s1=1.5 | DIN_7603-A#0
VX109579 | item | item | Tiivistelaatta | A17x23 | KPL | Teräs | Kiinnittimet¦F03¦DIN7603A | DIN7603 | d1=17¦ d2=23¦ s1=1.5 | DIN_7603-A#0
VX109580 | item | item | Tiivistelaatta | A18x22 | KPL | Teräs | Kiinnittimet¦F03¦DIN7603A | DIN7603 | d1=18¦ d2=22¦ s1=1.5 | DIN_7603-A#0
VX109581 | item | item | Tiivistelaatta | A18x24 | KPL | Teräs | Kiinnittimet¦F03¦DIN7603A | DIN7603 | d1=18¦ d2=24¦ s1=1.5 | DIN_7603-A#0
VX109582 | item | item | Tiivistelaatta | A20x24 | KPL | Teräs | Kiinnittimet¦F03¦DIN7603A | DIN7603 | d1=20¦ d2=24¦ s1=1.5 | DIN_7603-A#0
VX109583 | item | item | Tiivistelaatta | A20x26 | KPL | Teräs | Kiinnittimet¦F03¦DIN7603A | DIN7603 | d1=20¦ d2=26¦ s1=1.5 | DIN_7603-A#0
VX109584 | item | item | Tiivistelaatta | A21x26 | KPL | Teräs | Kiinnittimet¦F03¦DIN7603A | DIN7603 | d1=21¦ d2=26¦ s1=1.5 | DIN_7603-A#0
VX109585 | item | item | Tiivistelaatta | A21x28 | KPL | Teräs | Kiinnittimet¦F03¦DIN7603A | DIN7603 | d1=21¦ d2=28¦ s1=1.5 | DIN_7603-A#0
VX109586 | item | item | Tiivistelaatta | A22x27 | KPL | Teräs | Kiinnittimet¦F03¦DIN7603A | DIN7603 | d1=22¦ d2=27¦ s1=1.5 | DIN_7603-A#0
VX109587 | item | item | Tiivistelaatta | A22x29 | KPL | Teräs | Kiinnittimet¦F03¦DIN7603A | DIN7603 | d1=22¦ d2=29¦ s1=1.5 | DIN_7603-A#0
VX109588 | item | item | Tiivistelaatta | A23x28 | KPL | Teräs | Kiinnittimet¦F03¦DIN7603A | DIN7603 | d1=23¦ d2=28¦ s1=2 | DIN_7603-A#0
VX109589 | item | item | Tiivistelaatta | A24x29 | KPL | Teräs | Kiinnittimet¦F03¦DIN7603A | DIN7603 | d1=24¦ d2=29¦ s1=2 | DIN_7603-A#0
VX109590 | item | item | Tiivistelaatta | A24x32 | KPL | Teräs | Kiinnittimet¦F03¦DIN7603A | DIN7603 | d1=24¦ d2=32¦ s1=2 | DIN_7603-A#0
VX109591 | item | item | Tiivistelaatta | A26x31 | KPL | Teräs | Kiinnittimet¦F03¦DIN7603A | DIN7603 | d1=26¦ d2=31¦ s1=2 | DIN_7603-A#0
VX109592 | item | item | Tiivistelaatta | A26x34 | KPL | Teräs | Kiinnittimet¦F03¦DIN7603A | DIN7603 | d1=26¦ d2=34¦ s1=2 | DIN_7603-A#0
VX109593 | item | item | Tiivistelaatta | A27x32 | KPL | Teräs | Kiinnittimet¦F03¦DIN7603A | DIN7603 | d1=27¦ d2=32¦ s1=2 | DIN_7603-A#0
VX109594 | item | item | Tiivistelaatta | A28x33 | KPL | Teräs | Kiinnittimet¦F03¦DIN7603A | DIN7603 | d1=28¦ d2=33¦ s1=2 | DIN_7603-A#0
VX109595 | item | item | Tiivistelaatta | A3.5x6 | KPL | Teräs | Kiinnittimet¦F03¦DIN7603A | DIN7603 | d1=3.5¦ d2=6¦ s1=1 | DIN_7603-A#0
VX109596 | item | item | Tiivistelaatta | A30x36 | KPL | Teräs | Kiinnittimet¦F03¦DIN7603A | DIN7603 | d1=30¦ d2=36¦ s1=2 | DIN_7603-A#0
VX109597 | item | item | Tiivistelaatta | A32x38 | KPL | Teräs | Kiinnittimet¦F03¦DIN7603A | DIN7603 | d1=32¦ d2=38¦ s1=2 | DIN_7603-A#0
VX109598 | item | item | Tiivistelaatta | A33x39 | KPL | Teräs | Kiinnittimet¦F03¦DIN7603A | DIN7603 | d1=33¦ d2=39¦ s1=2 | DIN_7603-A#0
VX109599 | item | item | Tiivistelaatta | A35x41 | KPL | Teräs | Kiinnittimet¦F03¦DIN7603A | DIN7603 | d1=35¦ d2=41¦ s1=2 | DIN_7603-A#0
VX109600 | item | item | Tiivistelaatta | A36x42 | KPL | Teräs | Kiinnittimet¦F03¦DIN7603A | DIN7603 | d1=36¦ d2=42¦ s1=2 | DIN_7603-A#0
VX109601 | item | item | Tiivistelaatta | A38x44 | KPL | Teräs | Kiinnittimet¦F03¦DIN7603A | DIN7603 | d1=38¦ d2=44¦ s1=2 | DIN_7603-A#0
VX109602 | item | item | Tiivistelaatta | A39x46 | KPL | Teräs | Kiinnittimet¦F03¦DIN7603A | DIN7603 | d1=39¦ d2=46¦ s1=2 | DIN_7603-A#0
VX109603 | item | item | Tiivistelaatta | A40x47 | KPL | Teräs | Kiinnittimet¦F03¦DIN7603A | DIN7603 | d1=40¦ d2=47¦ s1=2 | DIN_7603-A#0
VX109604 | item | item | Tiivistelaatta | A42x49 | KPL | Teräs | Kiinnittimet¦F03¦DIN7603A | DIN7603 | d1=42¦ d2=49¦ s1=2 | DIN_7603-A#0
VX109605 | item | item | Tiivistelaatta | A45x52 | KPL | Teräs | Kiinnittimet¦F03¦DIN7603A | DIN7603 | d1=45¦ d2=52¦ s1=2 | DIN_7603-A#0
VX109606 | item | item | Tiivistelaatta | A48x55 | KPL | Teräs | Kiinnittimet¦F03¦DIN7603A | DIN7603 | d1=48¦ d2=55¦ s1=2 | DIN_7603-A#0
VX109607 | item | item | Tiivistelaatta | A4x8 | KPL | Teräs | Kiinnittimet¦F03¦DIN7603A | DIN7603 | d1=4¦ d2=8¦ s1=1 | DIN_7603-A#0
VX109608 | item | item | Tiivistelaatta | A5.5x8 | KPL | Teräs | Kiinnittimet¦F03¦DIN7603A | DIN7603 | d1=5.5¦ d2=8¦ s1=1 | DIN_7603-A#0
VX109609 | item | item | Tiivistelaatta | A50x57 | KPL | Teräs | Kiinnittimet¦F03¦DIN7603A | DIN7603 | d1=50¦ d2=57¦ s1=2 | DIN_7603-A#0
VX109610 | item | item | Tiivistelaatta | A52x60 | KPL | Teräs | Kiinnittimet¦F03¦DIN7603A | DIN7603 | d1=52¦ d2=60¦ s1=2.5 | DIN_7603-A#0
VX109611 | item | item | Tiivistelaatta | A5x7.5 | KPL | Teräs | Kiinnittimet¦F03¦DIN7603A | DIN7603 | d1=5¦ d2=7.5¦ s1=1 | DIN_7603-A#0
VX109612 | item | item | Tiivistelaatta | A5x9 | KPL | Teräs | Kiinnittimet¦F03¦DIN7603A | DIN7603 | d1=5¦ d2=9¦ s1=1 | DIN_7603-A#0
VX109613 | item | item | Tiivistelaatta | A6.5x11 | KPL | Teräs | Kiinnittimet¦F03¦DIN7603A | DIN7603 | d1=6.5¦ d2=11¦ s1=1 | DIN_7603-A#0
VX109614 | item | item | Tiivistelaatta | A6.5x9.5 | KPL | Teräs | Kiinnittimet¦F03¦DIN7603A | DIN7603 | d1=6.5¦ d2=9.5¦ s1=1 | DIN_7603-A#0
VX109615 | item | item | Tiivistelaatta | A60x68 | KPL | Teräs | Kiinnittimet¦F03¦DIN7603A | DIN7603 | d1=60¦ d2=68¦ s1=2.5 | DIN_7603-A#0
VX109616 | item | item | Tiivistelaatta | A64x72 | KPL | Teräs | Kiinnittimet¦F03¦DIN7603A | DIN7603 | d1=64¦ d2=72¦ s1=2.5 | DIN_7603-A#0
VX109617 | item | item | Tiivistelaatta | A65x74 | KPL | Teräs | Kiinnittimet¦F03¦DIN7603A | DIN7603 | d1=65¦ d2=74¦ s1=2.5 | DIN_7603-A#0
VX109618 | item | item | Tiivistelaatta | A6x12 | KPL | Teräs | Kiinnittimet¦F03¦DIN7603A | DIN7603 | d1=6¦ d2=12¦ s1=1 | DIN_7603-A#0
VX109619 | item | item | Tiivistelaatta | A75x84 | KPL | Teräs | Kiinnittimet¦F03¦DIN7603A | DIN7603 | d1=75¦ d2=84¦ s1=2.5 | DIN_7603-A#0
VX109620 | item | item | Tiivistelaatta | A8x11.5 | KPL | Teräs | Kiinnittimet¦F03¦DIN7603A | DIN7603 | d1=8¦ d2=11.5¦ s1=1 | DIN_7603-A#0
VX109621 | item | item | Tiivistelaatta | A8x12 | KPL | Teräs | Kiinnittimet¦F03¦DIN7603A | DIN7603 | d1=8¦ d2=12¦ s1=1 | DIN_7603-A#0
VX109622 | item | item | Tiivistelaatta | A8x13 | KPL | Teräs | Kiinnittimet¦F03¦DIN7603A | DIN7603 | d1=8¦ d2=13¦ s1=1 | DIN_7603-A#0
VX109623 | item | item | Tiivistelaatta | A8x14 | KPL | Teräs | Kiinnittimet¦F03¦DIN7603A | DIN7603 | d1=8¦ d2=14¦ s1=1 | DIN_7603-A#0
VX109624 | item | item | Tiivistelaatta | A90x100 | KPL | Teräs | Kiinnittimet¦F03¦DIN7603A | DIN7603 | d1=90¦ d2=100¦ s1=2.5 | DIN_7603-A#0
VX109625 | item | item | Jousilaatta | A10 (10.2x16x2.5) | KPL | Teräs | Kiinnittimet¦F03¦DIN7980A | DIN7980 | d1=10.2¦ d2=16¦ s=2.5 | DIN_7980-A#0
VX109626 | item | item | Jousilaatta | A12 (12.2x18x2.5) | KPL | Teräs | Kiinnittimet¦F03¦DIN7980A | DIN7980 | d1=12.2¦ d2=18¦ s=2.5 | DIN_7980-A#0
VX109627 | item | item | Jousilaatta | A14 (14.2x21.1x3) | KPL | Teräs | Kiinnittimet¦F03¦DIN7980A | DIN7980 | d1=14.2¦ d2=21.1¦ s=3 | DIN_7980-A#0
VX109628 | item | item | Jousilaatta | A16 (16.2x24.4x3.5 | KPL | Teräs | Kiinnittimet¦F03¦DIN7980A | DIN7980 | d1=16.2¦ d2=24.4¦ s=3.5 | DIN_7980-A#0
VX109629 | item | item | Jousilaatta | A18 (18.2x26.4x3.5) | KPL | Teräs | Kiinnittimet¦F03¦DIN7980A | DIN7980 | d1=18.2¦ d2=26.4¦ s=3.5 | DIN_7980-A#0
VX109630 | item | item | Jousilaatta | A20 (20.2x30.6x4.5) | KPL | Teräs | Kiinnittimet¦F03¦DIN7980A | DIN7980 | d1=20.2¦ d2=30.6¦ s=4.5 | DIN_7980-A#0
VX109631 | item | item | Jousilaatta | A22 (22.5x32.9x4.5) | KPL | Teräs | Kiinnittimet¦F03¦DIN7980A | DIN7980 | d1=22.5¦ d2=32.9¦ s=4.5 | DIN_7980-A#0
VX109632 | item | item | Jousilaatta | A24 (24.5x35.9x5) | KPL | Teräs | Kiinnittimet¦F03¦DIN7980A | DIN7980 | d1=24.5¦ d2=35.9¦ s=5 | DIN_7980-A#0
VX109633 | item | item | Jousilaatta | A27 (27.5x38.9x5) | KPL | Teräs | Kiinnittimet¦F03¦DIN7980A | DIN7980 | d1=27.5¦ d2=38.9¦ s=5 | DIN_7980-A#0
VX109634 | item | item | Jousilaatta | A3 (3.1x5.6x1) | KPL | Teräs | Kiinnittimet¦F03¦DIN7980A | DIN7980 | d1=3.1¦ d2=5.6¦ s=1 | DIN_7980-A#0
VX109635 | item | item | Jousilaatta | A3.5 (3.6x6.1x1) | KPL | Teräs | Kiinnittimet¦F03¦DIN7980A | DIN7980 | d1=3.6¦ d2=6.1¦ s=1 | DIN_7980-A#0
VX109636 | item | item | Jousilaatta | A30 (30.5x44.1x6) | KPL | Teräs | Kiinnittimet¦F03¦DIN7980A | DIN7980 | d1=30.5¦ d2=44.1¦ s=6 | DIN_7980-A#0
VX109637 | item | item | Jousilaatta | A33 (33.5x47.1x6) | KPL | Teräs | Kiinnittimet¦F03¦DIN7980A | DIN7980 | d1=33.5¦ d2=47.1¦ s=6 | DIN_7980-A#0
VX109638 | item | item | Jousilaatta | A36 (36.5x52.2x7) | KPL | Teräs | Kiinnittimet¦F03¦DIN7980A | DIN7980 | d1=36.5¦ d2=52.2¦ s=7 | DIN_7980-A#0
VX109639 | item | item | Jousilaatta | A4 (4.1x7x1.2) | KPL | Teräs | Kiinnittimet¦F03¦DIN7980A | DIN7980 | d1=4.1¦ d2=7¦ s=1.2 | DIN_7980-A#0
VX109640 | item | item | Jousilaatta | A42 (42.5x60.2x8) | KPL | Teräs | Kiinnittimet¦F03¦DIN7980A | DIN7980 | d1=42.5¦ d2=60.2¦ s=8 | DIN_7980-A#0
VX109641 | item | item | Jousilaatta | A48 (49x67x8) | KPL | Teräs | Kiinnittimet¦F03¦DIN7980A | DIN7980 | d1=49¦ d2=67¦ s=8 | DIN_7980-A#0
VX109642 | item | item | Jousilaatta | A5 (5.1x8.8x1.6) | KPL | Teräs | Kiinnittimet¦F03¦DIN7980A | DIN7980 | d1=5.1¦ d2=8.8¦ s=1.6 | DIN_7980-A#0
VX109643 | item | item | Jousilaatta | A6 (6.1x9.9x1.6) | KPL | Teräs | Kiinnittimet¦F03¦DIN7980A | DIN7980 | d1=6.1¦ d2=9.9¦ s=1.6 | DIN_7980-A#0
VX109644 | item | item | Jousilaatta | A8 (8.1x12.7x2) | KPL | Teräs | Kiinnittimet¦F03¦DIN7980A | DIN7980 | d1=8.1¦ d2=12.7¦ s=2 | DIN_7980-A#0
VX109645 | item | item | Jousilaatta | B10 (10.2x16x2.5) | KPL | Teräs | Kiinnittimet¦F03¦DIN7980B | DIN7980 | d1=10.2¦ d2=16¦ s=2.5 | DIN_7980-B#0
VX109646 | item | item | Jousilaatta | B12 (12.2x18x2.5) | KPL | Teräs | Kiinnittimet¦F03¦DIN7980B | DIN7980 | d1=12.2¦ d2=18¦ s=2.5 | DIN_7980-B#0
VX109647 | item | item | Jousilaatta | B14 (14.2x21.1x3) | KPL | Teräs | Kiinnittimet¦F03¦DIN7980B | DIN7980 | d1=14.2¦ d2=21.1¦ s=3 | DIN_7980-B#0
VX109648 | item | item | Jousilaatta | B16 (16.2x24.4x3.5 | KPL | Teräs | Kiinnittimet¦F03¦DIN7980B | DIN7980 | d1=16.2¦ d2=24.4¦ s=3.5 | DIN_7980-B#0
VX109649 | item | item | Jousilaatta | B18 (18.2x26.4x3.5) | KPL | Teräs | Kiinnittimet¦F03¦DIN7980B | DIN7980 | d1=18.2¦ d2=26.4¦ s=3.5 | DIN_7980-B#0
VX109650 | item | item | Jousilaatta | B20 (20.2x30.6x4.5) | KPL | Teräs | Kiinnittimet¦F03¦DIN7980B | DIN7980 | d1=20.2¦ d2=30.6¦ s=4.5 | DIN_7980-B#0
VX109651 | item | item | Jousilaatta | B22 (22.5x32.9x4.5) | KPL | Teräs | Kiinnittimet¦F03¦DIN7980B | DIN7980 | d1=22.5¦ d2=32.9¦ s=4.5 | DIN_7980-B#0
VX109652 | item | item | Jousilaatta | B24 (24.5x35.9x5) | KPL | Teräs | Kiinnittimet¦F03¦DIN7980B | DIN7980 | d1=24.5¦ d2=35.9¦ s=5 | DIN_7980-B#0
VX109653 | item | item | Jousilaatta | B27 (27.5x38.9x5) | KPL | Teräs | Kiinnittimet¦F03¦DIN7980B | DIN7980 | d1=27.5¦ d2=38.9¦ s=5 | DIN_7980-B#0
VX109654 | item | item | Jousilaatta | B3 (3.1x5.6x1) | KPL | Teräs | Kiinnittimet¦F03¦DIN7980B | DIN7980 | d1=3.1¦ d2=5.6¦ s=1 | DIN_7980-B#0
VX109655 | item | item | Jousilaatta | B3.5 (3.6x6.1x1) | KPL | Teräs | Kiinnittimet¦F03¦DIN7980B | DIN7980 | d1=3.6¦ d2=6.1¦ s=1 | DIN_7980-B#0
VX109656 | item | item | Jousilaatta | B30 (30.5x44.1x6) | KPL | Teräs | Kiinnittimet¦F03¦DIN7980B | DIN7980 | d1=30.5¦ d2=44.1¦ s=6 | DIN_7980-B#0
VX109657 | item | item | Jousilaatta | B33 (33.5x47.1x6) | KPL | Teräs | Kiinnittimet¦F03¦DIN7980B | DIN7980 | d1=33.5¦ d2=47.1¦ s=6 | DIN_7980-B#0
VX109658 | item | item | Jousilaatta | B36 (36.5x52.2x7) | KPL | Teräs | Kiinnittimet¦F03¦DIN7980B | DIN7980 | d1=36.5¦ d2=52.2¦ s=7 | DIN_7980-B#0
VX109659 | item | item | Jousilaatta | B4 (4.1x7x1.2) | KPL | Teräs | Kiinnittimet¦F03¦DIN7980B | DIN7980 | d1=4.1¦ d2=7¦ s=1.2 | DIN_7980-B#0
VX109660 | item | item | Jousilaatta | B42 (42.5x60.2x8) | KPL | Teräs | Kiinnittimet¦F03¦DIN7980B | DIN7980 | d1=42.5¦ d2=60.2¦ s=8 | DIN_7980-B#0
VX109661 | item | item | Jousilaatta | B48 (49x67x8) | KPL | Teräs | Kiinnittimet¦F03¦DIN7980B | DIN7980 | d1=49¦ d2=67¦ s=8 | DIN_7980-B#0
VX109662 | item | item | Jousilaatta | B5 (5.1x8.8x1.6) | KPL | Teräs | Kiinnittimet¦F03¦DIN7980B | DIN7980 | d1=5.1¦ d2=8.8¦ s=1.6 | DIN_7980-B#0
VX109663 | item | item | Jousilaatta | B6 (6.1x9.9x1.6) | KPL | Teräs | Kiinnittimet¦F03¦DIN7980B | DIN7980 | d1=6.1¦ d2=9.9¦ s=1.6 | DIN_7980-B#0
VX109664 | item | item | Jousilaatta | B8 (8.1x12.7x2) | KPL | Teräs | Kiinnittimet¦F03¦DIN7980B | DIN7980 | d1=8.1¦ d2=12.7¦ s=2 | DIN_7980-B#0
VX109665 | item | item | Jousilaatta | A11_M10 | KPL | Teräs | Kiinnittimet¦F03¦DIN7989 | DIN_7989 | d1=11¦ d2=21 | DIN_7989#0
VX109666 | item | item | Jousilaatta | A14_M12 | KPL | Teräs | Kiinnittimet¦F03¦DIN7989 | DIN_7989 | d1=14¦ d2=24 | DIN_7989#0
VX109667 | item | item | Jousilaatta | A18_M16 | KPL | Teräs | Kiinnittimet¦F03¦DIN7989 | DIN_7989 | d1=18¦ d2=30 | DIN_7989#0
VX109668 | item | item | Jousilaatta | A22_M20 | KPL | Teräs | Kiinnittimet¦F03¦DIN7989 | DIN_7989 | d1=22¦ d2=37 | DIN_7989#0
VX109669 | item | item | Jousilaatta | A24_M22 | KPL | Teräs | Kiinnittimet¦F03¦DIN7989 | DIN_7989 | d1=24¦ d2=39 | DIN_7989#0
VX109670 | item | item | Jousilaatta | A26_M24 | KPL | Teräs | Kiinnittimet¦F03¦DIN7989 | DIN_7989 | d1=26¦ d2=44 | DIN_7989#0
VX109671 | item | item | Jousilaatta | A30_M27 | KPL | Teräs | Kiinnittimet¦F03¦DIN7989 | DIN_7989 | d1=30¦ d2=50 | DIN_7989#0
VX109672 | item | item | Jousilaatta | A33_M30 | KPL | Teräs | Kiinnittimet¦F03¦DIN7989 | DIN_7989 | d1=33¦ d2=56 | DIN_7989#0
VX109673 | item | item | Jousilaatta | A36_M33 | KPL | Teräs | Kiinnittimet¦F03¦DIN7989 | DIN_7989 | d1=36¦ d2=60 | DIN_7989#0
VX109674 | item | item | Jousilaatta | A39_M36 | KPL | Teräs | Kiinnittimet¦F03¦DIN7989 | DIN_7989 | d1=39¦ d2=66 | DIN_7989#0
VX109675 | item | item | Jousilaatta | B11_M10 | KPL | Teräs | Kiinnittimet¦F03¦DIN7989 | DIN_7989 | d1=11¦ d2=21 | DIN_7989#0
VX109676 | item | item | Jousilaatta | B14_M12 | KPL | Teräs | Kiinnittimet¦F03¦DIN7989 | DIN_7989 | d1=14¦ d2=24 | DIN_7989#0
VX109677 | item | item | Jousilaatta | B18_M16 | KPL | Teräs | Kiinnittimet¦F03¦DIN7989 | DIN_7989 | d1=18¦ d2=30 | DIN_7989#0
VX109678 | item | item | Jousilaatta | B22_M20 | KPL | Teräs | Kiinnittimet¦F03¦DIN7989 | DIN_7989 | d1=22¦ d2=37 | DIN_7989#0
VX109679 | item | item | Jousilaatta | B24_M22 | KPL | Teräs | Kiinnittimet¦F03¦DIN7989 | DIN_7989 | d1=24¦ d2=39 | DIN_7989#0
VX109680 | item | item | Jousilaatta | B26_M24 | KPL | Teräs | Kiinnittimet¦F03¦DIN7989 | DIN_7989 | d1=26¦ d2=44 | DIN_7989#0
VX109681 | item | item | Jousilaatta | B30_M27 | KPL | Teräs | Kiinnittimet¦F03¦DIN7989 | DIN_7989 | d1=30¦ d2=50 | DIN_7989#0
VX109682 | item | item | Jousilaatta | B33_M30 | KPL | Teräs | Kiinnittimet¦F03¦DIN7989 | DIN_7989 | d1=33¦ d2=56 | DIN_7989#0
VX109683 | item | item | Jousilaatta | B36_M33 | KPL | Teräs | Kiinnittimet¦F03¦DIN7989 | DIN_7989 | d1=36¦ d2=60 | DIN_7989#0
VX109684 | item | item | Jousilaatta | B39_M36 | KPL | Teräs | Kiinnittimet¦F03¦DIN7989 | DIN_7989 | d1=39¦ d2=66 | DIN_7989#0
VX109685 | item | item | Aluslaatta | 10 (10.5x30x2.5) | KPL | Teräs | Kiinnittimet¦F03¦DIN9021 | DIN9021 | d1=10.5¦ d2=30¦ s=2.5 | DIN_9021#0
VX109686 | item | item | Aluslaatta | 12 (13x37x3) | KPL | Teräs | Kiinnittimet¦F03¦DIN9021 | DIN9021 | d1=13¦ d2=37¦ s=3 | DIN_9021#0
VX109687 | item | item | Aluslaatta | 14 (15x44x3) | KPL | Teräs | Kiinnittimet¦F03¦DIN9021 | DIN9021 | d1=15¦ d2=44¦ s=3 | DIN_9021#0
VX109688 | item | item | Aluslaatta | 16 (17x50x3) | KPL | Teräs | Kiinnittimet¦F03¦DIN9021 | DIN9021 | d1=17¦ d2=50¦ s=3 | DIN_9021#0
VX109689 | item | item | Aluslaatta | 18 (20x56x4) | KPL | Teräs | Kiinnittimet¦F03¦DIN9021 | DIN9021 | d1=20¦ d2=56¦ s=4 | DIN_9021#0
VX109690 | item | item | Aluslaatta | 2.5 (2.7x8x0.8) | KPL | Teräs | Kiinnittimet¦F03¦DIN9021 | DIN9021 | d1=2.7¦ d2=8¦ s=0.8 | DIN_9021#0
VX109691 | item | item | Aluslaatta | 20 (22x60x4) | KPL | Teräs | Kiinnittimet¦F03¦DIN9021 | DIN9021 | d1=22¦ d2=60¦ s=4 | DIN_9021#0
VX109692 | item | item | Aluslaatta | 3 (3.2x9x0.8) | KPL | Teräs | Kiinnittimet¦F03¦DIN9021 | DIN9021 | d1=3.2¦ d2=9¦ s=0.8 | DIN_9021#0
VX109693 | item | item | Aluslaatta | 3.5 (3.7x11x0.8) | KPL | Teräs | Kiinnittimet¦F03¦DIN9021 | DIN9021 | d1=3.7¦ d2=11¦ s=0.8 | DIN_9021#0
VX109694 | item | item | Aluslaatta | 4 (4.3x12x1) | KPL | Teräs | Kiinnittimet¦F03¦DIN9021 | DIN9021 | d1=4.3¦ d2=12¦ s=1 | DIN_9021#0
VX109695 | item | item | Aluslaatta | 5 (5.3x15x1.2) | KPL | Teräs | Kiinnittimet¦F03¦DIN9021 | DIN9021 | d1=5.3¦ d2=15¦ s=1.2 | DIN_9021#0
VX109696 | item | item | Aluslaatta | 6 (6.4x18x1.6) | KPL | Teräs | Kiinnittimet¦F03¦DIN9021 | DIN9021 | d1=6.4¦ d2=18¦ s=1.6 | DIN_9021#0
VX109697 | item | item | Aluslaatta | 7 (7.4x22x2) | KPL | Teräs | Kiinnittimet¦F03¦DIN9021 | DIN9021 | d1=7.4¦ d2=22¦ s=2 | DIN_9021#0
VX109698 | item | item | Aluslaatta | 8 (8.4x24x2) | KPL | Teräs | Kiinnittimet¦F03¦DIN9021 | DIN9021 | d1=8.4¦ d2=24¦ s=2 | DIN_9021#0
VX109699 | item | item | Korvakelaatta | 10.5 | KPL | Teräs | Kiinnittimet¦F03¦DIN93 | DIN93 | b=10¦ d1=10.5¦ d2=26¦ l=22¦ s=0.75 | DIN_93#0
VX109700 | item | item | Korvakelaatta | 13 | KPL | Teräs | Kiinnittimet¦F03¦DIN93 | DIN93 | b=12¦ d1=13¦ d2=30¦ l=28¦ s=1 | DIN_93#0
VX109701 | item | item | Korvakelaatta | 15 | KPL | Teräs | Kiinnittimet¦F03¦DIN93 | DIN93 | b=12¦ d1=15¦ d2=33¦ l=28¦ s=1 | DIN_93#0
VX109702 | item | item | Korvakelaatta | 17 | KPL | Teräs | Kiinnittimet¦F03¦DIN93 | DIN93 | b=15¦ d1=17¦ d2=36¦ l=32¦ s=1 | DIN_93#0
VX109703 | item | item | Korvakelaatta | 19 | KPL | Teräs | Kiinnittimet¦F03¦DIN93 | DIN93 | b=18¦ d1=19¦ d2=40¦ l=36¦ s=1 | DIN_93#0
VX109704 | item | item | Korvakelaatta | 21 | KPL | Teräs | Kiinnittimet¦F03¦DIN93 | DIN93 | b=18¦ d1=21¦ d2=42¦ l=36¦ s=1 | DIN_93#0
VX109705 | item | item | Korvakelaatta | 23 | KPL | Teräs | Kiinnittimet¦F03¦DIN93 | DIN93 | b=20¦ d1=23¦ d2=50¦ l=42¦ s=1 | DIN_93#0
VX109706 | item | item | Korvakelaatta | 25 | KPL | Teräs | Kiinnittimet¦F03¦DIN93 | DIN93 | b=20¦ d1=25¦ d2=50¦ l=42¦ s=1 | DIN_93#0
VX109707 | item | item | Korvakelaatta | 28 | KPL | Teräs | Kiinnittimet¦F03¦DIN93 | DIN93 | b=23¦ d1=28¦ d2=58¦ l=48¦ s=1.6 | DIN_93#0
VX109708 | item | item | Korvakelaatta | 3.2 | KPL | Teräs | Kiinnittimet¦F03¦DIN93 | DIN93 | b=4¦ d1=3.2¦ d2=12¦ l=13¦ s=0.38 | DIN_93#0
VX109709 | item | item | Korvakelaatta | 3.7 | KPL | Teräs | Kiinnittimet¦F03¦DIN93 | DIN93 | b=4¦ d1=3.7¦ d2=12¦ l=13¦ s=0.38 | DIN_93#0
VX109710 | item | item | Korvakelaatta | 31 | KPL | Teräs | Kiinnittimet¦F03¦DIN93 | DIN93 | b=26¦ d1=31¦ d2=63¦ l=52¦ s=1.6 | DIN_93#0
VX109711 | item | item | Korvakelaatta | 34 | KPL | Teräs | Kiinnittimet¦F03¦DIN93 | DIN93 | b=28¦ d1=34¦ d2=68¦ l=56¦ s=1.6 | DIN_93#0
VX109712 | item | item | Korvakelaatta | 37 | KPL | Teräs | Kiinnittimet¦F03¦DIN93 | DIN93 | b=30¦ d1=37¦ d2=75¦ l=60¦ s=1.6 | DIN_93#0
VX109713 | item | item | Korvakelaatta | 4.3 | KPL | Teräs | Kiinnittimet¦F03¦DIN93 | DIN93 | b=5¦ d1=4.3¦ d2=14¦ l=14¦ s=0.38 | DIN_93#0
VX109714 | item | item | Korvakelaatta | 40 | KPL | Teräs | Kiinnittimet¦F03¦DIN93 | DIN93 | b=32¦ d1=40¦ d2=82¦ l=64¦ s=1.6 | DIN_93#0
VX109715 | item | item | Korvakelaatta | 43 | KPL | Teräs | Kiinnittimet¦F03¦DIN93 | DIN93 | b=35¦ d1=43¦ d2=88¦ l=70¦ s=1.6 | DIN_93#0
VX109716 | item | item | Korvakelaatta | 46 | KPL | Teräs | Kiinnittimet¦F03¦DIN93 | DIN93 | b=38¦ d1=46¦ d2=95¦ l=75¦ s=1.6 | DIN_93#0
VX109717 | item | item | Korvakelaatta | 5.3 | KPL | Teräs | Kiinnittimet¦F03¦DIN93 | DIN93 | b=6¦ d1=5.3¦ d2=17¦ l=16¦ s=0.5 | DIN_93#0
VX109718 | item | item | Korvakelaatta | 50 | KPL | Teräs | Kiinnittimet¦F03¦DIN93 | DIN93 | b=40¦ d1=50¦ d2=100¦ l=80¦ s=1.6 | DIN_93#0
VX109719 | item | item | Korvakelaatta | 54 | KPL | Teräs | Kiinnittimet¦F03¦DIN93 | DIN93 | b=44¦ d1=54¦ d2=105¦ l=85¦ s=1.6 | DIN_93#0
VX109720 | item | item | Korvakelaatta | 6.4 | KPL | Teräs | Kiinnittimet¦F03¦DIN93 | DIN93 | b=7¦ d1=6.4¦ d2=19¦ l=18¦ s=0.5 | DIN_93#0
VX109721 | item | item | Korvakelaatta | 8.4 | KPL | Teräs | Kiinnittimet¦F03¦DIN93 | DIN93 | b=8¦ d1=8.4¦ d2=22¦ l=20¦ s=0.75 | DIN_93#0