## PdmExport
OBJCODE | PDMOBJECTTYPEID | BASEJCLASS | DESCR | DESCR2_FI | SPEC | UNIT | CLASSIFICATION | STANDARD | COMPONENT_PARAMETERS | MODEL.DEFAULT.LINK_BYCODE#EXTVCID
VX118610 | item | item | Sokkapultti | A10 | 9SMnPb28K | KPL | Kiinnittimet¦Sokat¦DIN1434A | DIN1434 | L=28¦ d1=10¦ d2=14¦ k=2 | DIN_1434-A#0
VX118611 | item | item | Sokkapultti | A12 | 9SMnPb28K | KPL | Kiinnittimet¦Sokat¦DIN1434A | DIN1434 | L=35¦ d1=12¦ d2=17¦ k=3 | DIN_1434-A#0
VX118612 | item | item | Sokkapultti | A14 | 9SMnPb28K | KPL | Kiinnittimet¦Sokat¦DIN1434A | DIN1434 | L=40¦ d1=14¦ d2=19¦ k=3 | DIN_1434-A#0
VX118613 | item | item | Sokkapultti | A16 | 9SMnPb28K | KPL | Kiinnittimet¦Sokat¦DIN1434A | DIN1434 | L=45¦ d1=16¦ d2=21¦ k=3 | DIN_1434-A#0
VX118614 | item | item | Sokkapultti | A4 | 9SMnPb28K | KPL | Kiinnittimet¦Sokat¦DIN1434A | DIN1434 | L=12¦ d1=4¦ d2=6¦ k=1 | DIN_1434-A#0
VX118615 | item | item | Sokkapultti | A5 | 9SMnPb28K | KPL | Kiinnittimet¦Sokat¦DIN1434A | DIN1434 | L=14¦ d1=5¦ d2=8¦ k=1.5 | DIN_1434-A#0
VX118616 | item | item | Sokkapultti | A6 | 9SMnPb28K | KPL | Kiinnittimet¦Sokat¦DIN1434A | DIN1434 | L=18¦ d1=6¦ d2=9¦ k=1.5 | DIN_1434-A#0
VX118617 | item | item | Sokkapultti | A8 | 9SMnPb28K | KPL | Kiinnittimet¦Sokat¦DIN1434A | DIN1434 | L=22¦ d1=8¦ d2=12¦ k=2 | DIN_1434-A#0
VX118618 | item | item | Sokkapultti | B10 | 9SMnPb28K | KPL | Kiinnittimet¦Sokat¦DIN1434B | DIN1434 | L=20¦ d1=10¦ d2=14¦ d3=3.2¦ k=2¦ w=4.5 | DIN_1434-B#0
VX118619 | item | item | Sokkapultti | B12 | 9SMnPb28K | KPL | Kiinnittimet¦Sokat¦DIN1434B | DIN1434 | L=25¦ d1=12¦ d2=17¦ d3=4¦ k=3¦ w=5.5 | DIN_1434-B#0
VX118620 | item | item | Sokkapultti | B14 | 9SMnPb28K | KPL | Kiinnittimet¦Sokat¦DIN1434B | DIN1434 | L=30¦ d1=14¦ d2=19¦ d3=4¦ k=3¦ w=6 | DIN_1434-B#0
VX118621 | item | item | Sokkapultti | B16 | 9SMnPb28K | KPL | Kiinnittimet¦Sokat¦DIN1434B | DIN1434 | L=35¦ d1=16¦ d2=21¦ d3=4¦ k=3¦ w=6 | DIN_1434-B#0
VX118622 | item | item | Sokkapultti | B20 | 9SMnPb28K | KPL | Kiinnittimet¦Sokat¦DIN1434B | DIN1434 | L=40¦ d1=20¦ d2=30¦ d3=5¦ k=5¦ w=8 | DIN_1434-B#0
VX118623 | item | item | Sokkapultti | B24 | 9SMnPb28K | KPL | Kiinnittimet¦Sokat¦DIN1434B | DIN1434 | L=50¦ d1=24¦ d2=36¦ d3=6.3¦ k=6¦ w=9 | DIN_1434-B#0
VX118624 | item | item | Sokkapultti | B30 | 9SMnPb28K | KPL | Kiinnittimet¦Sokat¦DIN1434B | DIN1434 | L=60¦ d1=30¦ d2=44¦ d3=8¦ k=8¦ w=10 | DIN_1434-B#0
VX118625 | item | item | Sokkapultti | B40 | 9SMnPb28K | KPL | Kiinnittimet¦Sokat¦DIN1434B | DIN1434 | L=80¦ d1=40¦ d2=55¦ d3=8¦ k=8¦ w=10 | DIN_1434-B#0
VX118626 | item | item | Sokkapultti | B5 | 9SMnPb28K | KPL | Kiinnittimet¦Sokat¦DIN1434B | DIN1434 | L=10¦ d1=5¦ d2=8¦ d3=1.6¦ k=1.5¦ w=2.9 | DIN_1434-B#0
VX118627 | item | item | Sokkapultti | B50 | 9SMnPb28K | KPL | Kiinnittimet¦Sokat¦DIN1434B | DIN1434 | L=100¦ d1=50¦ d2=66¦ d3=10¦ k=9¦ w=12 | DIN_1434-B#0
VX118628 | item | item | Sokkapultti | B6 | 9SMnPb28K | KPL | Kiinnittimet¦Sokat¦DIN1434B | DIN1434 | L=12¦ d1=6¦ d2=9¦ d3=1.6¦ k=1.5¦ w=3.2 | DIN_1434-B#0
VX118629 | item | item | Sokkapultti | B8 | 9SMnPb28K | KPL | Kiinnittimet¦Sokat¦DIN1434B | DIN1434 | L=16¦ d1=8¦ d2=12¦ d3=2¦ k=2¦ w=3.5 | DIN_1434-B#0
VX118630 | item | item | Sokkapultti | B10h11x100 | 9SMnPb28K | KPL | Kiinnittimet¦Sokat¦DIN1443B | DIN1443 | d1=10¦ d3=3.2¦ l=100¦ w=4.5¦ z=2 | DIN_1443-B#0
VX118631 | item | item | Sokkapultti | B10h11x20 | 9SMnPb28K | KPL | Kiinnittimet¦Sokat¦DIN1443B | DIN1443 | d1=10¦ d3=3.2¦ l=20¦ w=4.5¦ z=2 | DIN_1443-B#0
VX118632 | item | item | Sokkapultti | B10h11x25 | 9SMnPb28K | KPL | Kiinnittimet¦Sokat¦DIN1443B | DIN1443 | d1=10¦ d3=3.2¦ l=25¦ w=4.5¦ z=2 | DIN_1443-B#0
VX118633 | item | item | Sokkapultti | B10h11x30 | 9SMnPb28K | KPL | Kiinnittimet¦Sokat¦DIN1443B | DIN1443 | d1=10¦ d3=3.2¦ l=30¦ w=4.5¦ z=2 | DIN_1443-B#0
VX118634 | item | item | Sokkapultti | B10h11x35 | 9SMnPb28K | KPL | Kiinnittimet¦Sokat¦DIN1443B | DIN1443 | d1=10¦ d3=3.2¦ l=35¦ w=4.5¦ z=2 | DIN_1443-B#0
VX118635 | item | item | Sokkapultti | B10h11x40 | 9SMnPb28K | KPL | Kiinnittimet¦Sokat¦DIN1443B | DIN1443 | d1=10¦ d3=3.2¦ l=40¦ w=4.5¦ z=2 | DIN_1443-B#0
VX118636 | item | item | Sokkapultti | B10h11x45 | 9SMnPb28K | KPL | Kiinnittimet¦Sokat¦DIN1443B | DIN1443 | d1=10¦ d3=3.2¦ l=45¦ w=4.5¦ z=2 | DIN_1443-B#0
VX118637 | item | item | Sokkapultti | B10h11x50 | 9SMnPb28K | KPL | Kiinnittimet¦Sokat¦DIN1443B | DIN1443 | d1=10¦ d3=3.2¦ l=50¦ w=4.5¦ z=2 | DIN_1443-B#0
VX118638 | item | item | Sokkapultti | B10h11x55 | 9SMnPb28K | KPL | Kiinnittimet¦Sokat¦DIN1443B | DIN1443 | d1=10¦ d3=3.2¦ l=55¦ w=4.5¦ z=2 | DIN_1443-B#0
VX118639 | item | item | Sokkapultti | B10h11x60 | 9SMnPb28K | KPL | Kiinnittimet¦Sokat¦DIN1443B | DIN1443 | d1=10¦ d3=3.2¦ l=60¦ w=4.5¦ z=2 | DIN_1443-B#0
VX118640 | item | item | Sokkapultti | B10h11x65 | 9SMnPb28K | KPL | Kiinnittimet¦Sokat¦DIN1443B | DIN1443 | d1=10¦ d3=3.2¦ l=65¦ w=4.5¦ z=2 | DIN_1443-B#0
VX118641 | item | item | Sokkapultti | B10h11x70 | 9SMnPb28K | KPL | Kiinnittimet¦Sokat¦DIN1443B | DIN1443 | d1=10¦ d3=3.2¦ l=70¦ w=4.5¦ z=2 | DIN_1443-B#0
VX118642 | item | item | Sokkapultti | B10h11x80 | 9SMnPb28K | KPL | Kiinnittimet¦Sokat¦DIN1443B | DIN1443 | d1=10¦ d3=3.2¦ l=80¦ w=4.5¦ z=2 | DIN_1443-B#0
VX118643 | item | item | Sokkapultti | B10h11x90 | 9SMnPb28K | KPL | Kiinnittimet¦Sokat¦DIN1443B | DIN1443 | d1=10¦ d3=3.2¦ l=90¦ w=4.5¦ z=2 | DIN_1443-B#0
VX118644 | item | item | Sokkapultti | B12h11x100 | 9SMnPb28K | KPL | Kiinnittimet¦Sokat¦DIN1443B | DIN1443 | d1=12¦ d3=3.2¦ l=100¦ w=5.5¦ z=3 | DIN_1443-B#0
VX118645 | item | item | Sokkapultti | B12h11x25 | 9SMnPb28K | KPL | Kiinnittimet¦Sokat¦DIN1443B | DIN1443 | d1=12¦ d3=3.2¦ l=25¦ w=5.5¦ z=3 | DIN_1443-B#0
VX118646 | item | item | Sokkapultti | B12h11x30 | 9SMnPb28K | KPL | Kiinnittimet¦Sokat¦DIN1443B | DIN1443 | d1=12¦ d3=3.2¦ l=30¦ w=5.5¦ z=3 | DIN_1443-B#0
VX118647 | item | item | Sokkapultti | B12h11x35 | 9SMnPb28K | KPL | Kiinnittimet¦Sokat¦DIN1443B | DIN1443 | d1=12¦ d3=3.2¦ l=35¦ w=5.5¦ z=3 | DIN_1443-B#0
VX118648 | item | item | Sokkapultti | B12h11x40 | 9SMnPb28K | KPL | Kiinnittimet¦Sokat¦DIN1443B | DIN1443 | d1=12¦ d3=3.2¦ l=40¦ w=5.5¦ z=3 | DIN_1443-B#0
VX118649 | item | item | Sokkapultti | B12h11x45 | 9SMnPb28K | KPL | Kiinnittimet¦Sokat¦DIN1443B | DIN1443 | d1=12¦ d3=3.2¦ l=45¦ w=5.5¦ z=3 | DIN_1443-B#0
VX118650 | item | item | Sokkapultti | B12h11x50 | 9SMnPb28K | KPL | Kiinnittimet¦Sokat¦DIN1443B | DIN1443 | d1=12¦ d3=3.2¦ l=50¦ w=5.5¦ z=3 | DIN_1443-B#0
VX118651 | item | item | Sokkapultti | B12h11x55 | 9SMnPb28K | KPL | Kiinnittimet¦Sokat¦DIN1443B | DIN1443 | d1=12¦ d3=3.2¦ l=55¦ w=5.5¦ z=3 | DIN_1443-B#0
VX118652 | item | item | Sokkapultti | B12h11x60 | 9SMnPb28K | KPL | Kiinnittimet¦Sokat¦DIN1443B | DIN1443 | d1=12¦ d3=3.2¦ l=60¦ w=5.5¦ z=3 | DIN_1443-B#0
VX118653 | item | item | Sokkapultti | B12h11x65 | 9SMnPb28K | KPL | Kiinnittimet¦Sokat¦DIN1443B | DIN1443 | d1=12¦ d3=3.2¦ l=65¦ w=5.5¦ z=3 | DIN_1443-B#0
VX118654 | item | item | Sokkapultti | B12h11x70 | 9SMnPb28K | KPL | Kiinnittimet¦Sokat¦DIN1443B | DIN1443 | d1=12¦ d3=3.2¦ l=70¦ w=5.5¦ z=3 | DIN_1443-B#0
VX118655 | item | item | Sokkapultti | B12h11x80 | 9SMnPb28K | KPL | Kiinnittimet¦Sokat¦DIN1443B | DIN1443 | d1=12¦ d3=3.2¦ l=80¦ w=5.5¦ z=3 | DIN_1443-B#0
VX118656 | item | item | Sokkapultti | B12h11x90 | 9SMnPb28K | KPL | Kiinnittimet¦Sokat¦DIN1443B | DIN1443 | d1=12¦ d3=3.2¦ l=90¦ w=5.5¦ z=3 | DIN_1443-B#0
VX118657 | item | item | Sokkapultti | B14h11x100 | 9SMnPb28K | KPL | Kiinnittimet¦Sokat¦DIN1443B | DIN1443 | d1=14¦ d3=4¦ l=100¦ w=6¦ z=3 | DIN_1443-B#0
VX118658 | item | item | Sokkapultti | B14h11x30 | 9SMnPb28K | KPL | Kiinnittimet¦Sokat¦DIN1443B | DIN1443 | d1=14¦ d3=4¦ l=30¦ w=6¦ z=3 | DIN_1443-B#0
VX118659 | item | item | Sokkapultti | B14h11x35 | 9SMnPb28K | KPL | Kiinnittimet¦Sokat¦DIN1443B | DIN1443 | d1=14¦ d3=4¦ l=35¦ w=6¦ z=3 | DIN_1443-B#0
VX118660 | item | item | Sokkapultti | B14h11x40 | 9SMnPb28K | KPL | Kiinnittimet¦Sokat¦DIN1443B | DIN1443 | d1=14¦ d3=4¦ l=40¦ w=6¦ z=3 | DIN_1443-B#0
VX118661 | item | item | Sokkapultti | B14h11x45 | 9SMnPb28K | KPL | Kiinnittimet¦Sokat¦DIN1443B | DIN1443 | d1=14¦ d3=4¦ l=45¦ w=6¦ z=3 | DIN_1443-B#0
VX118662 | item | item | Sokkapultti | B14h11x50 | 9SMnPb28K | KPL | Kiinnittimet¦Sokat¦DIN1443B | DIN1443 | d1=14¦ d3=4¦ l=50¦ w=6¦ z=3 | DIN_1443-B#0
VX118663 | item | item | Sokkapultti | B14h11x55 | 9SMnPb28K | KPL | Kiinnittimet¦Sokat¦DIN1443B | DIN1443 | d1=14¦ d3=4¦ l=55¦ w=6¦ z=3 | DIN_1443-B#0
VX118664 | item | item | Sokkapultti | B14h11x60 | 9SMnPb28K | KPL | Kiinnittimet¦Sokat¦DIN1443B | DIN1443 | d1=14¦ d3=4¦ l=60¦ w=6¦ z=3 | DIN_1443-B#0
VX118665 | item | item | Sokkapultti | B14h11x65 | 9SMnPb28K | KPL | Kiinnittimet¦Sokat¦DIN1443B | DIN1443 | d1=14¦ d3=4¦ l=65¦ w=6¦ z=3 | DIN_1443-B#0
VX118666 | item | item | Sokkapultti | B14h11x70 | 9SMnPb28K | KPL | Kiinnittimet¦Sokat¦DIN1443B | DIN1443 | d1=14¦ d3=4¦ l=70¦ w=6¦ z=3 | DIN_1443-B#0
VX118667 | item | item | Sokkapultti | B14h11x80 | 9SMnPb28K | KPL | Kiinnittimet¦Sokat¦DIN1443B | DIN1443 | d1=14¦ d3=4¦ l=80¦ w=6¦ z=3 | DIN_1443-B#0
VX118668 | item | item | Sokkapultti | B14h11x90 | 9SMnPb28K | KPL | Kiinnittimet¦Sokat¦DIN1443B | DIN1443 | d1=14¦ d3=4¦ l=90¦ w=6¦ z=3 | DIN_1443-B#0
VX118669 | item | item | Sokkapultti | B16h11x100 | 9SMnPb28K | KPL | Kiinnittimet¦Sokat¦DIN1443B | DIN1443 | d1=16¦ d3=4¦ l=100¦ w=6¦ z=3 | DIN_1443-B#0
VX118670 | item | item | Sokkapultti | B16h11x35 | 9SMnPb28K | KPL | Kiinnittimet¦Sokat¦DIN1443B | DIN1443 | d1=16¦ d3=4¦ l=35¦ w=6¦ z=3 | DIN_1443-B#0
VX118671 | item | item | Sokkapultti | B16h11x40 | 9SMnPb28K | KPL | Kiinnittimet¦Sokat¦DIN1443B | DIN1443 | d1=16¦ d3=4¦ l=40¦ w=6¦ z=3 | DIN_1443-B#0
VX118672 | item | item | Sokkapultti | B16h11x45 | 9SMnPb28K | KPL | Kiinnittimet¦Sokat¦DIN1443B | DIN1443 | d1=16¦ d3=4¦ l=45¦ w=6¦ z=3 | DIN_1443-B#0
VX118673 | item | item | Sokkapultti | B16h11x50 | 9SMnPb28K | KPL | Kiinnittimet¦Sokat¦DIN1443B | DIN1443 | d1=16¦ d3=4¦ l=50¦ w=6¦ z=3 | DIN_1443-B#0
VX118674 | item | item | Sokkapultti | B16h11x55 | 9SMnPb28K | KPL | Kiinnittimet¦Sokat¦DIN1443B | DIN1443 | d1=16¦ d3=4¦ l=55¦ w=6¦ z=3 | DIN_1443-B#0
VX118675 | item | item | Sokkapultti | B16h11x50 | 9SMnPb28K | KPL | Kiinnittimet¦Sokat¦DIN1443B | DIN1443 | d1=16¦ d3=4¦ l=60¦ w=6¦ z=3 | DIN_1443-B#0
VX118676 | item | item | Sokkapultti | B16h11x65 | 9SMnPb28K | KPL | Kiinnittimet¦Sokat¦DIN1443B | DIN1443 | d1=16¦ d3=4¦ l=65¦ w=6¦ z=3 | DIN_1443-B#0
VX118677 | item | item | Sokkapultti | B16h11x70 | 9SMnPb28K | KPL | Kiinnittimet¦Sokat¦DIN1443B | DIN1443 | d1=16¦ d3=4¦ l=70¦ w=6¦ z=3 | DIN_1443-B#0
VX118678 | item | item | Sokkapultti | B16h11x80 | 9SMnPb28K | KPL | Kiinnittimet¦Sokat¦DIN1443B | DIN1443 | d1=16¦ d3=4¦ l=80¦ w=6¦ z=3 | DIN_1443-B#0
VX118679 | item | item | Sokkapultti | B16h11x90 | 9SMnPb28K | KPL | Kiinnittimet¦Sokat¦DIN1443B | DIN1443 | d1=16¦ d3=4¦ l=90¦ w=6¦ z=3 | DIN_1443-B#0
VX118680 | item | item | Sokkapultti | B20h11x100 | 9SMnPb28K | KPL | Kiinnittimet¦Sokat¦DIN1443B | DIN1443 | d1=20¦ d3=5¦ l=100¦ w=8¦ z=4 | DIN_1443-B#0
VX118681 | item | item | Sokkapultti | B20h11x40 | 9SMnPb28K | KPL | Kiinnittimet¦Sokat¦DIN1443B | DIN1443 | d1=20¦ d3=5¦ l=40¦ w=8¦ z=4 | DIN_1443-B#0
VX118682 | item | item | Sokkapultti | B20h11x45 | 9SMnPb28K | KPL | Kiinnittimet¦Sokat¦DIN1443B | DIN1443 | d1=20¦ d3=5¦ l=45¦ w=8¦ z=4 | DIN_1443-B#0
VX118683 | item | item | Sokkapultti | B20h11x50 | 9SMnPb28K | KPL | Kiinnittimet¦Sokat¦DIN1443B | DIN1443 | d1=20¦ d3=5¦ l=50¦ w=8¦ z=4 | DIN_1443-B#0
VX118684 | item | item | Sokkapultti | B20h11x55 | 9SMnPb28K | KPL | Kiinnittimet¦Sokat¦DIN1443B | DIN1443 | d1=20¦ d3=5¦ l=55¦ w=8¦ z=4 | DIN_1443-B#0
VX118685 | item | item | Sokkapultti | B20h11x60 | 9SMnPb28K | KPL | Kiinnittimet¦Sokat¦DIN1443B | DIN1443 | d1=20¦ d3=5¦ l=60¦ w=8¦ z=4 | DIN_1443-B#0
VX118686 | item | item | Sokkapultti | B20h11x65 | 9SMnPb28K | KPL | Kiinnittimet¦Sokat¦DIN1443B | DIN1443 | d1=20¦ d3=5¦ l=65¦ w=8¦ z=4 | DIN_1443-B#0
VX118687 | item | item | Sokkapultti | B20h11x70 | 9SMnPb28K | KPL | Kiinnittimet¦Sokat¦DIN1443B | DIN1443 | d1=20¦ d3=5¦ l=70¦ w=8¦ z=4 | DIN_1443-B#0
VX118688 | item | item | Sokkapultti | B20h11x80 | 9SMnPb28K | KPL | Kiinnittimet¦Sokat¦DIN1443B | DIN1443 | d1=20¦ d3=5¦ l=80¦ w=8¦ z=4 | DIN_1443-B#0
VX118689 | item | item | Sokkapultti | B20h11x90 | 9SMnPb28K | KPL | Kiinnittimet¦Sokat¦DIN1443B | DIN1443 | d1=20¦ d3=5¦ l=90¦ w=8¦ z=4 | DIN_1443-B#0
VX118690 | item | item | Sokkapultti | B24h11x100 | 9SMnPb28K | KPL | Kiinnittimet¦Sokat¦DIN1443B | DIN1443 | d1=24¦ d3=6.3¦ l=100¦ w=9¦ z=4 | DIN_1443-B#0
VX118691 | item | item | Sokkapultti | B24h11x50 | 9SMnPb28K | KPL | Kiinnittimet¦Sokat¦DIN1443B | DIN1443 | d1=24¦ d3=6.3¦ l=50¦ w=9¦ z=4 | DIN_1443-B#0
VX118692 | item | item | Sokkapultti | B24h11x55 | 9SMnPb28K | KPL | Kiinnittimet¦Sokat¦DIN1443B | DIN1443 | d1=24¦ d3=6.3¦ l=55¦ w=9¦ z=4 | DIN_1443-B#0
VX118693 | item | item | Sokkapultti | B24h11x60 | 9SMnPb28K | KPL | Kiinnittimet¦Sokat¦DIN1443B | DIN1443 | d1=24¦ d3=6.3¦ l=60¦ w=9¦ z=4 | DIN_1443-B#0
VX118694 | item | item | Sokkapultti | B24h11x65 | 9SMnPb28K | KPL | Kiinnittimet¦Sokat¦DIN1443B | DIN1443 | d1=24¦ d3=6.3¦ l=65¦ w=9¦ z=4 | DIN_1443-B#0
VX118695 | item | item | Sokkapultti | B24h11x70 | 9SMnPb28K | KPL | Kiinnittimet¦Sokat¦DIN1443B | DIN1443 | d1=24¦ d3=6.3¦ l=70¦ w=9¦ z=4 | DIN_1443-B#0
VX118696 | item | item | Sokkapultti | B24h11x80 | 9SMnPb28K | KPL | Kiinnittimet¦Sokat¦DIN1443B | DIN1443 | d1=24¦ d3=6.3¦ l=80¦ w=9¦ z=4 | DIN_1443-B#0
VX118697 | item | item | Sokkapultti | B24h11x90 | 9SMnPb28K | KPL | Kiinnittimet¦Sokat¦DIN1443B | DIN1443 | d1=24¦ d3=6.3¦ l=90¦ w=9¦ z=4 | DIN_1443-B#0
VX118698 | item | item | Sokkapultti | B30h11x100 | 9SMnPb28K | KPL | Kiinnittimet¦Sokat¦DIN1443B | DIN1443 | d1=30¦ d3=8¦ l=100¦ w=10¦ z=4 | DIN_1443-B#0
VX118699 | item | item | Sokkapultti | B30h11x110 | 9SMnPb28K | KPL | Kiinnittimet¦Sokat¦DIN1443B | DIN1443 | d1=30¦ d3=8¦ l=110¦ w=10¦ z=4 | DIN_1443-B#0
VX118700 | item | item | Sokkapultti | B30h11x120 | 9SMnPb28K | KPL | Kiinnittimet¦Sokat¦DIN1443B | DIN1443 | d1=30¦ d3=8¦ l=120¦ w=10¦ z=4 | DIN_1443-B#0
VX118701 | item | item | Sokkapultti | B30h11x130 | 9SMnPb28K | KPL | Kiinnittimet¦Sokat¦DIN1443B | DIN1443 | d1=30¦ d3=8¦ l=130¦ w=10¦ z=4 | DIN_1443-B#0
VX118702 | item | item | Sokkapultti | B30h11x140 | 9SMnPb28K | KPL | Kiinnittimet¦Sokat¦DIN1443B | DIN1443 | d1=30¦ d3=8¦ l=140¦ w=10¦ z=4 | DIN_1443-B#0
VX118703 | item | item | Sokkapultti | B30h11x150 | 9SMnPb28K | KPL | Kiinnittimet¦Sokat¦DIN1443B | DIN1443 | d1=30¦ d3=8¦ l=150¦ w=10¦ z=4 | DIN_1443-B#0
VX118704 | item | item | Sokkapultti | B30h11x160 | 9SMnPb28K | KPL | Kiinnittimet¦Sokat¦DIN1443B | DIN1443 | d1=30¦ d3=8¦ l=160¦ w=10¦ z=4 | DIN_1443-B#0
VX118705 | item | item | Sokkapultti | B30h11x170 | 9SMnPb28K | KPL | Kiinnittimet¦Sokat¦DIN1443B | DIN1443 | d1=30¦ d3=8¦ l=170¦ w=10¦ z=4 | DIN_1443-B#0
VX118706 | item | item | Sokkapultti | B30h11x180 | 9SMnPb28K | KPL | Kiinnittimet¦Sokat¦DIN1443B | DIN1443 | d1=30¦ d3=8¦ l=180¦ w=10¦ z=4 | DIN_1443-B#0
VX118707 | item | item | Sokkapultti | B30h11x190 | 9SMnPb28K | KPL | Kiinnittimet¦Sokat¦DIN1443B | DIN1443 | d1=30¦ d3=8¦ l=190¦ w=10¦ z=4 | DIN_1443-B#0
VX118708 | item | item | Sokkapultti | B30h11x200 | 9SMnPb28K | KPL | Kiinnittimet¦Sokat¦DIN1443B | DIN1443 | d1=30¦ d3=8¦ l=200¦ w=10¦ z=4 | DIN_1443-B#0
VX118709 | item | item | Sokkapultti | B30h11x60 | 9SMnPb28K | KPL | Kiinnittimet¦Sokat¦DIN1443B | DIN1443 | d1=30¦ d3=8¦ l=60¦ w=10¦ z=4 | DIN_1443-B#0
VX118710 | item | item | Sokkapultti | B30h11x65 | 9SMnPb28K | KPL | Kiinnittimet¦Sokat¦DIN1443B | DIN1443 | d1=30¦ d3=8¦ l=65¦ w=10¦ z=4 | DIN_1443-B#0
VX118711 | item | item | Sokkapultti | B30h11x70 | 9SMnPb28K | KPL | Kiinnittimet¦Sokat¦DIN1443B | DIN1443 | d1=30¦ d3=8¦ l=70¦ w=10¦ z=4 | DIN_1443-B#0
VX118712 | item | item | Sokkapultti | B30h11x80 | 9SMnPb28K | KPL | Kiinnittimet¦Sokat¦DIN1443B | DIN1443 | d1=30¦ d3=8¦ l=80¦ w=10¦ z=4 | DIN_1443-B#0
VX118713 | item | item | Sokkapultti | B30h11x90 | 9SMnPb28K | KPL | Kiinnittimet¦Sokat¦DIN1443B | DIN1443 | d1=30¦ d3=8¦ l=90¦ w=10¦ z=4 | DIN_1443-B#0
VX118714 | item | item | Sokkapultti | B40h11x100 | 9SMnPb28K | KPL | Kiinnittimet¦Sokat¦DIN1443B | DIN1443 | d1=40¦ d3=8¦ l=100¦ w=10¦ z=4 | DIN_1443-B#0
VX118715 | item | item | Sokkapultti | B40h11x110 | 9SMnPb28K | KPL | Kiinnittimet¦Sokat¦DIN1443B | DIN1443 | d1=40¦ d3=8¦ l=110¦ w=10¦ z=4 | DIN_1443-B#0
VX118716 | item | item | Sokkapultti | B40h11x120 | 9SMnPb28K | KPL | Kiinnittimet¦Sokat¦DIN1443B | DIN1443 | d1=40¦ d3=8¦ l=120¦ w=10¦ z=4 | DIN_1443-B#0
VX118717 | item | item | Sokkapultti | B40h11x130 | 9SMnPb28K | KPL | Kiinnittimet¦Sokat¦DIN1443B | DIN1443 | d1=40¦ d3=8¦ l=130¦ w=10¦ z=4 | DIN_1443-B#0
VX118718 | item | item | Sokkapultti | B40h11x140 | 9SMnPb28K | KPL | Kiinnittimet¦Sokat¦DIN1443B | DIN1443 | d1=40¦ d3=8¦ l=140¦ w=10¦ z=4 | DIN_1443-B#0
VX118719 | item | item | Sokkapultti | B40h11x150 | 9SMnPb28K | KPL | Kiinnittimet¦Sokat¦DIN1443B | DIN1443 | d1=40¦ d3=8¦ l=150¦ w=10¦ z=4 | DIN_1443-B#0
VX118720 | item | item | Sokkapultti | B40h11x160 | 9SMnPb28K | KPL | Kiinnittimet¦Sokat¦DIN1443B | DIN1443 | d1=40¦ d3=8¦ l=160¦ w=10¦ z=4 | DIN_1443-B#0
VX118721 | item | item | Sokkapultti | B40h11x170 | 9SMnPb28K | KPL | Kiinnittimet¦Sokat¦DIN1443B | DIN1443 | d1=40¦ d3=8¦ l=170¦ w=10¦ z=4 | DIN_1443-B#0
VX118722 | item | item | Sokkapultti | B40h11x180 | 9SMnPb28K | KPL | Kiinnittimet¦Sokat¦DIN1443B | DIN1443 | d1=40¦ d3=8¦ l=180¦ w=10¦ z=4 | DIN_1443-B#0
VX118723 | item | item | Sokkapultti | B40h11x190 | 9SMnPb28K | KPL | Kiinnittimet¦Sokat¦DIN1443B | DIN1443 | d1=40¦ d3=8¦ l=190¦ w=10¦ z=4 | DIN_1443-B#0
VX118724 | item | item | Sokkapultti | B40h11x200 | 9SMnPb28K | KPL | Kiinnittimet¦Sokat¦DIN1443B | DIN1443 | d1=40¦ d3=8¦ l=200¦ w=10¦ z=4 | DIN_1443-B#0
VX118725 | item | item | Sokkapultti | B40h11x80 | 9SMnPb28K | KPL | Kiinnittimet¦Sokat¦DIN1443B | DIN1443 | d1=40¦ d3=8¦ l=80¦ w=10¦ z=4 | DIN_1443-B#0
VX118726 | item | item | Sokkapultti | B40h11x90 | 9SMnPb28K | KPL | Kiinnittimet¦Sokat¦DIN1443B | DIN1443 | d1=40¦ d3=8¦ l=90¦ w=10¦ z=4 | DIN_1443-B#0
VX118727 | item | item | Sokkapultti | B50h11x100 | 9SMnPb28K | KPL | Kiinnittimet¦Sokat¦DIN1443B | DIN1443 | d1=50¦ d3=10¦ l=100¦ w=12¦ z=4 | DIN_1443-B#0
VX118728 | item | item | Sokkapultti | B50h11x110 | 9SMnPb28K | KPL | Kiinnittimet¦Sokat¦DIN1443B | DIN1443 | d1=50¦ d3=10¦ l=110¦ w=12¦ z=4 | DIN_1443-B#0
VX118729 | item | item | Sokkapultti | B50h11x120 | 9SMnPb28K | KPL | Kiinnittimet¦Sokat¦DIN1443B | DIN1443 | d1=50¦ d3=10¦ l=120¦ w=12¦ z=4 | DIN_1443-B#0
VX118730 | item | item | Sokkapultti | B50h11x130 | 9SMnPb28K | KPL | Kiinnittimet¦Sokat¦DIN1443B | DIN1443 | d1=50¦ d3=10¦ l=130¦ w=12¦ z=4 | DIN_1443-B#0
VX118731 | item | item | Sokkapultti | B50h11x140 | 9SMnPb28K | KPL | Kiinnittimet¦Sokat¦DIN1443B | DIN1443 | d1=50¦ d3=10¦ l=140¦ w=12¦ z=4 | DIN_1443-B#0
VX118732 | item | item | Sokkapultti | B50h11x150 | 9SMnPb28K | KPL | Kiinnittimet¦Sokat¦DIN1443B | DIN1443 | d1=50¦ d3=10¦ l=150¦ w=12¦ z=4 | DIN_1443-B#0
VX118733 | item | item | Sokkapultti | B50h11x160 | 9SMnPb28K | KPL | Kiinnittimet¦Sokat¦DIN1443B | DIN1443 | d1=50¦ d3=10¦ l=160¦ w=12¦ z=4 | DIN_1443-B#0
VX118734 | item | item | Sokkapultti | B50h11x170 | 9SMnPb28K | KPL | Kiinnittimet¦Sokat¦DIN1443B | DIN1443 | d1=50¦ d3=10¦ l=170¦ w=12¦ z=4 | DIN_1443-B#0
VX118735 | item | item | Sokkapultti | B50h11x180 | 9SMnPb28K | KPL | Kiinnittimet¦Sokat¦DIN1443B | DIN1443 | d1=50¦ d3=10¦ l=180¦ w=12¦ z=4 | DIN_1443-B#0
VX118736 | item | item | Sokkapultti | B50h11x190 | 9SMnPb28K | KPL | Kiinnittimet¦Sokat¦DIN1443B | DIN1443 | d1=50¦ d3=10¦ l=190¦ w=12¦ z=4 | DIN_1443-B#0
VX118737 | item | item | Sokkapultti | B50h11x200 | 9SMnPb28K | KPL | Kiinnittimet¦Sokat¦DIN1443B | DIN1443 | d1=50¦ d3=10¦ l=200¦ w=12¦ z=4 | DIN_1443-B#0
VX118738 | item | item | Sokkapultti | B5h11x10 | 9SMnPb28K | KPL | Kiinnittimet¦Sokat¦DIN1443B | DIN1443 | d1=5¦ d3=1.2¦ l=10¦ w=2.9¦ z=2 | DIN_1443-B#0
VX118739 | item | item | Sokkapultti | B5h11x12 | 9SMnPb28K | KPL | Kiinnittimet¦Sokat¦DIN1443B | DIN1443 | d1=5¦ d3=1.2¦ l=12¦ w=2.9¦ z=2 | DIN_1443-B#0
VX118740 | item | item | Sokkapultti | B5h11x16 | 9SMnPb28K | KPL | Kiinnittimet¦Sokat¦DIN1443B | DIN1443 | d1=5¦ d3=1.2¦ l=16¦ w=2.9¦ z=2 | DIN_1443-B#0
VX118741 | item | item | Sokkapultti | B5h11x20 | 9SMnPb28K | KPL | Kiinnittimet¦Sokat¦DIN1443B | DIN1443 | d1=5¦ d3=1.2¦ l=20¦ w=2.9¦ z=2 | DIN_1443-B#0
VX118742 | item | item | Sokkapultti | B5h11x25 | 9SMnPb28K | KPL | Kiinnittimet¦Sokat¦DIN1443B | DIN1443 | d1=5¦ d3=1.2¦ l=25¦ w=2.9¦ z=2 | DIN_1443-B#0
VX118743 | item | item | Sokkapultti | B5h11x30 | 9SMnPb28K | KPL | Kiinnittimet¦Sokat¦DIN1443B | DIN1443 | d1=5¦ d3=1.2¦ l=30¦ w=2.9¦ z=2 | DIN_1443-B#0
VX118744 | item | item | Sokkapultti | B5h11x35 | 9SMnPb28K | KPL | Kiinnittimet¦Sokat¦DIN1443B | DIN1443 | d1=5¦ d3=1.2¦ l=35¦ w=2.9¦ z=2 | DIN_1443-B#0
VX118745 | item | item | Sokkapultti | B5h11x40 | 9SMnPb28K | KPL | Kiinnittimet¦Sokat¦DIN1443B | DIN1443 | d1=5¦ d3=1.2¦ l=40¦ w=2.9¦ z=2 | DIN_1443-B#0
VX118746 | item | item | Sokkapultti | B5h11x45 | 9SMnPb28K | KPL | Kiinnittimet¦Sokat¦DIN1443B | DIN1443 | d1=5¦ d3=1.2¦ l=45¦ w=2.9¦ z=2 | DIN_1443-B#0
VX118747 | item | item | Sokkapultti | B5h11x50 | 9SMnPb28K | KPL | Kiinnittimet¦Sokat¦DIN1443B | DIN1443 | d1=5¦ d3=1.2¦ l=50¦ w=2.9¦ z=2 | DIN_1443-B#0
VX118748 | item | item | Sokkapultti | B6h11x12 | 9SMnPb28K | KPL | Kiinnittimet¦Sokat¦DIN1443B | DIN1443 | d1=6¦ d3=1.6¦ l=12¦ w=3.2¦ z=2 | DIN_1443-B#0
VX118749 | item | item | Sokkapultti | B6h11x16 | 9SMnPb28K | KPL | Kiinnittimet¦Sokat¦DIN1443B | DIN1443 | d1=6¦ d3=1.6¦ l=16¦ w=3.2¦ z=2 | DIN_1443-B#0
VX118750 | item | item | Sokkapultti | B6h11x20 | 9SMnPb28K | KPL | Kiinnittimet¦Sokat¦DIN1443B | DIN1443 | d1=6¦ d3=1.6¦ l=20¦ w=3.2¦ z=2 | DIN_1443-B#0
VX118751 | item | item | Sokkapultti | B6h11x25 | 9SMnPb28K | KPL | Kiinnittimet¦Sokat¦DIN1443B | DIN1443 | d1=6¦ d3=1.6¦ l=25¦ w=3.2¦ z=2 | DIN_1443-B#0
VX118752 | item | item | Sokkapultti | B6h11x30 | 9SMnPb28K | KPL | Kiinnittimet¦Sokat¦DIN1443B | DIN1443 | d1=6¦ d3=1.6¦ l=30¦ w=3.2¦ z=2 | DIN_1443-B#0
VX118753 | item | item | Sokkapultti | B6h11x35 | 9SMnPb28K | KPL | Kiinnittimet¦Sokat¦DIN1443B | DIN1443 | d1=6¦ d3=1.6¦ l=35¦ w=3.2¦ z=2 | DIN_1443-B#0
VX118754 | item | item | Sokkapultti | B6h11x40 | 9SMnPb28K | KPL | Kiinnittimet¦Sokat¦DIN1443B | DIN1443 | d1=6¦ d3=1.6¦ l=40¦ w=3.2¦ z=2 | DIN_1443-B#0
VX118755 | item | item | Sokkapultti | B6h11x45 | 9SMnPb28K | KPL | Kiinnittimet¦Sokat¦DIN1443B | DIN1443 | d1=6¦ d3=1.6¦ l=45¦ w=3.2¦ z=2 | DIN_1443-B#0
VX118756 | item | item | Sokkapultti | B6h11x50 | 9SMnPb28K | KPL | Kiinnittimet¦Sokat¦DIN1443B | DIN1443 | d1=6¦ d3=1.6¦ l=50¦ w=3.2¦ z=2 | DIN_1443-B#0
VX118757 | item | item | Sokkapultti | B6h11x55 | 9SMnPb28K | KPL | Kiinnittimet¦Sokat¦DIN1443B | DIN1443 | d1=6¦ d3=1.6¦ l=55¦ w=3.2¦ z=2 | DIN_1443-B#0
VX118758 | item | item | Sokkapultti | B6h11x60 | 9SMnPb28K | KPL | Kiinnittimet¦Sokat¦DIN1443B | DIN1443 | d1=6¦ d3=1.6¦ l=60¦ w=3.2¦ z=2 | DIN_1443-B#0
VX118759 | item | item | Sokkapultti | B8h11x16 | 9SMnPb28K | KPL | Kiinnittimet¦Sokat¦DIN1443B | DIN1443 | d1=8¦ d3=2¦ l=16¦ w=3.5¦ z=2 | DIN_1443-B#0
VX118760 | item | item | Sokkapultti | B8h11x20 | 9SMnPb28K | KPL | Kiinnittimet¦Sokat¦DIN1443B | DIN1443 | d1=8¦ d3=2¦ l=20¦ w=3.5¦ z=2 | DIN_1443-B#0
VX118761 | item | item | Sokkapultti | B8h11x25 | 9SMnPb28K | KPL | Kiinnittimet¦Sokat¦DIN1443B | DIN1443 | d1=8¦ d3=2¦ l=25¦ w=3.5¦ z=2 | DIN_1443-B#0
VX118762 | item | item | Sokkapultti | B8h11x30 | 9SMnPb28K | KPL | Kiinnittimet¦Sokat¦DIN1443B | DIN1443 | d1=8¦ d3=2¦ l=30¦ w=3.5¦ z=2 | DIN_1443-B#0
VX118763 | item | item | Sokkapultti | B8h11x35 | 9SMnPb28K | KPL | Kiinnittimet¦Sokat¦DIN1443B | DIN1443 | d1=8¦ d3=2¦ l=35¦ w=3.5¦ z=2 | DIN_1443-B#0
VX118764 | item | item | Sokkapultti | B8h11x40 | 9SMnPb28K | KPL | Kiinnittimet¦Sokat¦DIN1443B | DIN1443 | d1=8¦ d3=2¦ l=40¦ w=3.5¦ z=2 | DIN_1443-B#0
VX118765 | item | item | Sokkapultti | B8h11x45 | 9SMnPb28K | KPL | Kiinnittimet¦Sokat¦DIN1443B | DIN1443 | d1=8¦ d3=2¦ l=45¦ w=3.5¦ z=2 | DIN_1443-B#0
VX118766 | item | item | Sokkapultti | B8h11x50 | 9SMnPb28K | KPL | Kiinnittimet¦Sokat¦DIN1443B | DIN1443 | d1=8¦ d3=2¦ l=50¦ w=3.5¦ z=2 | DIN_1443-B#0
VX118767 | item | item | Sokkapultti | B8h11x55 | 9SMnPb28K | KPL | Kiinnittimet¦Sokat¦DIN1443B | DIN1443 | d1=8¦ d3=2¦ l=55¦ w=3.5¦ z=2 | DIN_1443-B#0
VX118768 | item | item | Sokkapultti | B8h11x60 | 9SMnPb28K | KPL | Kiinnittimet¦Sokat¦DIN1443B | DIN1443 | d1=8¦ d3=2¦ l=60¦ w=3.5¦ z=2 | DIN_1443-B#0
VX118769 | item | item | Sokkapultti | B8h11x65 | 9SMnPb28K | KPL | Kiinnittimet¦Sokat¦DIN1443B | DIN1443 | d1=8¦ d3=2¦ l=65¦ w=3.5¦ z=2 | DIN_1443-B#0
VX118770 | item | item | Sokkapultti | B8h11x70 | 9SMnPb28K | KPL | Kiinnittimet¦Sokat¦DIN1443B | DIN1443 | d1=8¦ d3=2¦ l=70¦ w=3.5¦ z=2 | DIN_1443-B#0
VX118771 | item | item | Sokkapultti | B8h11x80 | 9SMnPb28K | KPL | Kiinnittimet¦Sokat¦DIN1443B | DIN1443 | d1=8¦ d3=2¦ l=80¦ w=3.5¦ z=2 | DIN_1443-B#0
VX118772 | item | item | Sokkapultti | B10h11x100 | 9SMnPb28K | KPL | Kiinnittimet¦Sokat¦DIN1444B | DIN1444 | d1=10¦ d2=18¦ d3=3.2¦ k=4¦ l=100¦ w=4.5¦ z=2 | DIN_1444-B#0
VX118773 | item | item | Sokkapultti | B10h11x20 | 9SMnPb28K | KPL | Kiinnittimet¦Sokat¦DIN1444B | DIN1444 | d1=10¦ d2=18¦ d3=3.2¦ k=4¦ l=20¦ w=4.5¦ z=2 | DIN_1444-B#0
VX118774 | item | item | Sokkapultti | B10h11x25 | 9SMnPb28K | KPL | Kiinnittimet¦Sokat¦DIN1444B | DIN1444 | d1=10¦ d2=18¦ d3=3.2¦ k=4¦ l=25¦ w=4.5¦ z=2 | DIN_1444-B#0
VX118775 | item | item | Sokkapultti | B10h11x30 | 9SMnPb28K | KPL | Kiinnittimet¦Sokat¦DIN1444B | DIN1444 | d1=10¦ d2=18¦ d3=3.2¦ k=4¦ l=30¦ w=4.5¦ z=2 | DIN_1444-B#0
VX118776 | item | item | Sokkapultti | B10h11x35 | 9SMnPb28K | KPL | Kiinnittimet¦Sokat¦DIN1444B | DIN1444 | d1=10¦ d2=18¦ d3=3.2¦ k=4¦ l=35¦ w=4.5¦ z=2 | DIN_1444-B#0
VX118777 | item | item | Sokkapultti | B10h11x40 | 9SMnPb28K | KPL | Kiinnittimet¦Sokat¦DIN1444B | DIN1444 | d1=10¦ d2=18¦ d3=3.2¦ k=4¦ l=40¦ w=4.5¦ z=2 | DIN_1444-B#0
VX118778 | item | item | Sokkapultti | B10h11x45 | 9SMnPb28K | KPL | Kiinnittimet¦Sokat¦DIN1444B | DIN1444 | d1=10¦ d2=18¦ d3=3.2¦ k=4¦ l=45¦ w=4.5¦ z=2 | DIN_1444-B#0
VX118779 | item | item | Sokkapultti | B10h11x50 | 9SMnPb28K | KPL | Kiinnittimet¦Sokat¦DIN1444B | DIN1444 | d1=10¦ d2=18¦ d3=3.2¦ k=4¦ l=50¦ w=4.5¦ z=2 | DIN_1444-B#0
VX118780 | item | item | Sokkapultti | B10h11x55 | 9SMnPb28K | KPL | Kiinnittimet¦Sokat¦DIN1444B | DIN1444 | d1=10¦ d2=18¦ d3=3.2¦ k=4¦ l=55¦ w=4.5¦ z=2 | DIN_1444-B#0
VX118781 | item | item | Sokkapultti | B10h11x60 | 9SMnPb28K | KPL | Kiinnittimet¦Sokat¦DIN1444B | DIN1444 | d1=10¦ d2=18¦ d3=3.2¦ k=4¦ l=60¦ w=4.5¦ z=2 | DIN_1444-B#0
VX118782 | item | item | Sokkapultti | B10h11x65 | 9SMnPb28K | KPL | Kiinnittimet¦Sokat¦DIN1444B | DIN1444 | d1=10¦ d2=18¦ d3=3.2¦ k=4¦ l=65¦ w=4.5¦ z=2 | DIN_1444-B#0
VX118783 | item | item | Sokkapultti | B10h11x70 | 9SMnPb28K | KPL | Kiinnittimet¦Sokat¦DIN1444B | DIN1444 | d1=10¦ d2=18¦ d3=3.2¦ k=4¦ l=70¦ w=4.5¦ z=2 | DIN_1444-B#0
VX118784 | item | item | Sokkapultti | B10h11x80 | 9SMnPb28K | KPL | Kiinnittimet¦Sokat¦DIN1444B | DIN1444 | d1=10¦ d2=18¦ d3=3.2¦ k=4¦ l=80¦ w=4.5¦ z=2 | DIN_1444-B#0
VX118785 | item | item | Sokkapultti | B10h11x90 | 9SMnPb28K | KPL | Kiinnittimet¦Sokat¦DIN1444B | DIN1444 | d1=10¦ d2=18¦ d3=3.2¦ k=4¦ l=90¦ w=4.5¦ z=2 | DIN_1444-B#0
VX118786 | item | item | Sokkapultti | B12h11x100 | 9SMnPb28K | KPL | Kiinnittimet¦Sokat¦DIN1444B | DIN1444 | d1=12¦ d2=20¦ d3=3.2¦ k=4¦ l=100¦ w=5.5¦ z=3 | DIN_1444-B#0
VX118787 | item | item | Sokkapultti | B12h11x25 | 9SMnPb28K | KPL | Kiinnittimet¦Sokat¦DIN1444B | DIN1444 | d1=12¦ d2=20¦ d3=3.2¦ k=4¦ l=25¦ w=5.5¦ z=3 | DIN_1444-B#0
VX118788 | item | item | Sokkapultti | B12h11x30 | 9SMnPb28K | KPL | Kiinnittimet¦Sokat¦DIN1444B | DIN1444 | d1=12¦ d2=20¦ d3=3.2¦ k=4¦ l=30¦ w=5.5¦ z=3 | DIN_1444-B#0
VX118789 | item | item | Sokkapultti | B12h11x35 | 9SMnPb28K | KPL | Kiinnittimet¦Sokat¦DIN1444B | DIN1444 | d1=12¦ d2=20¦ d3=3.2¦ k=4¦ l=35¦ w=5.5¦ z=3 | DIN_1444-B#0
VX118790 | item | item | Sokkapultti | B12h11x40 | 9SMnPb28K | KPL | Kiinnittimet¦Sokat¦DIN1444B | DIN1444 | d1=12¦ d2=20¦ d3=3.2¦ k=4¦ l=40¦ w=5.5¦ z=3 | DIN_1444-B#0
VX118791 | item | item | Sokkapultti | B12h11x45 | 9SMnPb28K | KPL | Kiinnittimet¦Sokat¦DIN1444B | DIN1444 | d1=12¦ d2=20¦ d3=3.2¦ k=4¦ l=45¦ w=5.5¦ z=3 | DIN_1444-B#0
VX118792 | item | item | Sokkapultti | B12h11x50 | 9SMnPb28K | KPL | Kiinnittimet¦Sokat¦DIN1444B | DIN1444 | d1=12¦ d2=20¦ d3=3.2¦ k=4¦ l=50¦ w=5.5¦ z=3 | DIN_1444-B#0
VX118793 | item | item | Sokkapultti | B12h11x55 | 9SMnPb28K | KPL | Kiinnittimet¦Sokat¦DIN1444B | DIN1444 | d1=12¦ d2=20¦ d3=3.2¦ k=4¦ l=55¦ w=5.5¦ z=3 | DIN_1444-B#0
VX118794 | item | item | Sokkapultti | B12h11x60 | 9SMnPb28K | KPL | Kiinnittimet¦Sokat¦DIN1444B | DIN1444 | d1=12¦ d2=20¦ d3=3.2¦ k=4¦ l=60¦ w=5.5¦ z=3 | DIN_1444-B#0
VX118795 | item | item | Sokkapultti | B12h11x65 | 9SMnPb28K | KPL | Kiinnittimet¦Sokat¦DIN1444B | DIN1444 | d1=12¦ d2=20¦ d3=3.2¦ k=4¦ l=65¦ w=5.5¦ z=3 | DIN_1444-B#0
VX118796 | item | item | Sokkapultti | B12h11x70 | 9SMnPb28K | KPL | Kiinnittimet¦Sokat¦DIN1444B | DIN1444 | d1=12¦ d2=20¦ d3=3.2¦ k=4¦ l=70¦ w=5.5¦ z=3 | DIN_1444-B#0
VX118797 | item | item | Sokkapultti | B12h11x80 | 9SMnPb28K | KPL | Kiinnittimet¦Sokat¦DIN1444B | DIN1444 | d1=12¦ d2=20¦ d3=3.2¦ k=4¦ l=80¦ w=5.5¦ z=3 | DIN_1444-B#0
VX118798 | item | item | Sokkapultti | B12h11x90 | 9SMnPb28K | KPL | Kiinnittimet¦Sokat¦DIN1444B | DIN1444 | d1=12¦ d2=20¦ d3=3.2¦ k=4¦ l=90¦ w=5.5¦ z=3 | DIN_1444-B#0
VX118799 | item | item | Sokkapultti | B14h11x100 | 9SMnPb28K | KPL | Kiinnittimet¦Sokat¦DIN1444B | DIN1444 | d1=14¦ d2=22¦ d3=4¦ k=4¦ l=100¦ w=6¦ z=3 | DIN_1444-B#0
VX118800 | item | item | Sokkapultti | B14h11x30 | 9SMnPb28K | KPL | Kiinnittimet¦Sokat¦DIN1444B | DIN1444 | d1=14¦ d2=22¦ d3=4¦ k=4¦ l=30¦ w=6¦ z=3 | DIN_1444-B#0
VX118801 | item | item | Sokkapultti | B14h11x35 | 9SMnPb28K | KPL | Kiinnittimet¦Sokat¦DIN1444B | DIN1444 | d1=14¦ d2=22¦ d3=4¦ k=4¦ l=35¦ w=6¦ z=3 | DIN_1444-B#0
VX118802 | item | item | Sokkapultti | B14h11x40 | 9SMnPb28K | KPL | Kiinnittimet¦Sokat¦DIN1444B | DIN1444 | d1=14¦ d2=22¦ d3=4¦ k=4¦ l=40¦ w=6¦ z=3 | DIN_1444-B#0
VX118803 | item | item | Sokkapultti | B14h11x45 | 9SMnPb28K | KPL | Kiinnittimet¦Sokat¦DIN1444B | DIN1444 | d1=14¦ d2=22¦ d3=4¦ k=4¦ l=45¦ w=6¦ z=3 | DIN_1444-B#0
VX118804 | item | item | Sokkapultti | B14h11x50 | 9SMnPb28K | KPL | Kiinnittimet¦Sokat¦DIN1444B | DIN1444 | d1=14¦ d2=22¦ d3=4¦ k=4¦ l=50¦ w=6¦ z=3 | DIN_1444-B#0
VX118805 | item | item | Sokkapultti | B14h11x55 | 9SMnPb28K | KPL | Kiinnittimet¦Sokat¦DIN1444B | DIN1444 | d1=14¦ d2=22¦ d3=4¦ k=4¦ l=55¦ w=6¦ z=3 | DIN_1444-B#0
VX118806 | item | item | Sokkapultti | B14h11x60 | 9SMnPb28K | KPL | Kiinnittimet¦Sokat¦DIN1444B | DIN1444 | d1=14¦ d2=22¦ d3=4¦ k=4¦ l=60¦ w=6¦ z=3 | DIN_1444-B#0
VX118807 | item | item | Sokkapultti | B14h11x65 | 9SMnPb28K | KPL | Kiinnittimet¦Sokat¦DIN1444B | DIN1444 | d1=14¦ d2=22¦ d3=4¦ k=4¦ l=65¦ w=6¦ z=3 | DIN_1444-B#0
VX118808 | item | item | Sokkapultti | B14h11x70 | 9SMnPb28K | KPL | Kiinnittimet¦Sokat¦DIN1444B | DIN1444 | d1=14¦ d2=22¦ d3=4¦ k=4¦ l=70¦ w=6¦ z=3 | DIN_1444-B#0
VX118809 | item | item | Sokkapultti | B14h11x80 | 9SMnPb28K | KPL | Kiinnittimet¦Sokat¦DIN1444B | DIN1444 | d1=14¦ d2=22¦ d3=4¦ k=4¦ l=80¦ w=6¦ z=3 | DIN_1444-B#0
VX118810 | item | item | Sokkapultti | B14h11x90 | 9SMnPb28K | KPL | Kiinnittimet¦Sokat¦DIN1444B | DIN1444 | d1=14¦ d2=22¦ d3=4¦ k=4¦ l=90¦ w=6¦ z=3 | DIN_1444-B#0
VX118811 | item | item | Sokkapultti | B16h11x100 | 9SMnPb28K | KPL | Kiinnittimet¦Sokat¦DIN1444B | DIN1444 | d1=16¦ d2=25¦ d3=4¦ k=4.5¦ l=100¦ w=6¦ z=3 | DIN_1444-B#0
VX118812 | item | item | Sokkapultti | B16h11x35 | 9SMnPb28K | KPL | Kiinnittimet¦Sokat¦DIN1444B | DIN1444 | d1=16¦ d2=25¦ d3=4¦ k=4.5¦ l=35¦ w=6¦ z=3 | DIN_1444-B#0
VX118813 | item | item | Sokkapultti | B16h11x40 | 9SMnPb28K | KPL | Kiinnittimet¦Sokat¦DIN1444B | DIN1444 | d1=16¦ d2=25¦ d3=4¦ k=4.5¦ l=40¦ w=6¦ z=3 | DIN_1444-B#0
VX118814 | item | item | Sokkapultti | B16h11x45 | 9SMnPb28K | KPL | Kiinnittimet¦Sokat¦DIN1444B | DIN1444 | d1=16¦ d2=25¦ d3=4¦ k=4.5¦ l=45¦ w=6¦ z=3 | DIN_1444-B#0
VX118815 | item | item | Sokkapultti | B16h11x50 | 9SMnPb28K | KPL | Kiinnittimet¦Sokat¦DIN1444B | DIN1444 | d1=16¦ d2=25¦ d3=4¦ k=4.5¦ l=50¦ w=6¦ z=3 | DIN_1444-B#0
VX118816 | item | item | Sokkapultti | B16h11x55 | 9SMnPb28K | KPL | Kiinnittimet¦Sokat¦DIN1444B | DIN1444 | d1=16¦ d2=25¦ d3=4¦ k=4.5¦ l=55¦ w=6¦ z=3 | DIN_1444-B#0
VX118817 | item | item | Sokkapultti | B16h11x50 | 9SMnPb28K | KPL | Kiinnittimet¦Sokat¦DIN1444B | DIN1444 | d1=16¦ d2=25¦ d3=4¦ k=4.5¦ l=60¦ w=6¦ z=3 | DIN_1444-B#0
VX118818 | item | item | Sokkapultti | B16h11x65 | 9SMnPb28K | KPL | Kiinnittimet¦Sokat¦DIN1444B | DIN1444 | d1=16¦ d2=25¦ d3=4¦ k=4.5¦ l=65¦ w=6¦ z=3 | DIN_1444-B#0
VX118819 | item | item | Sokkapultti | B16h11x70 | 9SMnPb28K | KPL | Kiinnittimet¦Sokat¦DIN1444B | DIN1444 | d1=16¦ d2=25¦ d3=4¦ k=4.5¦ l=70¦ w=6¦ z=3 | DIN_1444-B#0
VX118820 | item | item | Sokkapultti | B16h11x80 | 9SMnPb28K | KPL | Kiinnittimet¦Sokat¦DIN1444B | DIN1444 | d1=16¦ d2=25¦ d3=4¦ k=4.5¦ l=80¦ w=6¦ z=3 | DIN_1444-B#0
VX118821 | item | item | Sokkapultti | B16h11x90 | 9SMnPb28K | KPL | Kiinnittimet¦Sokat¦DIN1444B | DIN1444 | d1=16¦ d2=25¦ d3=4¦ k=4.5¦ l=90¦ w=6¦ z=3 | DIN_1444-B#0
VX118822 | item | item | Sokkapultti | B20h11x100 | 9SMnPb28K | KPL | Kiinnittimet¦Sokat¦DIN1444B | DIN1444 | d1=20¦ d2=30¦ d3=5¦ k=5¦ l=100¦ w=8¦ z=4 | DIN_1444-B#0
VX118823 | item | item | Sokkapultti | B20h11x40 | 9SMnPb28K | KPL | Kiinnittimet¦Sokat¦DIN1444B | DIN1444 | d1=20¦ d2=30¦ d3=5¦ k=5¦ l=40¦ w=8¦ z=4 | DIN_1444-B#0
VX118824 | item | item | Sokkapultti | B20h11x45 | 9SMnPb28K | KPL | Kiinnittimet¦Sokat¦DIN1444B | DIN1444 | d1=20¦ d2=30¦ d3=5¦ k=5¦ l=45¦ w=8¦ z=4 | DIN_1444-B#0
VX118825 | item | item | Sokkapultti | B20h11x50 | 9SMnPb28K | KPL | Kiinnittimet¦Sokat¦DIN1444B | DIN1444 | d1=20¦ d2=30¦ d3=5¦ k=5¦ l=50¦ w=8¦ z=4 | DIN_1444-B#0
VX118826 | item | item | Sokkapultti | B20h11x55 | 9SMnPb28K | KPL | Kiinnittimet¦Sokat¦DIN1444B | DIN1444 | d1=20¦ d2=30¦ d3=5¦ k=5¦ l=55¦ w=8¦ z=4 | DIN_1444-B#0
VX118827 | item | item | Sokkapultti | B20h11x60 | 9SMnPb28K | KPL | Kiinnittimet¦Sokat¦DIN1444B | DIN1444 | d1=20¦ d2=30¦ d3=5¦ k=5¦ l=60¦ w=8¦ z=4 | DIN_1444-B#0
VX118828 | item | item | Sokkapultti | B20h11x65 | 9SMnPb28K | KPL | Kiinnittimet¦Sokat¦DIN1444B | DIN1444 | d1=20¦ d2=30¦ d3=5¦ k=5¦ l=65¦ w=8¦ z=4 | DIN_1444-B#0
VX118829 | item | item | Sokkapultti | B20h11x70 | 9SMnPb28K | KPL | Kiinnittimet¦Sokat¦DIN1444B | DIN1444 | d1=20¦ d2=30¦ d3=5¦ k=5¦ l=70¦ w=8¦ z=4 | DIN_1444-B#0
VX118830 | item | item | Sokkapultti | B20h11x80 | 9SMnPb28K | KPL | Kiinnittimet¦Sokat¦DIN1444B | DIN1444 | d1=20¦ d2=30¦ d3=5¦ k=5¦ l=80¦ w=8¦ z=4 | DIN_1444-B#0
VX118831 | item | item | Sokkapultti | B20h11x90 | 9SMnPb28K | KPL | Kiinnittimet¦Sokat¦DIN1444B | DIN1444 | d1=20¦ d2=30¦ d3=5¦ k=5¦ l=90¦ w=8¦ z=4 | DIN_1444-B#0
VX118832 | item | item | Sokkapultti | B24h11x100 | 9SMnPb28K | KPL | Kiinnittimet¦Sokat¦DIN1444B | DIN1444 | d1=24¦ d2=36¦ d3=6.3¦ k=6¦ l=100¦ w=9¦ z=4 | DIN_1444-B#0
VX118833 | item | item | Sokkapultti | B24h11x50 | 9SMnPb28K | KPL | Kiinnittimet¦Sokat¦DIN1444B | DIN1444 | d1=24¦ d2=36¦ d3=6.3¦ k=6¦ l=50¦ w=9¦ z=4 | DIN_1444-B#0
VX118834 | item | item | Sokkapultti | B24h11x55 | 9SMnPb28K | KPL | Kiinnittimet¦Sokat¦DIN1444B | DIN1444 | d1=24¦ d2=36¦ d3=6.3¦ k=6¦ l=55¦ w=9¦ z=4 | DIN_1444-B#0
VX118835 | item | item | Sokkapultti | B24h11x60 | 9SMnPb28K | KPL | Kiinnittimet¦Sokat¦DIN1444B | DIN1444 | d1=24¦ d2=36¦ d3=6.3¦ k=6¦ l=60¦ w=9¦ z=4 | DIN_1444-B#0
VX118836 | item | item | Sokkapultti | B24h11x65 | 9SMnPb28K | KPL | Kiinnittimet¦Sokat¦DIN1444B | DIN1444 | d1=24¦ d2=36¦ d3=6.3¦ k=6¦ l=65¦ w=9¦ z=4 | DIN_1444-B#0
VX118837 | item | item | Sokkapultti | B24h11x70 | 9SMnPb28K | KPL | Kiinnittimet¦Sokat¦DIN1444B | DIN1444 | d1=24¦ d2=36¦ d3=6.3¦ k=6¦ l=70¦ w=9¦ z=4 | DIN_1444-B#0
VX118838 | item | item | Sokkapultti | B24h11x80 | 9SMnPb28K | KPL | Kiinnittimet¦Sokat¦DIN1444B | DIN1444 | d1=24¦ d2=36¦ d3=6.3¦ k=6¦ l=80¦ w=9¦ z=4 | DIN_1444-B#0
VX118839 | item | item | Sokkapultti | B24h11x90 | 9SMnPb28K | KPL | Kiinnittimet¦Sokat¦DIN1444B | DIN1444 | d1=24¦ d2=36¦ d3=6.3¦ k=6¦ l=90¦ w=9¦ z=4 | DIN_1444-B#0
VX118840 | item | item | Sokkapultti | B30h11x100 | 9SMnPb28K | KPL | Kiinnittimet¦Sokat¦DIN1444B | DIN1444 | d1=30¦ d2=44¦ d3=8¦ k=8¦ l=100¦ w=10¦ z=4 | DIN_1444-B#0
VX118841 | item | item | Sokkapultti | B30h11x110 | 9SMnPb28K | KPL | Kiinnittimet¦Sokat¦DIN1444B | DIN1444 | d1=30¦ d2=44¦ d3=8¦ k=8¦ l=110¦ w=10¦ z=4 | DIN_1444-B#0
VX118842 | item | item | Sokkapultti | B30h11x120 | 9SMnPb28K | KPL | Kiinnittimet¦Sokat¦DIN1444B | DIN1444 | d1=30¦ d2=44¦ d3=8¦ k=8¦ l=120¦ w=10¦ z=4 | DIN_1444-B#0
VX118843 | item | item | Sokkapultti | B30h11x130 | 9SMnPb28K | KPL | Kiinnittimet¦Sokat¦DIN1444B | DIN1444 | d1=30¦ d2=44¦ d3=8¦ k=8¦ l=130¦ w=10¦ z=4 | DIN_1444-B#0
VX118844 | item | item | Sokkapultti | B30h11x140 | 9SMnPb28K | KPL | Kiinnittimet¦Sokat¦DIN1444B | DIN1444 | d1=30¦ d2=44¦ d3=8¦ k=8¦ l=140¦ w=10¦ z=4 | DIN_1444-B#0
VX118845 | item | item | Sokkapultti | B30h11x150 | 9SMnPb28K | KPL | Kiinnittimet¦Sokat¦DIN1444B | DIN1444 | d1=30¦ d2=44¦ d3=8¦ k=8¦ l=150¦ w=10¦ z=4 | DIN_1444-B#0
VX118846 | item | item | Sokkapultti | B30h11x160 | 9SMnPb28K | KPL | Kiinnittimet¦Sokat¦DIN1444B | DIN1444 | d1=30¦ d2=44¦ d3=8¦ k=8¦ l=160¦ w=10¦ z=4 | DIN_1444-B#0
VX118847 | item | item | Sokkapultti | B30h11x170 | 9SMnPb28K | KPL | Kiinnittimet¦Sokat¦DIN1444B | DIN1444 | d1=30¦ d2=44¦ d3=8¦ k=8¦ l=170¦ w=10¦ z=4 | DIN_1444-B#0
VX118848 | item | item | Sokkapultti | B30h11x180 | 9SMnPb28K | KPL | Kiinnittimet¦Sokat¦DIN1444B | DIN1444 | d1=30¦ d2=44¦ d3=8¦ k=8¦ l=180¦ w=10¦ z=4 | DIN_1444-B#0
VX118849 | item | item | Sokkapultti | B30h11x190 | 9SMnPb28K | KPL | Kiinnittimet¦Sokat¦DIN1444B | DIN1444 | d1=30¦ d2=44¦ d3=8¦ k=8¦ l=190¦ w=10¦ z=4 | DIN_1444-B#0
VX118850 | item | item | Sokkapultti | B30h11x200 | 9SMnPb28K | KPL | Kiinnittimet¦Sokat¦DIN1444B | DIN1444 | d1=30¦ d2=44¦ d3=8¦ k=8¦ l=200¦ w=10¦ z=4 | DIN_1444-B#0
VX118851 | item | item | Sokkapultti | B30h11x60 | 9SMnPb28K | KPL | Kiinnittimet¦Sokat¦DIN1444B | DIN1444 | d1=30¦ d2=44¦ d3=8¦ k=8¦ l=60¦ w=10¦ z=4 | DIN_1444-B#0
VX118852 | item | item | Sokkapultti | B30h11x65 | 9SMnPb28K | KPL | Kiinnittimet¦Sokat¦DIN1444B | DIN1444 | d1=30¦ d2=44¦ d3=8¦ k=8¦ l=65¦ w=10¦ z=4 | DIN_1444-B#0
VX118853 | item | item | Sokkapultti | B30h11x70 | 9SMnPb28K | KPL | Kiinnittimet¦Sokat¦DIN1444B | DIN1444 | d1=30¦ d2=44¦ d3=8¦ k=8¦ l=70¦ w=10¦ z=4 | DIN_1444-B#0
VX118854 | item | item | Sokkapultti | B30h11x80 | 9SMnPb28K | KPL | Kiinnittimet¦Sokat¦DIN1444B | DIN1444 | d1=30¦ d2=44¦ d3=8¦ k=8¦ l=80¦ w=10¦ z=4 | DIN_1444-B#0
VX118855 | item | item | Sokkapultti | B30h11x90 | 9SMnPb28K | KPL | Kiinnittimet¦Sokat¦DIN1444B | DIN1444 | d1=30¦ d2=44¦ d3=8¦ k=8¦ l=90¦ w=10¦ z=4 | DIN_1444-B#0
VX118856 | item | item | Sokkapultti | B40h11x100 | 9SMnPb28K | KPL | Kiinnittimet¦Sokat¦DIN1444B | DIN1444 | d1=40¦ d2=55¦ d3=8¦ k=8¦ l=100¦ w=10¦ z=4 | DIN_1444-B#0
VX118857 | item | item | Sokkapultti | B40h11x110 | 9SMnPb28K | KPL | Kiinnittimet¦Sokat¦DIN1444B | DIN1444 | d1=40¦ d2=55¦ d3=8¦ k=8¦ l=110¦ w=10¦ z=4 | DIN_1444-B#0
VX118858 | item | item | Sokkapultti | B40h11x120 | 9SMnPb28K | KPL | Kiinnittimet¦Sokat¦DIN1444B | DIN1444 | d1=40¦ d2=55¦ d3=8¦ k=8¦ l=120¦ w=10¦ z=4 | DIN_1444-B#0
VX118859 | item | item | Sokkapultti | B40h11x130 | 9SMnPb28K | KPL | Kiinnittimet¦Sokat¦DIN1444B | DIN1444 | d1=40¦ d2=55¦ d3=8¦ k=8¦ l=130¦ w=10¦ z=4 | DIN_1444-B#0
VX118860 | item | item | Sokkapultti | B40h11x140 | 9SMnPb28K | KPL | Kiinnittimet¦Sokat¦DIN1444B | DIN1444 | d1=40¦ d2=55¦ d3=8¦ k=8¦ l=140¦ w=10¦ z=4 | DIN_1444-B#0
VX118861 | item | item | Sokkapultti | B40h11x150 | 9SMnPb28K | KPL | Kiinnittimet¦Sokat¦DIN1444B | DIN1444 | d1=40¦ d2=55¦ d3=8¦ k=8¦ l=150¦ w=10¦ z=4 | DIN_1444-B#0
VX118862 | item | item | Sokkapultti | B40h11x160 | 9SMnPb28K | KPL | Kiinnittimet¦Sokat¦DIN1444B | DIN1444 | d1=40¦ d2=55¦ d3=8¦ k=8¦ l=160¦ w=10¦ z=4 | DIN_1444-B#0
VX118863 | item | item | Sokkapultti | B40h11x170 | 9SMnPb28K | KPL | Kiinnittimet¦Sokat¦DIN1444B | DIN1444 | d1=40¦ d2=55¦ d3=8¦ k=8¦ l=170¦ w=10¦ z=4 | DIN_1444-B#0
VX118864 | item | item | Sokkapultti | B40h11x180 | 9SMnPb28K | KPL | Kiinnittimet¦Sokat¦DIN1444B | DIN1444 | d1=40¦ d2=55¦ d3=8¦ k=8¦ l=180¦ w=10¦ z=4 | DIN_1444-B#0
VX118865 | item | item | Sokkapultti | B40h11x190 | 9SMnPb28K | KPL | Kiinnittimet¦Sokat¦DIN1444B | DIN1444 | d1=40¦ d2=55¦ d3=8¦ k=8¦ l=190¦ w=10¦ z=4 | DIN_1444-B#0
VX118866 | item | item | Sokkapultti | B40h11x200 | 9SMnPb28K | KPL | Kiinnittimet¦Sokat¦DIN1444B | DIN1444 | d1=40¦ d2=55¦ d3=8¦ k=8¦ l=200¦ w=10¦ z=4 | DIN_1444-B#0
VX118867 | item | item | Sokkapultti | B40h11x80 | 9SMnPb28K | KPL | Kiinnittimet¦Sokat¦DIN1444B | DIN1444 | d1=40¦ d2=55¦ d3=8¦ k=8¦ l=80¦ w=10¦ z=4 | DIN_1444-B#0
VX118868 | item | item | Sokkapultti | B40h11x90 | 9SMnPb28K | KPL | Kiinnittimet¦Sokat¦DIN1444B | DIN1444 | d1=40¦ d2=55¦ d3=8¦ k=8¦ l=90¦ w=10¦ z=4 | DIN_1444-B#0
VX118869 | item | item | Sokkapultti | B50h11x100 | 9SMnPb28K | KPL | Kiinnittimet¦Sokat¦DIN1444B | DIN1444 | d1=50¦ d2=66¦ d3=10¦ k=9¦ l=100¦ w=12¦ z=4 | DIN_1444-B#0
VX118870 | item | item | Sokkapultti | B50h11x110 | 9SMnPb28K | KPL | Kiinnittimet¦Sokat¦DIN1444B | DIN1444 | d1=50¦ d2=66¦ d3=10¦ k=9¦ l=110¦ w=12¦ z=4 | DIN_1444-B#0
VX118871 | item | item | Sokkapultti | B50h11x120 | 9SMnPb28K | KPL | Kiinnittimet¦Sokat¦DIN1444B | DIN1444 | d1=50¦ d2=66¦ d3=10¦ k=9¦ l=120¦ w=12¦ z=4 | DIN_1444-B#0
VX118872 | item | item | Sokkapultti | B50h11x130 | 9SMnPb28K | KPL | Kiinnittimet¦Sokat¦DIN1444B | DIN1444 | d1=50¦ d2=66¦ d3=10¦ k=9¦ l=130¦ w=12¦ z=4 | DIN_1444-B#0
VX118873 | item | item | Sokkapultti | B50h11x140 | 9SMnPb28K | KPL | Kiinnittimet¦Sokat¦DIN1444B | DIN1444 | d1=50¦ d2=66¦ d3=10¦ k=9¦ l=140¦ w=12¦ z=4 | DIN_1444-B#0
VX118874 | item | item | Sokkapultti | B50h11x150 | 9SMnPb28K | KPL | Kiinnittimet¦Sokat¦DIN1444B | DIN1444 | d1=50¦ d2=66¦ d3=10¦ k=9¦ l=150¦ w=12¦ z=4 | DIN_1444-B#0
VX118875 | item | item | Sokkapultti | B50h11x160 | 9SMnPb28K | KPL | Kiinnittimet¦Sokat¦DIN1444B | DIN1444 | d1=50¦ d2=66¦ d3=10¦ k=9¦ l=160¦ w=12¦ z=4 | DIN_1444-B#0
VX118876 | item | item | Sokkapultti | B50h11x170 | 9SMnPb28K | KPL | Kiinnittimet¦Sokat¦DIN1444B | DIN1444 | d1=50¦ d2=66¦ d3=10¦ k=9¦ l=170¦ w=12¦ z=4 | DIN_1444-B#0
VX118877 | item | item | Sokkapultti | B50h11x180 | 9SMnPb28K | KPL | Kiinnittimet¦Sokat¦DIN1444B | DIN1444 | d1=50¦ d2=66¦ d3=10¦ k=9¦ l=180¦ w=12¦ z=4 | DIN_1444-B#0
VX118878 | item | item | Sokkapultti | B50h11x190 | 9SMnPb28K | KPL | Kiinnittimet¦Sokat¦DIN1444B | DIN1444 | d1=50¦ d2=66¦ d3=10¦ k=9¦ l=190¦ w=12¦ z=4 | DIN_1444-B#0
VX118879 | item | item | Sokkapultti | B50h11x200 | 9SMnPb28K | KPL | Kiinnittimet¦Sokat¦DIN1444B | DIN1444 | d1=50¦ d2=66¦ d3=10¦ k=9¦ l=200¦ w=12¦ z=4 | DIN_1444-B#0
VX118880 | item | item | Sokkapultti | B5h11x10 | 9SMnPb28K | KPL | Kiinnittimet¦Sokat¦DIN1444B | DIN1444 | d1=5¦ d2=8¦ d3=1.2¦ k=1.6¦ l=10¦ w=2.9¦ z=2 | DIN_1444-B#0
VX118881 | item | item | Sokkapultti | B5h11x12 | 9SMnPb28K | KPL | Kiinnittimet¦Sokat¦DIN1444B | DIN1444 | d1=5¦ d2=8¦ d3=1.2¦ k=1.6¦ l=12¦ w=2.9¦ z=2 | DIN_1444-B#0
VX118882 | item | item | Sokkapultti | B5h11x16 | 9SMnPb28K | KPL | Kiinnittimet¦Sokat¦DIN1444B | DIN1444 | d1=5¦ d2=8¦ d3=1.2¦ k=1.6¦ l=16¦ w=2.9¦ z=2 | DIN_1444-B#0
VX118883 | item | item | Sokkapultti | B5h11x20 | 9SMnPb28K | KPL | Kiinnittimet¦Sokat¦DIN1444B | DIN1444 | d1=5¦ d2=8¦ d3=1.2¦ k=1.6¦ l=20¦ w=2.9¦ z=2 | DIN_1444-B#0
VX118884 | item | item | Sokkapultti | B5h11x25 | 9SMnPb28K | KPL | Kiinnittimet¦Sokat¦DIN1444B | DIN1444 | d1=5¦ d2=8¦ d3=1.2¦ k=1.6¦ l=25¦ w=2.9¦ z=2 | DIN_1444-B#0
VX118885 | item | item | Sokkapultti | B5h11x30 | 9SMnPb28K | KPL | Kiinnittimet¦Sokat¦DIN1444B | DIN1444 | d1=5¦ d2=8¦ d3=1.2¦ k=1.6¦ l=30¦ w=2.9¦ z=2 | DIN_1444-B#0
VX118886 | item | item | Sokkapultti | B5h11x35 | 9SMnPb28K | KPL | Kiinnittimet¦Sokat¦DIN1444B | DIN1444 | d1=5¦ d2=8¦ d3=1.2¦ k=1.6¦ l=35¦ w=2.9¦ z=2 | DIN_1444-B#0
VX118887 | item | item | Sokkapultti | B5h11x40 | 9SMnPb28K | KPL | Kiinnittimet¦Sokat¦DIN1444B | DIN1444 | d1=5¦ d2=8¦ d3=1.2¦ k=1.6¦ l=40¦ w=2.9¦ z=2 | DIN_1444-B#0
VX118888 | item | item | Sokkapultti | B5h11x45 | 9SMnPb28K | KPL | Kiinnittimet¦Sokat¦DIN1444B | DIN1444 | d1=5¦ d2=8¦ d3=1.2¦ k=1.6¦ l=45¦ w=2.9¦ z=2 | DIN_1444-B#0
VX118889 | item | item | Sokkapultti | B5h11x50 | 9SMnPb28K | KPL | Kiinnittimet¦Sokat¦DIN1444B | DIN1444 | d1=5¦ d2=8¦ d3=1.2¦ k=1.6¦ l=50¦ w=2.9¦ z=2 | DIN_1444-B#0
VX118890 | item | item | Sokkapultti | B6h11x12 | 9SMnPb28K | KPL | Kiinnittimet¦Sokat¦DIN1444B | DIN1444 | d1=6¦ d2=10¦ d3=1.6¦ k=2¦ l=12¦ w=3.2¦ z=2 | DIN_1444-B#0
VX118891 | item | item | Sokkapultti | B6h11x16 | 9SMnPb28K | KPL | Kiinnittimet¦Sokat¦DIN1444B | DIN1444 | d1=6¦ d2=10¦ d3=1.6¦ k=2¦ l=16¦ w=3.2¦ z=2 | DIN_1444-B#0
VX118892 | item | item | Sokkapultti | B6h11x20 | 9SMnPb28K | KPL | Kiinnittimet¦Sokat¦DIN1444B | DIN1444 | d1=6¦ d2=10¦ d3=1.6¦ k=2¦ l=20¦ w=3.2¦ z=2 | DIN_1444-B#0
VX118893 | item | item | Sokkapultti | B6h11x25 | 9SMnPb28K | KPL | Kiinnittimet¦Sokat¦DIN1444B | DIN1444 | d1=6¦ d2=10¦ d3=1.6¦ k=2¦ l=25¦ w=3.2¦ z=2 | DIN_1444-B#0
VX118894 | item | item | Sokkapultti | B6h11x30 | 9SMnPb28K | KPL | Kiinnittimet¦Sokat¦DIN1444B | DIN1444 | d1=6¦ d2=10¦ d3=1.6¦ k=2¦ l=30¦ w=3.2¦ z=2 | DIN_1444-B#0
VX118895 | item | item | Sokkapultti | B6h11x35 | 9SMnPb28K | KPL | Kiinnittimet¦Sokat¦DIN1444B | DIN1444 | d1=6¦ d2=10¦ d3=1.6¦ k=2¦ l=35¦ w=3.2¦ z=2 | DIN_1444-B#0
VX118896 | item | item | Sokkapultti | B6h11x40 | 9SMnPb28K | KPL | Kiinnittimet¦Sokat¦DIN1444B | DIN1444 | d1=6¦ d2=10¦ d3=1.6¦ k=2¦ l=40¦ w=3.2¦ z=2 | DIN_1444-B#0
VX118897 | item | item | Sokkapultti | B6h11x45 | 9SMnPb28K | KPL | Kiinnittimet¦Sokat¦DIN1444B | DIN1444 | d1=6¦ d2=10¦ d3=1.6¦ k=2¦ l=45¦ w=3.2¦ z=2 | DIN_1444-B#0
VX118898 | item | item | Sokkapultti | B6h11x50 | 9SMnPb28K | KPL | Kiinnittimet¦Sokat¦DIN1444B | DIN1444 | d1=6¦ d2=10¦ d3=1.6¦ k=2¦ l=50¦ w=3.2¦ z=2 | DIN_1444-B#0
VX118899 | item | item | Sokkapultti | B6h11x55 | 9SMnPb28K | KPL | Kiinnittimet¦Sokat¦DIN1444B | DIN1444 | d1=6¦ d2=10¦ d3=1.6¦ k=2¦ l=55¦ w=3.2¦ z=2 | DIN_1444-B#0
VX118900 | item | item | Sokkapultti | B6h11x60 | 9SMnPb28K | KPL | Kiinnittimet¦Sokat¦DIN1444B | DIN1444 | d1=6¦ d2=10¦ d3=1.6¦ k=2¦ l=60¦ w=3.2¦ z=2 | DIN_1444-B#0
VX118901 | item | item | Sokkapultti | B8h11x16 | 9SMnPb28K | KPL | Kiinnittimet¦Sokat¦DIN1444B | DIN1444 | d1=8¦ d2=14¦ d3=2¦ k=3¦ l=16¦ w=3.5¦ z=2 | DIN_1444-B#0
VX118902 | item | item | Sokkapultti | B8h11x20 | 9SMnPb28K | KPL | Kiinnittimet¦Sokat¦DIN1444B | DIN1444 | d1=8¦ d2=14¦ d3=2¦ k=3¦ l=20¦ w=3.5¦ z=2 | DIN_1444-B#0
VX118903 | item | item | Sokkapultti | B8h11x25 | 9SMnPb28K | KPL | Kiinnittimet¦Sokat¦DIN1444B | DIN1444 | d1=8¦ d2=14¦ d3=2¦ k=3¦ l=25¦ w=3.5¦ z=2 | DIN_1444-B#0
VX118904 | item | item | Sokkapultti | B8h11x30 | 9SMnPb28K | KPL | Kiinnittimet¦Sokat¦DIN1444B | DIN1444 | d1=8¦ d2=14¦ d3=2¦ k=3¦ l=30¦ w=3.5¦ z=2 | DIN_1444-B#0
VX118905 | item | item | Sokkapultti | B8h11x35 | 9SMnPb28K | KPL | Kiinnittimet¦Sokat¦DIN1444B | DIN1444 | d1=8¦ d2=14¦ d3=2¦ k=3¦ l=35¦ w=3.5¦ z=2 | DIN_1444-B#0
VX118906 | item | item | Sokkapultti | B8h11x40 | 9SMnPb28K | KPL | Kiinnittimet¦Sokat¦DIN1444B | DIN1444 | d1=8¦ d2=14¦ d3=2¦ k=3¦ l=40¦ w=3.5¦ z=2 | DIN_1444-B#0
VX118907 | item | item | Sokkapultti | B8h11x45 | 9SMnPb28K | KPL | Kiinnittimet¦Sokat¦DIN1444B | DIN1444 | d1=8¦ d2=14¦ d3=2¦ k=3¦ l=45¦ w=3.5¦ z=2 | DIN_1444-B#0
VX118908 | item | item | Sokkapultti | B8h11x50 | 9SMnPb28K | KPL | Kiinnittimet¦Sokat¦DIN1444B | DIN1444 | d1=8¦ d2=14¦ d3=2¦ k=3¦ l=50¦ w=3.5¦ z=2 | DIN_1444-B#0
VX118909 | item | item | Sokkapultti | B8h11x55 | 9SMnPb28K | KPL | Kiinnittimet¦Sokat¦DIN1444B | DIN1444 | d1=8¦ d2=14¦ d3=2¦ k=3¦ l=55¦ w=3.5¦ z=2 | DIN_1444-B#0
VX118910 | item | item | Sokkapultti | B8h11x60 | 9SMnPb28K | KPL | Kiinnittimet¦Sokat¦DIN1444B | DIN1444 | d1=8¦ d2=14¦ d3=2¦ k=3¦ l=60¦ w=3.5¦ z=2 | DIN_1444-B#0
VX118911 | item | item | Sokkapultti | B8h11x65 | 9SMnPb28K | KPL | Kiinnittimet¦Sokat¦DIN1444B | DIN1444 | d1=8¦ d2=14¦ d3=2¦ k=3¦ l=65¦ w=3.5¦ z=2 | DIN_1444-B#0
VX118912 | item | item | Sokkapultti | B8h11x70 | 9SMnPb28K | KPL | Kiinnittimet¦Sokat¦DIN1444B | DIN1444 | d1=8¦ d2=14¦ d3=2¦ k=3¦ l=70¦ w=3.5¦ z=2 | DIN_1444-B#0
VX118913 | item | item | Sokkapultti | B8h11x80 | 9SMnPb28K | KPL | Kiinnittimet¦Sokat¦DIN1444B | DIN1444 | d1=8¦ d2=14¦ d3=2¦ k=3¦ l=80¦ w=3.5¦ z=2 | DIN_1444-B#0
VX117190 | item | item | Jousisokka | 10x10 | Teräs | KPL | Kiinnittimet¦Sokat¦DIN1481 | DIN1481 | a1=2¦ d1=10.5¦ l=10¦ s1=2 | DIN_1481#0
VX117191 | item | item | Jousisokka | 10x100 | Teräs | KPL | Kiinnittimet¦Sokat¦DIN1481 | DIN1481 | a1=2¦ d1=10.5¦ l=100¦ s1=2 | DIN_1481#0
VX117192 | item | item | Jousisokka | 10x12 | Teräs | KPL | Kiinnittimet¦Sokat¦DIN1481 | DIN1481 | a1=2¦ d1=10.5¦ l=12¦ s1=2 | DIN_1481#0
VX117193 | item | item | Jousisokka | 10x120 | Teräs | KPL | Kiinnittimet¦Sokat¦DIN1481 | DIN1481 | a1=2¦ d1=10.5¦ l=120¦ s1=2 | DIN_1481#0
VX117194 | item | item | Jousisokka | 10x14 | Teräs | KPL | Kiinnittimet¦Sokat¦DIN1481 | DIN1481 | a1=2¦ d1=10.5¦ l=14¦ s1=2 | DIN_1481#0
VX117195 | item | item | Jousisokka | 10x140 | Teräs | KPL | Kiinnittimet¦Sokat¦DIN1481 | DIN1481 | a1=2¦ d1=10.5¦ l=140¦ s1=2 | DIN_1481#0
VX117196 | item | item | Jousisokka | 10x16 | Teräs | KPL | Kiinnittimet¦Sokat¦DIN1481 | DIN1481 | a1=2¦ d1=10.5¦ l=16¦ s1=2 | DIN_1481#0
VX117197 | item | item | Jousisokka | 10x160 | Teräs | KPL | Kiinnittimet¦Sokat¦DIN1481 | DIN1481 | a1=2¦ d1=10.5¦ l=160¦ s1=2 | DIN_1481#0
VX117198 | item | item | Jousisokka | 10x18 | Teräs | KPL | Kiinnittimet¦Sokat¦DIN1481 | DIN1481 | a1=2¦ d1=10.5¦ l=18¦ s1=2 | DIN_1481#0
VX117199 | item | item | Jousisokka | 10x20 | Teräs | KPL | Kiinnittimet¦Sokat¦DIN1481 | DIN1481 | a1=2¦ d1=10.5¦ l=20¦ s1=2 | DIN_1481#0
VX117200 | item | item | Jousisokka | 10x24 | Teräs | KPL | Kiinnittimet¦Sokat¦DIN1481 | DIN1481 | a1=2¦ d1=10.5¦ l=24¦ s1=2 | DIN_1481#0
VX117201 | item | item | Jousisokka | 10x28 | Teräs | KPL | Kiinnittimet¦Sokat¦DIN1481 | DIN1481 | a1=2¦ d1=10.5¦ l=28¦ s1=2 | DIN_1481#0
VX117202 | item | item | Jousisokka | 10x32 | Teräs | KPL | Kiinnittimet¦Sokat¦DIN1481 | DIN1481 | a1=2¦ d1=10.5¦ l=32¦ s1=2 | DIN_1481#0
VX117203 | item | item | Jousisokka | 10x36 | Teräs | KPL | Kiinnittimet¦Sokat¦DIN1481 | DIN1481 | a1=2¦ d1=10.5¦ l=36¦ s1=2 | DIN_1481#0
VX117204 | item | item | Jousisokka | 10x40 | Teräs | KPL | Kiinnittimet¦Sokat¦DIN1481 | DIN1481 | a1=2¦ d1=10.5¦ l=40¦ s1=2 | DIN_1481#0
VX117205 | item | item | Jousisokka | 10x45 | Teräs | KPL | Kiinnittimet¦Sokat¦DIN1481 | DIN1481 | a1=2¦ d1=10.5¦ l=45¦ s1=2 | DIN_1481#0
VX117206 | item | item | Jousisokka | 10x50 | Teräs | KPL | Kiinnittimet¦Sokat¦DIN1481 | DIN1481 | a1=2¦ d1=10.5¦ l=50¦ s1=2 | DIN_1481#0
VX117207 | item | item | Jousisokka | 10x55 | Teräs | KPL | Kiinnittimet¦Sokat¦DIN1481 | DIN1481 | a1=2¦ d1=10.5¦ l=55¦ s1=2 | DIN_1481#0
VX117208 | item | item | Jousisokka | 10x60 | Teräs | KPL | Kiinnittimet¦Sokat¦DIN1481 | DIN1481 | a1=2¦ d1=10.5¦ l=60¦ s1=2 | DIN_1481#0
VX117209 | item | item | Jousisokka | 10x70 | Teräs | KPL | Kiinnittimet¦Sokat¦DIN1481 | DIN1481 | a1=2¦ d1=10.5¦ l=70¦ s1=2 | DIN_1481#0
VX117210 | item | item | Jousisokka | 10x80 | Teräs | KPL | Kiinnittimet¦Sokat¦DIN1481 | DIN1481 | a1=2¦ d1=10.5¦ l=80¦ s1=2 | DIN_1481#0
VX117211 | item | item | Jousisokka | 10x90 | Teräs | KPL | Kiinnittimet¦Sokat¦DIN1481 | DIN1481 | a1=2¦ d1=10.5¦ l=90¦ s1=2 | DIN_1481#0
VX117212 | item | item | Jousisokka | 12x10 | Teräs | KPL | Kiinnittimet¦Sokat¦DIN1481 | DIN1481 | a1=2¦ d1=12.5¦ l=10¦ s1=2.5 | DIN_1481#0
VX117213 | item | item | Jousisokka | 12x100 | Teräs | KPL | Kiinnittimet¦Sokat¦DIN1481 | DIN1481 | a1=2¦ d1=12.5¦ l=100¦ s1=2.5 | DIN_1481#0
VX117214 | item | item | Jousisokka | 12x12 | Teräs | KPL | Kiinnittimet¦Sokat¦DIN1481 | DIN1481 | a1=2¦ d1=12.5¦ l=12¦ s1=2.5 | DIN_1481#0
VX117215 | item | item | Jousisokka | 12x120 | Teräs | KPL | Kiinnittimet¦Sokat¦DIN1481 | DIN1481 | a1=2¦ d1=12.5¦ l=120¦ s1=2.5 | DIN_1481#0
VX117216 | item | item | Jousisokka | 12x14 | Teräs | KPL | Kiinnittimet¦Sokat¦DIN1481 | DIN1481 | a1=2¦ d1=12.5¦ l=14¦ s1=2.5 | DIN_1481#0
VX117217 | item | item | Jousisokka | 12x140 | Teräs | KPL | Kiinnittimet¦Sokat¦DIN1481 | DIN1481 | a1=2¦ d1=12.5¦ l=140¦ s1=2.5 | DIN_1481#0
VX117218 | item | item | Jousisokka | 12x16 | Teräs | KPL | Kiinnittimet¦Sokat¦DIN1481 | DIN1481 | a1=2¦ d1=12.5¦ l=16¦ s1=2.5 | DIN_1481#0
VX117219 | item | item | Jousisokka | 12x160 | Teräs | KPL | Kiinnittimet¦Sokat¦DIN1481 | DIN1481 | a1=2¦ d1=12.5¦ l=160¦ s1=2.5 | DIN_1481#0
VX117220 | item | item | Jousisokka | 12x18 | Teräs | KPL | Kiinnittimet¦Sokat¦DIN1481 | DIN1481 | a1=2¦ d1=12.5¦ l=18¦ s1=2.5 | DIN_1481#0
VX117221 | item | item | Jousisokka | 12x180 | Teräs | KPL | Kiinnittimet¦Sokat¦DIN1481 | DIN1481 | a1=2¦ d1=12.5¦ l=180¦ s1=2.5 | DIN_1481#0
VX117222 | item | item | Jousisokka | 12x20 | Teräs | KPL | Kiinnittimet¦Sokat¦DIN1481 | DIN1481 | a1=2¦ d1=12.5¦ l=20¦ s1=2.5 | DIN_1481#0
VX117223 | item | item | Jousisokka | 12x24 | Teräs | KPL | Kiinnittimet¦Sokat¦DIN1481 | DIN1481 | a1=2¦ d1=12.5¦ l=24¦ s1=2.5 | DIN_1481#0
VX117224 | item | item | Jousisokka | 12x28 | Teräs | KPL | Kiinnittimet¦Sokat¦DIN1481 | DIN1481 | a1=2¦ d1=12.5¦ l=28¦ s1=2.5 | DIN_1481#0
VX117225 | item | item | Jousisokka | 12x32 | Teräs | KPL | Kiinnittimet¦Sokat¦DIN1481 | DIN1481 | a1=2¦ d1=12.5¦ l=32¦ s1=2.5 | DIN_1481#0
VX117226 | item | item | Jousisokka | 12x36 | Teräs | KPL | Kiinnittimet¦Sokat¦DIN1481 | DIN1481 | a1=2¦ d1=12.5¦ l=36¦ s1=2.5 | DIN_1481#0
VX117227 | item | item | Jousisokka | 12x40 | Teräs | KPL | Kiinnittimet¦Sokat¦DIN1481 | DIN1481 | a1=2¦ d1=12.5¦ l=40¦ s1=2.5 | DIN_1481#0
VX117228 | item | item | Jousisokka | 12x45 | Teräs | KPL | Kiinnittimet¦Sokat¦DIN1481 | DIN1481 | a1=2¦ d1=12.5¦ l=45¦ s1=2.5 | DIN_1481#0
VX117229 | item | item | Jousisokka | 12x50 | Teräs | KPL | Kiinnittimet¦Sokat¦DIN1481 | DIN1481 | a1=2¦ d1=12.5¦ l=50¦ s1=2.5 | DIN_1481#0
VX117230 | item | item | Jousisokka | 12x55 | Teräs | KPL | Kiinnittimet¦Sokat¦DIN1481 | DIN1481 | a1=2¦ d1=12.5¦ l=55¦ s1=2.5 | DIN_1481#0
VX117231 | item | item | Jousisokka | 12x60 | Teräs | KPL | Kiinnittimet¦Sokat¦DIN1481 | DIN1481 | a1=2¦ d1=12.5¦ l=60¦ s1=2.5 | DIN_1481#0
VX117232 | item | item | Jousisokka | 12x70 | Teräs | KPL | Kiinnittimet¦Sokat¦DIN1481 | DIN1481 | a1=2¦ d1=12.5¦ l=70¦ s1=2.5 | DIN_1481#0
VX117233 | item | item | Jousisokka | 12x80 | Teräs | KPL | Kiinnittimet¦Sokat¦DIN1481 | DIN1481 | a1=2¦ d1=12.5¦ l=80¦ s1=2.5 | DIN_1481#0
VX117234 | item | item | Jousisokka | 12x90 | Teräs | KPL | Kiinnittimet¦Sokat¦DIN1481 | DIN1481 | a1=2¦ d1=12.5¦ l=90¦ s1=2.5 | DIN_1481#0
VX117235 | item | item | Jousisokka | 14x10 | Teräs | KPL | Kiinnittimet¦Sokat¦DIN1481 | DIN1481 | a1=2¦ d1=14.5¦ l=10¦ s1=3 | DIN_1481#0
VX117236 | item | item | Jousisokka | 14x100 | Teräs | KPL | Kiinnittimet¦Sokat¦DIN1481 | DIN1481 | a1=2¦ d1=14.5¦ l=100¦ s1=3 | DIN_1481#0
VX117237 | item | item | Jousisokka | 14x12 | Teräs | KPL | Kiinnittimet¦Sokat¦DIN1481 | DIN1481 | a1=2¦ d1=14.5¦ l=12¦ s1=3 | DIN_1481#0
VX117238 | item | item | Jousisokka | 14x120 | Teräs | KPL | Kiinnittimet¦Sokat¦DIN1481 | DIN1481 | a1=2¦ d1=14.5¦ l=120¦ s1=3 | DIN_1481#0
VX117239 | item | item | Jousisokka | 14x14 | Teräs | KPL | Kiinnittimet¦Sokat¦DIN1481 | DIN1481 | a1=2¦ d1=14.5¦ l=14¦ s1=3 | DIN_1481#0
VX117240 | item | item | Jousisokka | 14x140 | Teräs | KPL | Kiinnittimet¦Sokat¦DIN1481 | DIN1481 | a1=2¦ d1=14.5¦ l=140¦ s1=3 | DIN_1481#0
VX117241 | item | item | Jousisokka | 14x16 | Teräs | KPL | Kiinnittimet¦Sokat¦DIN1481 | DIN1481 | a1=2¦ d1=14.5¦ l=16¦ s1=3 | DIN_1481#0
VX117242 | item | item | Jousisokka | 14x160 | Teräs | KPL | Kiinnittimet¦Sokat¦DIN1481 | DIN1481 | a1=2¦ d1=14.5¦ l=160¦ s1=3 | DIN_1481#0
VX117243 | item | item | Jousisokka | 14x18 | Teräs | KPL | Kiinnittimet¦Sokat¦DIN1481 | DIN1481 | a1=2¦ d1=14.5¦ l=18¦ s1=3 | DIN_1481#0
VX117244 | item | item | Jousisokka | 14x180 | Teräs | KPL | Kiinnittimet¦Sokat¦DIN1481 | DIN1481 | a1=2¦ d1=14.5¦ l=180¦ s1=3 | DIN_1481#0
VX117245 | item | item | Jousisokka | 14x20 | Teräs | KPL | Kiinnittimet¦Sokat¦DIN1481 | DIN1481 | a1=2¦ d1=14.5¦ l=20¦ s1=3 | DIN_1481#0
VX117246 | item | item | Jousisokka | 14x200 | Teräs | KPL | Kiinnittimet¦Sokat¦DIN1481 | DIN1481 | a1=2¦ d1=14.5¦ l=200¦ s1=3 | DIN_1481#0
VX117247 | item | item | Jousisokka | 14x24 | Teräs | KPL | Kiinnittimet¦Sokat¦DIN1481 | DIN1481 | a1=2¦ d1=14.5¦ l=24¦ s1=3 | DIN_1481#0
VX117248 | item | item | Jousisokka | 14x28 | Teräs | KPL | Kiinnittimet¦Sokat¦DIN1481 | DIN1481 | a1=2¦ d1=14.5¦ l=28¦ s1=3 | DIN_1481#0
VX117249 | item | item | Jousisokka | 14x32 | Teräs | KPL | Kiinnittimet¦Sokat¦DIN1481 | DIN1481 | a1=2¦ d1=14.5¦ l=32¦ s1=3 | DIN_1481#0
VX117250 | item | item | Jousisokka | 14x36 | Teräs | KPL | Kiinnittimet¦Sokat¦DIN1481 | DIN1481 | a1=2¦ d1=14.5¦ l=36¦ s1=3 | DIN_1481#0
VX117251 | item | item | Jousisokka | 14x40 | Teräs | KPL | Kiinnittimet¦Sokat¦DIN1481 | DIN1481 | a1=2¦ d1=14.5¦ l=40¦ s1=3 | DIN_1481#0
VX117252 | item | item | Jousisokka | 14x45 | Teräs | KPL | Kiinnittimet¦Sokat¦DIN1481 | DIN1481 | a1=2¦ d1=14.5¦ l=45¦ s1=3 | DIN_1481#0
VX117253 | item | item | Jousisokka | 14x50 | Teräs | KPL | Kiinnittimet¦Sokat¦DIN1481 | DIN1481 | a1=2¦ d1=14.5¦ l=50¦ s1=3 | DIN_1481#0
VX117254 | item | item | Jousisokka | 14x55 | Teräs | KPL | Kiinnittimet¦Sokat¦DIN1481 | DIN1481 | a1=2¦ d1=14.5¦ l=55¦ s1=3 | DIN_1481#0
VX117255 | item | item | Jousisokka | 14x60 | Teräs | KPL | Kiinnittimet¦Sokat¦DIN1481 | DIN1481 | a1=2¦ d1=14.5¦ l=60¦ s1=3 | DIN_1481#0
VX117256 | item | item | Jousisokka | 14x70 | Teräs | KPL | Kiinnittimet¦Sokat¦DIN1481 | DIN1481 | a1=2¦ d1=14.5¦ l=70¦ s1=3 | DIN_1481#0
VX117257 | item | item | Jousisokka | 14x80 | Teräs | KPL | Kiinnittimet¦Sokat¦DIN1481 | DIN1481 | a1=2¦ d1=14.5¦ l=80¦ s1=3 | DIN_1481#0
VX117258 | item | item | Jousisokka | 14x90 | Teräs | KPL | Kiinnittimet¦Sokat¦DIN1481 | DIN1481 | a1=2¦ d1=14.5¦ l=90¦ s1=3 | DIN_1481#0
VX117259 | item | item | Jousisokka | 16x10 | Teräs | KPL | Kiinnittimet¦Sokat¦DIN1481 | DIN1481 | a1=2¦ d1=16.5¦ l=10¦ s1=3 | DIN_1481#0
VX117260 | item | item | Jousisokka | 16x100 | Teräs | KPL | Kiinnittimet¦Sokat¦DIN1481 | DIN1481 | a1=2¦ d1=16.5¦ l=100¦ s1=3 | DIN_1481#0
VX117261 | item | item | Jousisokka | 16x12 | Teräs | KPL | Kiinnittimet¦Sokat¦DIN1481 | DIN1481 | a1=2¦ d1=16.5¦ l=12¦ s1=3 | DIN_1481#0
VX117262 | item | item | Jousisokka | 16x120 | Teräs | KPL | Kiinnittimet¦Sokat¦DIN1481 | DIN1481 | a1=2¦ d1=16.5¦ l=120¦ s1=3 | DIN_1481#0
VX117263 | item | item | Jousisokka | 16x14 | Teräs | KPL | Kiinnittimet¦Sokat¦DIN1481 | DIN1481 | a1=2¦ d1=16.5¦ l=14¦ s1=3 | DIN_1481#0
VX117264 | item | item | Jousisokka | 16x140 | Teräs | KPL | Kiinnittimet¦Sokat¦DIN1481 | DIN1481 | a1=2¦ d1=16.5¦ l=140¦ s1=3 | DIN_1481#0
VX117265 | item | item | Jousisokka | 16x16 | Teräs | KPL | Kiinnittimet¦Sokat¦DIN1481 | DIN1481 | a1=2¦ d1=16.5¦ l=16¦ s1=3 | DIN_1481#0
VX117266 | item | item | Jousisokka | 16x160 | Teräs | KPL | Kiinnittimet¦Sokat¦DIN1481 | DIN1481 | a1=2¦ d1=16.5¦ l=160¦ s1=3 | DIN_1481#0
VX117267 | item | item | Jousisokka | 16x18 | Teräs | KPL | Kiinnittimet¦Sokat¦DIN1481 | DIN1481 | a1=2¦ d1=16.5¦ l=18¦ s1=3 | DIN_1481#0
VX117268 | item | item | Jousisokka | 16x180 | Teräs | KPL | Kiinnittimet¦Sokat¦DIN1481 | DIN1481 | a1=2¦ d1=16.5¦ l=180¦ s1=3 | DIN_1481#0
VX117269 | item | item | Jousisokka | 16x20 | Teräs | KPL | Kiinnittimet¦Sokat¦DIN1481 | DIN1481 | a1=2¦ d1=16.5¦ l=20¦ s1=3 | DIN_1481#0
VX117270 | item | item | Jousisokka | 16x200 | Teräs | KPL | Kiinnittimet¦Sokat¦DIN1481 | DIN1481 | a1=2¦ d1=16.5¦ l=200¦ s1=3 | DIN_1481#0
VX117271 | item | item | Jousisokka | 16x24 | Teräs | KPL | Kiinnittimet¦Sokat¦DIN1481 | DIN1481 | a1=2¦ d1=16.5¦ l=24¦ s1=3 | DIN_1481#0
VX117272 | item | item | Jousisokka | 16x28 | Teräs | KPL | Kiinnittimet¦Sokat¦DIN1481 | DIN1481 | a1=2¦ d1=16.5¦ l=28¦ s1=3 | DIN_1481#0
VX117273 | item | item | Jousisokka | 16x32 | Teräs | KPL | Kiinnittimet¦Sokat¦DIN1481 | DIN1481 | a1=2¦ d1=16.5¦ l=32¦ s1=3 | DIN_1481#0
VX117274 | item | item | Jousisokka | 16x36 | Teräs | KPL | Kiinnittimet¦Sokat¦DIN1481 | DIN1481 | a1=2¦ d1=16.5¦ l=36¦ s1=3 | DIN_1481#0
VX117275 | item | item | Jousisokka | 16x40 | Teräs | KPL | Kiinnittimet¦Sokat¦DIN1481 | DIN1481 | a1=2¦ d1=16.5¦ l=40¦ s1=3 | DIN_1481#0
VX117276 | item | item | Jousisokka | 16x45 | Teräs | KPL | Kiinnittimet¦Sokat¦DIN1481 | DIN1481 | a1=2¦ d1=16.5¦ l=45¦ s1=3 | DIN_1481#0
VX117277 | item | item | Jousisokka | 16x50 | Teräs | KPL | Kiinnittimet¦Sokat¦DIN1481 | DIN1481 | a1=2¦ d1=16.5¦ l=50¦ s1=3 | DIN_1481#0
VX117278 | item | item | Jousisokka | 16x55 | Teräs | KPL | Kiinnittimet¦Sokat¦DIN1481 | DIN1481 | a1=2¦ d1=16.5¦ l=55¦ s1=3 | DIN_1481#0
VX117279 | item | item | Jousisokka | 16x60 | Teräs | KPL | Kiinnittimet¦Sokat¦DIN1481 | DIN1481 | a1=2¦ d1=16.5¦ l=60¦ s1=3 | DIN_1481#0
VX117280 | item | item | Jousisokka | 16x70 | Teräs | KPL | Kiinnittimet¦Sokat¦DIN1481 | DIN1481 | a1=2¦ d1=16.5¦ l=70¦ s1=3 | DIN_1481#0
VX117281 | item | item | Jousisokka | 16x80 | Teräs | KPL | Kiinnittimet¦Sokat¦DIN1481 | DIN1481 | a1=2¦ d1=16.5¦ l=80¦ s1=3 | DIN_1481#0
VX117282 | item | item | Jousisokka | 16x90 | Teräs | KPL | Kiinnittimet¦Sokat¦DIN1481 | DIN1481 | a1=2¦ d1=16.5¦ l=90¦ s1=3 | DIN_1481#0
VX117283 | item | item | Jousisokka | 20x10 | Teräs | KPL | Kiinnittimet¦Sokat¦DIN1481 | DIN1481 | a1=3¦ d1=20.5¦ l=10¦ s1=4 | DIN_1481#0
VX117284 | item | item | Jousisokka | 20x100 | Teräs | KPL | Kiinnittimet¦Sokat¦DIN1481 | DIN1481 | a1=3¦ d1=20.5¦ l=100¦ s1=4 | DIN_1481#0
VX117285 | item | item | Jousisokka | 20x12 | Teräs | KPL | Kiinnittimet¦Sokat¦DIN1481 | DIN1481 | a1=3¦ d1=20.5¦ l=12¦ s1=4 | DIN_1481#0
VX117286 | item | item | Jousisokka | 20x120 | Teräs | KPL | Kiinnittimet¦Sokat¦DIN1481 | DIN1481 | a1=3¦ d1=20.5¦ l=120¦ s1=4 | DIN_1481#0
VX117287 | item | item | Jousisokka | 20x14 | Teräs | KPL | Kiinnittimet¦Sokat¦DIN1481 | DIN1481 | a1=3¦ d1=20.5¦ l=14¦ s1=4 | DIN_1481#0
VX117288 | item | item | Jousisokka | 20x140 | Teräs | KPL | Kiinnittimet¦Sokat¦DIN1481 | DIN1481 | a1=3¦ d1=20.5¦ l=140¦ s1=4 | DIN_1481#0
VX117289 | item | item | Jousisokka | 20x16 | Teräs | KPL | Kiinnittimet¦Sokat¦DIN1481 | DIN1481 | a1=3¦ d1=20.5¦ l=16¦ s1=4 | DIN_1481#0
VX117290 | item | item | Jousisokka | 20x160 | Teräs | KPL | Kiinnittimet¦Sokat¦DIN1481 | DIN1481 | a1=3¦ d1=20.5¦ l=160¦ s1=4 | DIN_1481#0
VX117291 | item | item | Jousisokka | 20x18 | Teräs | KPL | Kiinnittimet¦Sokat¦DIN1481 | DIN1481 | a1=3¦ d1=20.5¦ l=18¦ s1=4 | DIN_1481#0
VX117292 | item | item | Jousisokka | 20x180 | Teräs | KPL | Kiinnittimet¦Sokat¦DIN1481 | DIN1481 | a1=3¦ d1=20.5¦ l=180¦ s1=4 | DIN_1481#0
VX117293 | item | item | Jousisokka | 20x20 | Teräs | KPL | Kiinnittimet¦Sokat¦DIN1481 | DIN1481 | a1=3¦ d1=20.5¦ l=20¦ s1=4 | DIN_1481#0
VX117294 | item | item | Jousisokka | 20x200 | Teräs | KPL | Kiinnittimet¦Sokat¦DIN1481 | DIN1481 | a1=3¦ d1=20.5¦ l=200¦ s1=4 | DIN_1481#0
VX117295 | item | item | Jousisokka | 20x24 | Teräs | KPL | Kiinnittimet¦Sokat¦DIN1481 | DIN1481 | a1=3¦ d1=20.5¦ l=24¦ s1=4 | DIN_1481#0
VX117296 | item | item | Jousisokka | 20x28 | Teräs | KPL | Kiinnittimet¦Sokat¦DIN1481 | DIN1481 | a1=3¦ d1=20.5¦ l=28¦ s1=4 | DIN_1481#0
VX117297 | item | item | Jousisokka | 20x32 | Teräs | KPL | Kiinnittimet¦Sokat¦DIN1481 | DIN1481 | a1=3¦ d1=20.5¦ l=32¦ s1=4 | DIN_1481#0
VX117298 | item | item | Jousisokka | 20x36 | Teräs | KPL | Kiinnittimet¦Sokat¦DIN1481 | DIN1481 | a1=3¦ d1=20.5¦ l=36¦ s1=4 | DIN_1481#0
VX117299 | item | item | Jousisokka | 20x40 | Teräs | KPL | Kiinnittimet¦Sokat¦DIN1481 | DIN1481 | a1=3¦ d1=20.5¦ l=40¦ s1=4 | DIN_1481#0
VX117300 | item | item | Jousisokka | 20x45 | Teräs | KPL | Kiinnittimet¦Sokat¦DIN1481 | DIN1481 | a1=3¦ d1=20.5¦ l=45¦ s1=4 | DIN_1481#0
VX117301 | item | item | Jousisokka | 20x50 | Teräs | KPL | Kiinnittimet¦Sokat¦DIN1481 | DIN1481 | a1=3¦ d1=20.5¦ l=50¦ s1=4 | DIN_1481#0
VX117302 | item | item | Jousisokka | 20x55 | Teräs | KPL | Kiinnittimet¦Sokat¦DIN1481 | DIN1481 | a1=3¦ d1=20.5¦ l=55¦ s1=4 | DIN_1481#0
VX117303 | item | item | Jousisokka | 20x60 | Teräs | KPL | Kiinnittimet¦Sokat¦DIN1481 | DIN1481 | a1=3¦ d1=20.5¦ l=60¦ s1=4 | DIN_1481#0
VX117304 | item | item | Jousisokka | 20x70 | Teräs | KPL | Kiinnittimet¦Sokat¦DIN1481 | DIN1481 | a1=3¦ d1=20.5¦ l=70¦ s1=4 | DIN_1481#0
VX117305 | item | item | Jousisokka | 20x80 | Teräs | KPL | Kiinnittimet¦Sokat¦DIN1481 | DIN1481 | a1=3¦ d1=20.5¦ l=80¦ s1=4 | DIN_1481#0
VX117306 | item | item | Jousisokka | 20x90 | Teräs | KPL | Kiinnittimet¦Sokat¦DIN1481 | DIN1481 | a1=3¦ d1=20.5¦ l=90¦ s1=4 | DIN_1481#0
VX117307 | item | item | Jousisokka | 25x100 | Teräs | KPL | Kiinnittimet¦Sokat¦DIN1481 | DIN1481 | a1=3¦ d1=25.5¦ l=100¦ s1=5 | DIN_1481#0
VX117308 | item | item | Jousisokka | 25x120 | Teräs | KPL | Kiinnittimet¦Sokat¦DIN1481 | DIN1481 | a1=3¦ d1=25.5¦ l=120¦ s1=5 | DIN_1481#0
VX117309 | item | item | Jousisokka | 25x14 | Teräs | KPL | Kiinnittimet¦Sokat¦DIN1481 | DIN1481 | a1=3¦ d1=25.5¦ l=14¦ s1=5 | DIN_1481#0
VX117310 | item | item | Jousisokka | 25x140 | Teräs | KPL | Kiinnittimet¦Sokat¦DIN1481 | DIN1481 | a1=3¦ d1=25.5¦ l=140¦ s1=5 | DIN_1481#0
VX117311 | item | item | Jousisokka | 25x16 | Teräs | KPL | Kiinnittimet¦Sokat¦DIN1481 | DIN1481 | a1=3¦ d1=25.5¦ l=16¦ s1=5 | DIN_1481#0
VX117312 | item | item | Jousisokka | 25x160 | Teräs | KPL | Kiinnittimet¦Sokat¦DIN1481 | DIN1481 | a1=3¦ d1=25.5¦ l=160¦ s1=5 | DIN_1481#0
VX117313 | item | item | Jousisokka | 25x18 | Teräs | KPL | Kiinnittimet¦Sokat¦DIN1481 | DIN1481 | a1=3¦ d1=25.5¦ l=18¦ s1=5 | DIN_1481#0
VX117314 | item | item | Jousisokka | 25x180 | Teräs | KPL | Kiinnittimet¦Sokat¦DIN1481 | DIN1481 | a1=3¦ d1=25.5¦ l=180¦ s1=5 | DIN_1481#0
VX117315 | item | item | Jousisokka | 25x20 | Teräs | KPL | Kiinnittimet¦Sokat¦DIN1481 | DIN1481 | a1=3¦ d1=25.5¦ l=20¦ s1=5 | DIN_1481#0
VX117316 | item | item | Jousisokka | 25x200 | Teräs | KPL | Kiinnittimet¦Sokat¦DIN1481 | DIN1481 | a1=3¦ d1=25.5¦ l=200¦ s1=5 | DIN_1481#0
VX117317 | item | item | Jousisokka | 25x24 | Teräs | KPL | Kiinnittimet¦Sokat¦DIN1481 | DIN1481 | a1=3¦ d1=25.5¦ l=24¦ s1=5 | DIN_1481#0
VX117318 | item | item | Jousisokka | 25x28 | Teräs | KPL | Kiinnittimet¦Sokat¦DIN1481 | DIN1481 | a1=3¦ d1=25.5¦ l=28¦ s1=5 | DIN_1481#0
VX117319 | item | item | Jousisokka | 25x32 | Teräs | KPL | Kiinnittimet¦Sokat¦DIN1481 | DIN1481 | a1=3¦ d1=25.5¦ l=32¦ s1=5 | DIN_1481#0
VX117320 | item | item | Jousisokka | 25x36 | Teräs | KPL | Kiinnittimet¦Sokat¦DIN1481 | DIN1481 | a1=3¦ d1=25.5¦ l=36¦ s1=5 | DIN_1481#0
VX117321 | item | item | Jousisokka | 25x40 | Teräs | KPL | Kiinnittimet¦Sokat¦DIN1481 | DIN1481 | a1=3¦ d1=25.5¦ l=40¦ s1=5 | DIN_1481#0
VX117322 | item | item | Jousisokka | 25x45 | Teräs | KPL | Kiinnittimet¦Sokat¦DIN1481 | DIN1481 | a1=3¦ d1=25.5¦ l=45¦ s1=5 | DIN_1481#0
VX117323 | item | item | Jousisokka | 25x50 | Teräs | KPL | Kiinnittimet¦Sokat¦DIN1481 | DIN1481 | a1=3¦ d1=25.5¦ l=50¦ s1=5 | DIN_1481#0
VX117324 | item | item | Jousisokka | 25x55 | Teräs | KPL | Kiinnittimet¦Sokat¦DIN1481 | DIN1481 | a1=3¦ d1=25.5¦ l=55¦ s1=5 | DIN_1481#0
VX117325 | item | item | Jousisokka | 25x60 | Teräs | KPL | Kiinnittimet¦Sokat¦DIN1481 | DIN1481 | a1=3¦ d1=25.5¦ l=60¦ s1=5 | DIN_1481#0
VX117326 | item | item | Jousisokka | 25x70 | Teräs | KPL | Kiinnittimet¦Sokat¦DIN1481 | DIN1481 | a1=3¦ d1=25.5¦ l=70¦ s1=5 | DIN_1481#0
VX117327 | item | item | Jousisokka | 25x80 | Teräs | KPL | Kiinnittimet¦Sokat¦DIN1481 | DIN1481 | a1=3¦ d1=25.5¦ l=80¦ s1=5 | DIN_1481#0
VX117328 | item | item | Jousisokka | 25x90 | Teräs | KPL | Kiinnittimet¦Sokat¦DIN1481 | DIN1481 | a1=3¦ d1=25.5¦ l=90¦ s1=5 | DIN_1481#0
VX117329 | item | item | Jousisokka | 2x10 | Teräs | KPL | Kiinnittimet¦Sokat¦DIN1481 | DIN1481 | a1=0.35¦ d1=2.3¦ l=10¦ s1=0.4 | DIN_1481#0
VX117330 | item | item | Jousisokka | 2x12 | Teräs | KPL | Kiinnittimet¦Sokat¦DIN1481 | DIN1481 | a1=0.35¦ d1=2.3¦ l=12¦ s1=0.4 | DIN_1481#0
VX117331 | item | item | Jousisokka | 2x14 | Teräs | KPL | Kiinnittimet¦Sokat¦DIN1481 | DIN1481 | a1=0.35¦ d1=2.3¦ l=14¦ s1=0.4 | DIN_1481#0
VX117332 | item | item | Jousisokka | 2x16 | Teräs | KPL | Kiinnittimet¦Sokat¦DIN1481 | DIN1481 | a1=0.35¦ d1=2.3¦ l=16¦ s1=0.4 | DIN_1481#0
VX117333 | item | item | Jousisokka | 2x18 | Teräs | KPL | Kiinnittimet¦Sokat¦DIN1481 | DIN1481 | a1=0.35¦ d1=2.3¦ l=18¦ s1=0.4 | DIN_1481#0
VX117334 | item | item | Jousisokka | 2x20 | Teräs | KPL | Kiinnittimet¦Sokat¦DIN1481 | DIN1481 | a1=0.35¦ d1=2.3¦ l=20¦ s1=0.4 | DIN_1481#0
VX117335 | item | item | Jousisokka | 2x24 | Teräs | KPL | Kiinnittimet¦Sokat¦DIN1481 | DIN1481 | a1=0.35¦ d1=2.3¦ l=24¦ s1=0.4 | DIN_1481#0
VX117336 | item | item | Jousisokka | 2x28 | Teräs | KPL | Kiinnittimet¦Sokat¦DIN1481 | DIN1481 | a1=0.35¦ d1=2.3¦ l=28¦ s1=0.4 | DIN_1481#0
VX117337 | item | item | Jousisokka | 2x4 | Teräs | KPL | Kiinnittimet¦Sokat¦DIN1481 | DIN1481 | a1=0.35¦ d1=2.3¦ l=4¦ s1=0.4 | DIN_1481#0
VX117338 | item | item | Jousisokka | 2x5 | Teräs | KPL | Kiinnittimet¦Sokat¦DIN1481 | DIN1481 | a1=0.35¦ d1=2.3¦ l=5¦ s1=0.4 | DIN_1481#0
VX117339 | item | item | Jousisokka | 2x6 | Teräs | KPL | Kiinnittimet¦Sokat¦DIN1481 | DIN1481 | a1=0.35¦ d1=2.3¦ l=6¦ s1=0.4 | DIN_1481#0
VX117340 | item | item | Jousisokka | 2x8 | Teräs | KPL | Kiinnittimet¦Sokat¦DIN1481 | DIN1481 | a1=0.35¦ d1=2.3¦ l=8¦ s1=0.4 | DIN_1481#0
VX117341 | item | item | Jousisokka | 3x10 | Teräs | KPL | Kiinnittimet¦Sokat¦DIN1481 | DIN1481 | a1=0.5¦ d1=3.3¦ l=10¦ s1=0.6 | DIN_1481#0
VX117342 | item | item | Jousisokka | 3x12 | Teräs | KPL | Kiinnittimet¦Sokat¦DIN1481 | DIN1481 | a1=0.5¦ d1=3.3¦ l=12¦ s1=0.6 | DIN_1481#0
VX117343 | item | item | Jousisokka | 3x14 | Teräs | KPL | Kiinnittimet¦Sokat¦DIN1481 | DIN1481 | a1=0.5¦ d1=3.3¦ l=14¦ s1=0.6 | DIN_1481#0
VX117344 | item | item | Jousisokka | 3x16 | Teräs | KPL | Kiinnittimet¦Sokat¦DIN1481 | DIN1481 | a1=0.5¦ d1=3.3¦ l=16¦ s1=0.6 | DIN_1481#0
VX117345 | item | item | Jousisokka | 3x18 | Teräs | KPL | Kiinnittimet¦Sokat¦DIN1481 | DIN1481 | a1=0.5¦ d1=3.3¦ l=18¦ s1=0.6 | DIN_1481#0
VX117346 | item | item | Jousisokka | 3x20 | Teräs | KPL | Kiinnittimet¦Sokat¦DIN1481 | DIN1481 | a1=0.5¦ d1=3.3¦ l=20¦ s1=0.6 | DIN_1481#0
VX117347 | item | item | Jousisokka | 3x24 | Teräs | KPL | Kiinnittimet¦Sokat¦DIN1481 | DIN1481 | a1=0.5¦ d1=3.3¦ l=24¦ s1=0.6 | DIN_1481#0
VX117348 | item | item | Jousisokka | 3x28 | Teräs | KPL | Kiinnittimet¦Sokat¦DIN1481 | DIN1481 | a1=0.5¦ d1=3.3¦ l=28¦ s1=0.6 | DIN_1481#0
VX117349 | item | item | Jousisokka | 3x32 | Teräs | KPL | Kiinnittimet¦Sokat¦DIN1481 | DIN1481 | a1=0.5¦ d1=3.3¦ l=32¦ s1=0.6 | DIN_1481#0
VX117350 | item | item | Jousisokka | 3x36 | Teräs | KPL | Kiinnittimet¦Sokat¦DIN1481 | DIN1481 | a1=0.5¦ d1=3.3¦ l=36¦ s1=0.6 | DIN_1481#0
VX117351 | item | item | Jousisokka | 3x4 | Teräs | KPL | Kiinnittimet¦Sokat¦DIN1481 | DIN1481 | a1=0.5¦ d1=3.3¦ l=4¦ s1=0.6 | DIN_1481#0
VX117352 | item | item | Jousisokka | 3x40 | Teräs | KPL | Kiinnittimet¦Sokat¦DIN1481 | DIN1481 | a1=0.5¦ d1=3.3¦ l=40¦ s1=0.6 | DIN_1481#0
VX117353 | item | item | Jousisokka | 3x5 | Teräs | KPL | Kiinnittimet¦Sokat¦DIN1481 | DIN1481 | a1=0.5¦ d1=3.3¦ l=5¦ s1=0.6 | DIN_1481#0
VX117354 | item | item | Jousisokka | 3x6 | Teräs | KPL | Kiinnittimet¦Sokat¦DIN1481 | DIN1481 | a1=0.5¦ d1=3.3¦ l=6¦ s1=0.6 | DIN_1481#0
VX117355 | item | item | Jousisokka | 3x8 | Teräs | KPL | Kiinnittimet¦Sokat¦DIN1481 | DIN1481 | a1=0.5¦ d1=3.3¦ l=8¦ s1=0.6 | DIN_1481#0
VX117356 | item | item | Jousisokka | 4x10 | Teräs | KPL | Kiinnittimet¦Sokat¦DIN1481 | DIN1481 | a1=0.65¦ d1=4.4¦ l=10¦ s1=0.8 | DIN_1481#0
VX117357 | item | item | Jousisokka | 4x12 | Teräs | KPL | Kiinnittimet¦Sokat¦DIN1481 | DIN1481 | a1=0.65¦ d1=4.4¦ l=12¦ s1=0.8 | DIN_1481#0
VX117358 | item | item | Jousisokka | 4x14 | Teräs | KPL | Kiinnittimet¦Sokat¦DIN1481 | DIN1481 | a1=0.65¦ d1=4.4¦ l=14¦ s1=0.8 | DIN_1481#0
VX117359 | item | item | Jousisokka | 4x16 | Teräs | KPL | Kiinnittimet¦Sokat¦DIN1481 | DIN1481 | a1=0.65¦ d1=4.4¦ l=16¦ s1=0.8 | DIN_1481#0
VX117360 | item | item | Jousisokka | 4x18 | Teräs | KPL | Kiinnittimet¦Sokat¦DIN1481 | DIN1481 | a1=0.65¦ d1=4.4¦ l=18¦ s1=0.8 | DIN_1481#0
VX117361 | item | item | Jousisokka | 4x20 | Teräs | KPL | Kiinnittimet¦Sokat¦DIN1481 | DIN1481 | a1=0.65¦ d1=4.4¦ l=20¦ s1=0.8 | DIN_1481#0
VX117362 | item | item | Jousisokka | 4x24 | Teräs | KPL | Kiinnittimet¦Sokat¦DIN1481 | DIN1481 | a1=0.65¦ d1=4.4¦ l=24¦ s1=0.8 | DIN_1481#0
VX117363 | item | item | Jousisokka | 4x28 | Teräs | KPL | Kiinnittimet¦Sokat¦DIN1481 | DIN1481 | a1=0.65¦ d1=4.4¦ l=28¦ s1=0.8 | DIN_1481#0
VX117364 | item | item | Jousisokka | 4x32 | Teräs | KPL | Kiinnittimet¦Sokat¦DIN1481 | DIN1481 | a1=0.65¦ d1=4.4¦ l=32¦ s1=0.8 | DIN_1481#0
VX117365 | item | item | Jousisokka | 4x36 | Teräs | KPL | Kiinnittimet¦Sokat¦DIN1481 | DIN1481 | a1=0.65¦ d1=4.4¦ l=36¦ s1=0.8 | DIN_1481#0
VX117366 | item | item | Jousisokka | 4x4 | Teräs | KPL | Kiinnittimet¦Sokat¦DIN1481 | DIN1481 | a1=0.65¦ d1=4.4¦ l=4¦ s1=0.8 | DIN_1481#0
VX117367 | item | item | Jousisokka | 4x40 | Teräs | KPL | Kiinnittimet¦Sokat¦DIN1481 | DIN1481 | a1=0.65¦ d1=4.4¦ l=40¦ s1=0.8 | DIN_1481#0
VX117368 | item | item | Jousisokka | 4x45 | Teräs | KPL | Kiinnittimet¦Sokat¦DIN1481 | DIN1481 | a1=0.65¦ d1=4.4¦ l=45¦ s1=0.8 | DIN_1481#0
VX117369 | item | item | Jousisokka | 4x5 | Teräs | KPL | Kiinnittimet¦Sokat¦DIN1481 | DIN1481 | a1=0.65¦ d1=4.4¦ l=5¦ s1=0.8 | DIN_1481#0
VX117370 | item | item | Jousisokka | 4x50 | Teräs | KPL | Kiinnittimet¦Sokat¦DIN1481 | DIN1481 | a1=0.65¦ d1=4.4¦ l=50¦ s1=0.8 | DIN_1481#0
VX117371 | item | item | Jousisokka | 4x6 | Teräs | KPL | Kiinnittimet¦Sokat¦DIN1481 | DIN1481 | a1=0.65¦ d1=4.4¦ l=6¦ s1=0.8 | DIN_1481#0
VX117372 | item | item | Jousisokka | 4x8 | Teräs | KPL | Kiinnittimet¦Sokat¦DIN1481 | DIN1481 | a1=0.65¦ d1=4.4¦ l=8¦ s1=0.8 | DIN_1481#0
VX117373 | item | item | Jousisokka | 5x10 | Teräs | KPL | Kiinnittimet¦Sokat¦DIN1481 | DIN1481 | a1=0.9¦ d1=5.4¦ l=10¦ s1=1 | DIN_1481#0
VX117374 | item | item | Jousisokka | 5x12 | Teräs | KPL | Kiinnittimet¦Sokat¦DIN1481 | DIN1481 | a1=0.9¦ d1=5.4¦ l=12¦ s1=1 | DIN_1481#0
VX117375 | item | item | Jousisokka | 5x14 | Teräs | KPL | Kiinnittimet¦Sokat¦DIN1481 | DIN1481 | a1=0.9¦ d1=5.4¦ l=14¦ s1=1 | DIN_1481#0
VX117376 | item | item | Jousisokka | 5x16 | Teräs | KPL | Kiinnittimet¦Sokat¦DIN1481 | DIN1481 | a1=0.9¦ d1=5.4¦ l=16¦ s1=1 | DIN_1481#0
VX117377 | item | item | Jousisokka | 5x18 | Teräs | KPL | Kiinnittimet¦Sokat¦DIN1481 | DIN1481 | a1=0.9¦ d1=5.4¦ l=18¦ s1=1 | DIN_1481#0
VX117378 | item | item | Jousisokka | 5x20 | Teräs | KPL | Kiinnittimet¦Sokat¦DIN1481 | DIN1481 | a1=0.9¦ d1=5.4¦ l=20¦ s1=1 | DIN_1481#0
VX117379 | item | item | Jousisokka | 5x24 | Teräs | KPL | Kiinnittimet¦Sokat¦DIN1481 | DIN1481 | a1=0.9¦ d1=5.4¦ l=24¦ s1=1 | DIN_1481#0
VX117380 | item | item | Jousisokka | 5x28 | Teräs | KPL | Kiinnittimet¦Sokat¦DIN1481 | DIN1481 | a1=0.9¦ d1=5.4¦ l=28¦ s1=1 | DIN_1481#0
VX117381 | item | item | Jousisokka | 5x32 | Teräs | KPL | Kiinnittimet¦Sokat¦DIN1481 | DIN1481 | a1=0.9¦ d1=5.4¦ l=32¦ s1=1 | DIN_1481#0
VX117382 | item | item | Jousisokka | 5x36 | Teräs | KPL | Kiinnittimet¦Sokat¦DIN1481 | DIN1481 | a1=0.9¦ d1=5.4¦ l=36¦ s1=1 | DIN_1481#0
VX117383 | item | item | Jousisokka | 5x40 | Teräs | KPL | Kiinnittimet¦Sokat¦DIN1481 | DIN1481 | a1=0.9¦ d1=5.4¦ l=40¦ s1=1 | DIN_1481#0
VX117384 | item | item | Jousisokka | 5x45 | Teräs | KPL | Kiinnittimet¦Sokat¦DIN1481 | DIN1481 | a1=0.9¦ d1=5.4¦ l=45¦ s1=1 | DIN_1481#0
VX117385 | item | item | Jousisokka | 5x5 | Teräs | KPL | Kiinnittimet¦Sokat¦DIN1481 | DIN1481 | a1=0.9¦ d1=5.4¦ l=5¦ s1=1 | DIN_1481#0
VX117386 | item | item | Jousisokka | 5x50 | Teräs | KPL | Kiinnittimet¦Sokat¦DIN1481 | DIN1481 | a1=0.9¦ d1=5.4¦ l=50¦ s1=1 | DIN_1481#0
VX117387 | item | item | Jousisokka | 5x55 | Teräs | KPL | Kiinnittimet¦Sokat¦DIN1481 | DIN1481 | a1=0.9¦ d1=5.4¦ l=55¦ s1=1 | DIN_1481#0
VX117388 | item | item | Jousisokka | 5x6 | Teräs | KPL | Kiinnittimet¦Sokat¦DIN1481 | DIN1481 | a1=0.9¦ d1=5.4¦ l=6¦ s1=1 | DIN_1481#0
VX117389 | item | item | Jousisokka | 5x60 | Teräs | KPL | Kiinnittimet¦Sokat¦DIN1481 | DIN1481 | a1=0.9¦ d1=5.4¦ l=60¦ s1=1 | DIN_1481#0
VX117390 | item | item | Jousisokka | 5x70 | Teräs | KPL | Kiinnittimet¦Sokat¦DIN1481 | DIN1481 | a1=0.9¦ d1=5.4¦ l=70¦ s1=1 | DIN_1481#0
VX117391 | item | item | Jousisokka | 5x8 | Teräs | KPL | Kiinnittimet¦Sokat¦DIN1481 | DIN1481 | a1=0.9¦ d1=5.4¦ l=8¦ s1=1 | DIN_1481#0
VX117392 | item | item | Jousisokka | 5x80 | Teräs | KPL | Kiinnittimet¦Sokat¦DIN1481 | DIN1481 | a1=0.9¦ d1=5.4¦ l=80¦ s1=1 | DIN_1481#0
VX117393 | item | item | Jousisokka | 6x10 | Teräs | KPL | Kiinnittimet¦Sokat¦DIN1481 | DIN1481 | a1=1.2¦ d1=6.4¦ l=10¦ s1=1.25 | DIN_1481#0
VX117394 | item | item | Jousisokka | 6x100 | Teräs | KPL | Kiinnittimet¦Sokat¦DIN1481 | DIN1481 | a1=1.2¦ d1=6.4¦ l=100¦ s1=1.25 | DIN_1481#0
VX117395 | item | item | Jousisokka | 6x12 | Teräs | KPL | Kiinnittimet¦Sokat¦DIN1481 | DIN1481 | a1=1.2¦ d1=6.4¦ l=12¦ s1=1.25 | DIN_1481#0
VX117396 | item | item | Jousisokka | 6x14 | Teräs | KPL | Kiinnittimet¦Sokat¦DIN1481 | DIN1481 | a1=1.2¦ d1=6.4¦ l=14¦ s1=1.25 | DIN_1481#0
VX117397 | item | item | Jousisokka | 6x16 | Teräs | KPL | Kiinnittimet¦Sokat¦DIN1481 | DIN1481 | a1=1.2¦ d1=6.4¦ l=16¦ s1=1.25 | DIN_1481#0
VX117398 | item | item | Jousisokka | 6x18 | Teräs | KPL | Kiinnittimet¦Sokat¦DIN1481 | DIN1481 | a1=1.2¦ d1=6.4¦ l=18¦ s1=1.25 | DIN_1481#0
VX117399 | item | item | Jousisokka | 6x20 | Teräs | KPL | Kiinnittimet¦Sokat¦DIN1481 | DIN1481 | a1=1.2¦ d1=6.4¦ l=20¦ s1=1.25 | DIN_1481#0
VX117400 | item | item | Jousisokka | 6x24 | Teräs | KPL | Kiinnittimet¦Sokat¦DIN1481 | DIN1481 | a1=1.2¦ d1=6.4¦ l=24¦ s1=1.25 | DIN_1481#0
VX117401 | item | item | Jousisokka | 6x28 | Teräs | KPL | Kiinnittimet¦Sokat¦DIN1481 | DIN1481 | a1=1.2¦ d1=6.4¦ l=28¦ s1=1.25 | DIN_1481#0
VX117402 | item | item | Jousisokka | 6x32 | Teräs | KPL | Kiinnittimet¦Sokat¦DIN1481 | DIN1481 | a1=1.2¦ d1=6.4¦ l=32¦ s1=1.25 | DIN_1481#0
VX117403 | item | item | Jousisokka | 6x36 | Teräs | KPL | Kiinnittimet¦Sokat¦DIN1481 | DIN1481 | a1=1.2¦ d1=6.4¦ l=36¦ s1=1.25 | DIN_1481#0
VX117404 | item | item | Jousisokka | 6x40 | Teräs | KPL | Kiinnittimet¦Sokat¦DIN1481 | DIN1481 | a1=1.2¦ d1=6.4¦ l=40¦ s1=1.25 | DIN_1481#0
VX117405 | item | item | Jousisokka | 6x45 | Teräs | KPL | Kiinnittimet¦Sokat¦DIN1481 | DIN1481 | a1=1.2¦ d1=6.4¦ l=45¦ s1=1.25 | DIN_1481#0
VX117406 | item | item | Jousisokka | 6x50 | Teräs | KPL | Kiinnittimet¦Sokat¦DIN1481 | DIN1481 | a1=1.2¦ d1=6.4¦ l=50¦ s1=1.25 | DIN_1481#0
VX117407 | item | item | Jousisokka | 6x55 | Teräs | KPL | Kiinnittimet¦Sokat¦DIN1481 | DIN1481 | a1=1.2¦ d1=6.4¦ l=55¦ s1=1.25 | DIN_1481#0
VX117408 | item | item | Jousisokka | 6x60 | Teräs | KPL | Kiinnittimet¦Sokat¦DIN1481 | DIN1481 | a1=1.2¦ d1=6.4¦ l=60¦ s1=1.25 | DIN_1481#0
VX117409 | item | item | Jousisokka | 6x70 | Teräs | KPL | Kiinnittimet¦Sokat¦DIN1481 | DIN1481 | a1=1.2¦ d1=6.4¦ l=70¦ s1=1.25 | DIN_1481#0
VX117410 | item | item | Jousisokka | 6x80 | Teräs | KPL | Kiinnittimet¦Sokat¦DIN1481 | DIN1481 | a1=1.2¦ d1=6.4¦ l=80¦ s1=1.25 | DIN_1481#0
VX117411 | item | item | Jousisokka | 6x90 | Teräs | KPL | Kiinnittimet¦Sokat¦DIN1481 | DIN1481 | a1=1.2¦ d1=6.4¦ l=90¦ s1=1.25 | DIN_1481#0
VX117412 | item | item | Jousisokka | 8x10 | Teräs | KPL | Kiinnittimet¦Sokat¦DIN1481 | DIN1481 | a1=2¦ d1=8.5¦ l=10¦ s1=1.5 | DIN_1481#0
VX117413 | item | item | Jousisokka | 8x100 | Teräs | KPL | Kiinnittimet¦Sokat¦DIN1481 | DIN1481 | a1=2¦ d1=8.5¦ l=100¦ s1=1.5 | DIN_1481#0
VX117414 | item | item | Jousisokka | 8x12 | Teräs | KPL | Kiinnittimet¦Sokat¦DIN1481 | DIN1481 | a1=2¦ d1=8.5¦ l=12¦ s1=1.5 | DIN_1481#0
VX117415 | item | item | Jousisokka | 8x120 | Teräs | KPL | Kiinnittimet¦Sokat¦DIN1481 | DIN1481 | a1=2¦ d1=8.5¦ l=120¦ s1=1.5 | DIN_1481#0
VX117416 | item | item | Jousisokka | 8x14 | Teräs | KPL | Kiinnittimet¦Sokat¦DIN1481 | DIN1481 | a1=2¦ d1=8.5¦ l=14¦ s1=1.5 | DIN_1481#0
VX117417 | item | item | Jousisokka | 8x16 | Teräs | KPL | Kiinnittimet¦Sokat¦DIN1481 | DIN1481 | a1=2¦ d1=8.5¦ l=16¦ s1=1.5 | DIN_1481#0
VX117418 | item | item | Jousisokka | 8x18 | Teräs | KPL | Kiinnittimet¦Sokat¦DIN1481 | DIN1481 | a1=2¦ d1=8.5¦ l=18¦ s1=1.5 | DIN_1481#0
VX117419 | item | item | Jousisokka | 8x20 | Teräs | KPL | Kiinnittimet¦Sokat¦DIN1481 | DIN1481 | a1=2¦ d1=8.5¦ l=20¦ s1=1.5 | DIN_1481#0
VX117420 | item | item | Jousisokka | 8x24 | Teräs | KPL | Kiinnittimet¦Sokat¦DIN1481 | DIN1481 | a1=2¦ d1=8.5¦ l=24¦ s1=1.5 | DIN_1481#0
VX117421 | item | item | Jousisokka | 8x28 | Teräs | KPL | Kiinnittimet¦Sokat¦DIN1481 | DIN1481 | a1=2¦ d1=8.5¦ l=28¦ s1=1.5 | DIN_1481#0
VX117422 | item | item | Jousisokka | 8x32 | Teräs | KPL | Kiinnittimet¦Sokat¦DIN1481 | DIN1481 | a1=2¦ d1=8.5¦ l=32¦ s1=1.5 | DIN_1481#0
VX117423 | item | item | Jousisokka | 8x36 | Teräs | KPL | Kiinnittimet¦Sokat¦DIN1481 | DIN1481 | a1=2¦ d1=8.5¦ l=36¦ s1=1.5 | DIN_1481#0
VX117424 | item | item | Jousisokka | 8x40 | Teräs | KPL | Kiinnittimet¦Sokat¦DIN1481 | DIN1481 | a1=2¦ d1=8.5¦ l=40¦ s1=1.5 | DIN_1481#0
VX117425 | item | item | Jousisokka | 8x45 | Teräs | KPL | Kiinnittimet¦Sokat¦DIN1481 | DIN1481 | a1=2¦ d1=8.5¦ l=45¦ s1=1.5 | DIN_1481#0
VX117426 | item | item | Jousisokka | 8x50 | Teräs | KPL | Kiinnittimet¦Sokat¦DIN1481 | DIN1481 | a1=2¦ d1=8.5¦ l=50¦ s1=1.5 | DIN_1481#0
VX117427 | item | item | Jousisokka | 8x55 | Teräs | KPL | Kiinnittimet¦Sokat¦DIN1481 | DIN1481 | a1=2¦ d1=8.5¦ l=55¦ s1=1.5 | DIN_1481#0
VX117428 | item | item | Jousisokka | 8x60 | Teräs | KPL | Kiinnittimet¦Sokat¦DIN1481 | DIN1481 | a1=2¦ d1=8.5¦ l=60¦ s1=1.5 | DIN_1481#0
VX117429 | item | item | Jousisokka | 8x70 | Teräs | KPL | Kiinnittimet¦Sokat¦DIN1481 | DIN1481 | a1=2¦ d1=8.5¦ l=70¦ s1=1.5 | DIN_1481#0
VX117430 | item | item | Jousisokka | 8x80 | Teräs | KPL | Kiinnittimet¦Sokat¦DIN1481 | DIN1481 | a1=2¦ d1=8.5¦ l=80¦ s1=1.5 | DIN_1481#0
VX117431 | item | item | Jousisokka | 8x90 | Teräs | KPL | Kiinnittimet¦Sokat¦DIN1481 | DIN1481 | a1=2¦ d1=8.5¦ l=90¦ s1=1.5 | DIN_1481#0
VX117176 | item | item | Kartiosokka | B1 | Teräs | KPL | Kiinnittimet¦Sokat¦DIN1B | DIN1 | L=5¦ Wmin=3¦ c=0.15¦ d1=1 | DIN_1-B#0
VX117177 | item | item | Kartiosokka | B1.5 | Teräs | KPL | Kiinnittimet¦Sokat¦DIN1B | DIN1 | L=6¦ Wmin=3.5¦ c=0.23¦ d1=1.5 | DIN_1-B#0
VX117178 | item | item | Kartiosokka | B10 | Teräs | KPL | Kiinnittimet¦Sokat¦DIN1B | DIN1 | L=75¦ Wmin=11.5¦ c=1.5¦ d1=10 | DIN_1-B#0
VX117179 | item | item | Kartiosokka | B12 | Teräs | KPL | Kiinnittimet¦Sokat¦DIN1B | DIN1 | L=110¦ Wmin=15¦ c=1.8¦ d1=12 | DIN_1-B#0
VX117180 | item | item | Kartiosokka | B14 | Teräs | KPL | Kiinnittimet¦Sokat¦DIN1B | DIN1 | L=110¦ Wmin=15¦ c=2¦ d1=14 | DIN_1-B#0
VX117181 | item | item | Kartiosokka | B16 | Teräs | KPL | Kiinnittimet¦Sokat¦DIN1B | DIN1 | L=160¦ Wmin=18¦ c=2.5¦ d1=16 | DIN_1-B#0
VX117182 | item | item | Kartiosokka | B2 | Teräs | KPL | Kiinnittimet¦Sokat¦DIN1B | DIN1 | L=8¦ Wmin=4.5¦ c=0.3¦ d1=2 | DIN_1-B#0
VX117183 | item | item | Kartiosokka | B2.5 | Teräs | KPL | Kiinnittimet¦Sokat¦DIN1B | DIN1 | L=9¦ Wmin=5¦ c=0.4¦ d1=2.5 | DIN_1-B#0
VX117184 | item | item | Kartiosokka | B20 | Teräs | KPL | Kiinnittimet¦Sokat¦DIN1B | DIN1 | L=170¦ Wmin=18¦ c=3¦ d1=20 | DIN_1-B#0
VX117185 | item | item | Kartiosokka | B3 | Teräs | KPL | Kiinnittimet¦Sokat¦DIN1B | DIN1 | L=11¦ Wmin=5¦ c=0.45¦ d1=3 | DIN_1-B#0
VX117186 | item | item | Kartiosokka | B4 | Teräs | KPL | Kiinnittimet¦Sokat¦DIN1B | DIN1 | L=17¦ Wmin=6¦ c=0.6¦ d1=4 | DIN_1-B#0
VX117187 | item | item | Kartiosokka | B5 | Teräs | KPL | Kiinnittimet¦Sokat¦DIN1B | DIN1 | L=23¦ Wmin=7.5¦ c=0.75¦ d1=5 | DIN_1-B#0
VX117188 | item | item | Kartiosokka | B6 | Teräs | KPL | Kiinnittimet¦Sokat¦DIN1B | DIN1 | L=30¦ Wmin=9¦ c=0.9¦ d1=6 | DIN_1-B#0
VX117189 | item | item | Kartiosokka | B8 | Teräs | KPL | Kiinnittimet¦Sokat¦DIN1B | DIN1 | L=45¦ Wmin=10¦ c=1.2¦ d1=8 | DIN_1-B#0
VX117432 | item | item | Kartiosokka kierteellä | 10 | Teräs | KPL | Kiinnittimet¦Sokat¦DIN258 | DIN258 | L=72¦ L1=45¦ b=24¦ d1=10¦ d2=10.9¦ d3=10 | DIN_258#0
VX117433 | item | item | Kartiosokka kierteellä | 12 | Teräs | KPL | Kiinnittimet¦Sokat¦DIN258 | DIN258 | L=85¦ L1=55¦ b=27¦ d1=12¦ d2=13.1¦ d3=12 | DIN_258#0
VX117434 | item | item | Kartiosokka kierteellä | 13 | Teräs | KPL | Kiinnittimet¦Sokat¦DIN258 | DIN258 | L=90¦ L1=60¦ b=27¦ d1=13¦ d2=14.2¦ d3=13 | DIN_258#0
VX117435 | item | item | Kartiosokka kierteellä | 14 | Teräs | KPL | Kiinnittimet¦Sokat¦DIN258 | DIN258 | L=100¦ L1=65¦ b=30¦ d1=14¦ d2=15.3¦ d3=14 | DIN_258#0
VX117436 | item | item | Kartiosokka kierteellä | 16 | Teräs | KPL | Kiinnittimet¦Sokat¦DIN258 | DIN258 | L=112¦ L1=72¦ b=35¦ d1=16¦ d2=17.4¦ d3=16 | DIN_258#0
VX117437 | item | item | Kartiosokka kierteellä | 20 | Teräs | KPL | Kiinnittimet¦Sokat¦DIN258 | DIN258 | L=125¦ L1=85¦ b=35¦ d1=20¦ d2=21.7¦ d3=20 | DIN_258#0
VX117438 | item | item | Kartiosokka kierteellä | 25 | Teräs | KPL | Kiinnittimet¦Sokat¦DIN258 | DIN258 | L=145¦ L1=100¦ b=40¦ d1=25¦ d2=27¦ d3=25 | DIN_258#0
VX117439 | item | item | Kartiosokka kierteellä | 30 | Teräs | KPL | Kiinnittimet¦Sokat¦DIN258 | DIN258 | L=161¦ L1=110¦ b=46¦ d1=30¦ d2=32.2¦ d3=30 | DIN_258#0
VX117440 | item | item | Kartiosokka kierteellä | 5 | Teräs | KPL | Kiinnittimet¦Sokat¦DIN258 | DIN258 | L=41¦ L1=25¦ b=14¦ d1=5¦ d2=5.5¦ d3=5 | DIN_258#0
VX117441 | item | item | Kartiosokka kierteellä | 6 | Teräs | KPL | Kiinnittimet¦Sokat¦DIN258 | DIN258 | L=50¦ L1=30¦ b=18¦ d1=6¦ d2=6.6¦ d3=6 | DIN_258#0
VX117442 | item | item | Kartiosokka kierteellä | 8 | Teräs | KPL | Kiinnittimet¦Sokat¦DIN258 | DIN258 | L=65¦ L1=40¦ b=22¦ d1=8¦ d2=8.8¦ d3=8 | DIN_258#0
VX117443 | item | item | Lieriösokka | 10m6x100 | Teräs | KPL | Kiinnittimet¦Sokat¦DIN6325 | DIN6325 | R=10¦ d=10¦ l1=100¦ l2=2¦ z1=1.5¦ z2=1 | DIN_6325#0
VX117444 | item | item | Lieriösokka | 10m6x24 | Teräs | KPL | Kiinnittimet¦Sokat¦DIN6325 | DIN6325 | R=10¦ d=10¦ l1=24¦ l2=2¦ z1=1.5¦ z2=1 | DIN_6325#0
VX117445 | item | item | Lieriösokka | 10m6x28 | Teräs | KPL | Kiinnittimet¦Sokat¦DIN6325 | DIN6325 | R=10¦ d=10¦ l1=28¦ l2=2¦ z1=1.5¦ z2=1 | DIN_6325#0
VX117446 | item | item | Lieriösokka | 10m6x32 | Teräs | KPL | Kiinnittimet¦Sokat¦DIN6325 | DIN6325 | R=10¦ d=10¦ l1=32¦ l2=2¦ z1=1.5¦ z2=1 | DIN_6325#0
VX117447 | item | item | Lieriösokka | 10m6x36 | Teräs | KPL | Kiinnittimet¦Sokat¦DIN6325 | DIN6325 | R=10¦ d=10¦ l1=36¦ l2=2¦ z1=1.5¦ z2=1 | DIN_6325#0
VX117448 | item | item | Lieriösokka | 10m6x40 | Teräs | KPL | Kiinnittimet¦Sokat¦DIN6325 | DIN6325 | R=10¦ d=10¦ l1=40¦ l2=2¦ z1=1.5¦ z2=1 | DIN_6325#0
VX117449 | item | item | Lieriösokka | 10m6x45 | Teräs | KPL | Kiinnittimet¦Sokat¦DIN6325 | DIN6325 | R=10¦ d=10¦ l1=45¦ l2=2¦ z1=1.5¦ z2=1 | DIN_6325#0
VX117450 | item | item | Lieriösokka | 10m6x50 | Teräs | KPL | Kiinnittimet¦Sokat¦DIN6325 | DIN6325 | R=10¦ d=10¦ l1=50¦ l2=2¦ z1=1.5¦ z2=1 | DIN_6325#0
VX117451 | item | item | Lieriösokka | 10m6x55 | Teräs | KPL | Kiinnittimet¦Sokat¦DIN6325 | DIN6325 | R=10¦ d=10¦ l1=55¦ l2=2¦ z1=1.5¦ z2=1 | DIN_6325#0
VX117452 | item | item | Lieriösokka | 10m6x60 | Teräs | KPL | Kiinnittimet¦Sokat¦DIN6325 | DIN6325 | R=10¦ d=10¦ l1=60¦ l2=2¦ z1=1.5¦ z2=1 | DIN_6325#0
VX117453 | item | item | Lieriösokka | 10m6x70 | Teräs | KPL | Kiinnittimet¦Sokat¦DIN6325 | DIN6325 | R=10¦ d=10¦ l1=70¦ l2=2¦ z1=1.5¦ z2=1 | DIN_6325#0
VX117454 | item | item | Lieriösokka | 10m6x80 | Teräs | KPL | Kiinnittimet¦Sokat¦DIN6325 | DIN6325 | R=10¦ d=10¦ l1=80¦ l2=2¦ z1=1.5¦ z2=1 | DIN_6325#0
VX117455 | item | item | Lieriösokka | 10m6x90 | Teräs | KPL | Kiinnittimet¦Sokat¦DIN6325 | DIN6325 | R=10¦ d=10¦ l1=90¦ l2=2¦ z1=1.5¦ z2=1 | DIN_6325#0
VX117456 | item | item | Lieriösokka | 12m6x100 | Teräs | KPL | Kiinnittimet¦Sokat¦DIN6325 | DIN6325 | R=12¦ d=12¦ l1=100¦ l2=2.5¦ z1=1.8¦ z2=1.3 | DIN_6325#0
VX117457 | item | item | Lieriösokka | 12m6x28 | Teräs | KPL | Kiinnittimet¦Sokat¦DIN6325 | DIN6325 | R=12¦ d=12¦ l1=28¦ l2=2.5¦ z1=1.8¦ z2=1.3 | DIN_6325#0
VX117458 | item | item | Lieriösokka | 12m6x32 | Teräs | KPL | Kiinnittimet¦Sokat¦DIN6325 | DIN6325 | R=12¦ d=12¦ l1=32¦ l2=2.5¦ z1=1.8¦ z2=1.3 | DIN_6325#0
VX117459 | item | item | Lieriösokka | 12m6x36 | Teräs | KPL | Kiinnittimet¦Sokat¦DIN6325 | DIN6325 | R=12¦ d=12¦ l1=36¦ l2=2.5¦ z1=1.8¦ z2=1.3 | DIN_6325#0
VX117460 | item | item | Lieriösokka | 12m6x40 | Teräs | KPL | Kiinnittimet¦Sokat¦DIN6325 | DIN6325 | R=12¦ d=12¦ l1=40¦ l2=2.5¦ z1=1.8¦ z2=1.3 | DIN_6325#0
VX117461 | item | item | Lieriösokka | 12m6x45 | Teräs | KPL | Kiinnittimet¦Sokat¦DIN6325 | DIN6325 | R=12¦ d=12¦ l1=45¦ l2=2.5¦ z1=1.8¦ z2=1.3 | DIN_6325#0
VX117462 | item | item | Lieriösokka | 12m6x50 | Teräs | KPL | Kiinnittimet¦Sokat¦DIN6325 | DIN6325 | R=12¦ d=12¦ l1=50¦ l2=2.5¦ z1=1.8¦ z2=1.3 | DIN_6325#0
VX117463 | item | item | Lieriösokka | 12m6x55 | Teräs | KPL | Kiinnittimet¦Sokat¦DIN6325 | DIN6325 | R=12¦ d=12¦ l1=55¦ l2=2.5¦ z1=1.8¦ z2=1.3 | DIN_6325#0
VX117464 | item | item | Lieriösokka | 12m6x60 | Teräs | KPL | Kiinnittimet¦Sokat¦DIN6325 | DIN6325 | R=12¦ d=12¦ l1=60¦ l2=2.5¦ z1=1.8¦ z2=1.3 | DIN_6325#0
VX117465 | item | item | Lieriösokka | 12m6x70 | Teräs | KPL | Kiinnittimet¦Sokat¦DIN6325 | DIN6325 | R=12¦ d=12¦ l1=70¦ l2=2.5¦ z1=1.8¦ z2=1.3 | DIN_6325#0
VX117466 | item | item | Lieriösokka | 12m6x80 | Teräs | KPL | Kiinnittimet¦Sokat¦DIN6325 | DIN6325 | R=12¦ d=12¦ l1=80¦ l2=2.5¦ z1=1.8¦ z2=1.3 | DIN_6325#0
VX117467 | item | item | Lieriösokka | 12m6x90 | Teräs | KPL | Kiinnittimet¦Sokat¦DIN6325 | DIN6325 | R=12¦ d=12¦ l1=90¦ l2=2.5¦ z1=1.8¦ z2=1.3 | DIN_6325#0
VX117468 | item | item | Lieriösokka | 14m6x100 | Teräs | KPL | Kiinnittimet¦Sokat¦DIN6325 | DIN6325 | R=16¦ d=14¦ l1=100¦ l2=2.5¦ z1=2¦ z2=1.3 | DIN_6325#0
VX117469 | item | item | Lieriösokka | 14m6x120 | Teräs | KPL | Kiinnittimet¦Sokat¦DIN6325 | DIN6325 | R=16¦ d=14¦ l1=120¦ l2=2.5¦ z1=2¦ z2=1.3 | DIN_6325#0
VX117470 | item | item | Lieriösokka | 14m6x36 | Teräs | KPL | Kiinnittimet¦Sokat¦DIN6325 | DIN6325 | R=16¦ d=14¦ l1=36¦ l2=2.5¦ z1=2¦ z2=1.3 | DIN_6325#0
VX117471 | item | item | Lieriösokka | 14m6x40 | Teräs | KPL | Kiinnittimet¦Sokat¦DIN6325 | DIN6325 | R=16¦ d=14¦ l1=40¦ l2=2.5¦ z1=2¦ z2=1.3 | DIN_6325#0
VX117472 | item | item | Lieriösokka | 14m6x45 | Teräs | KPL | Kiinnittimet¦Sokat¦DIN6325 | DIN6325 | R=16¦ d=14¦ l1=45¦ l2=2.5¦ z1=2¦ z2=1.3 | DIN_6325#0
VX117473 | item | item | Lieriösokka | 14m6x50 | Teräs | KPL | Kiinnittimet¦Sokat¦DIN6325 | DIN6325 | R=16¦ d=14¦ l1=50¦ l2=2.5¦ z1=2¦ z2=1.3 | DIN_6325#0
VX117474 | item | item | Lieriösokka | 14m6x55 | Teräs | KPL | Kiinnittimet¦Sokat¦DIN6325 | DIN6325 | R=16¦ d=14¦ l1=55¦ l2=2.5¦ z1=2¦ z2=1.3 | DIN_6325#0
VX117475 | item | item | Lieriösokka | 14m6x60 | Teräs | KPL | Kiinnittimet¦Sokat¦DIN6325 | DIN6325 | R=16¦ d=14¦ l1=60¦ l2=2.5¦ z1=2¦ z2=1.3 | DIN_6325#0
VX117476 | item | item | Lieriösokka | 14m6x70 | Teräs | KPL | Kiinnittimet¦Sokat¦DIN6325 | DIN6325 | R=16¦ d=14¦ l1=70¦ l2=2.5¦ z1=2¦ z2=1.3 | DIN_6325#0
VX117477 | item | item | Lieriösokka | 14m6x80 | Teräs | KPL | Kiinnittimet¦Sokat¦DIN6325 | DIN6325 | R=16¦ d=14¦ l1=80¦ l2=2.5¦ z1=2¦ z2=1.3 | DIN_6325#0
VX117478 | item | item | Lieriösokka | 14m6x90 | Teräs | KPL | Kiinnittimet¦Sokat¦DIN6325 | DIN6325 | R=16¦ d=14¦ l1=90¦ l2=2.5¦ z1=2¦ z2=1.3 | DIN_6325#0
VX117479 | item | item | Lieriösokka | 16m6x100 | Teräs | KPL | Kiinnittimet¦Sokat¦DIN6325 | DIN6325 | R=16¦ d=16¦ l1=100¦ l2=3¦ z1=2.5¦ z2=1.7 | DIN_6325#0
VX117480 | item | item | Lieriösokka | 16m6x120 | Teräs | KPL | Kiinnittimet¦Sokat¦DIN6325 | DIN6325 | R=16¦ d=16¦ l1=120¦ l2=3¦ z1=2.5¦ z2=1.7 | DIN_6325#0
VX117481 | item | item | Lieriösokka | 16m6x40 | Teräs | KPL | Kiinnittimet¦Sokat¦DIN6325 | DIN6325 | R=16¦ d=16¦ l1=40¦ l2=3¦ z1=2.5¦ z2=1.7 | DIN_6325#0
VX117482 | item | item | Lieriösokka | 16m6x45 | Teräs | KPL | Kiinnittimet¦Sokat¦DIN6325 | DIN6325 | R=16¦ d=16¦ l1=45¦ l2=3¦ z1=2.5¦ z2=1.7 | DIN_6325#0
VX117483 | item | item | Lieriösokka | 16m6x50 | Teräs | KPL | Kiinnittimet¦Sokat¦DIN6325 | DIN6325 | R=16¦ d=16¦ l1=50¦ l2=3¦ z1=2.5¦ z2=1.7 | DIN_6325#0
VX117484 | item | item | Lieriösokka | 16m6x55 | Teräs | KPL | Kiinnittimet¦Sokat¦DIN6325 | DIN6325 | R=16¦ d=16¦ l1=55¦ l2=3¦ z1=2.5¦ z2=1.7 | DIN_6325#0
VX117485 | item | item | Lieriösokka | 16m6x60 | Teräs | KPL | Kiinnittimet¦Sokat¦DIN6325 | DIN6325 | R=16¦ d=16¦ l1=60¦ l2=3¦ z1=2.5¦ z2=1.7 | DIN_6325#0
VX117486 | item | item | Lieriösokka | 16m6x70 | Teräs | KPL | Kiinnittimet¦Sokat¦DIN6325 | DIN6325 | R=16¦ d=16¦ l1=70¦ l2=3¦ z1=2.5¦ z2=1.7 | DIN_6325#0
VX117487 | item | item | Lieriösokka | 16m6x80 | Teräs | KPL | Kiinnittimet¦Sokat¦DIN6325 | DIN6325 | R=16¦ d=16¦ l1=80¦ l2=3¦ z1=2.5¦ z2=1.7 | DIN_6325#0
VX117488 | item | item | Lieriösokka | 16m6x90 | Teräs | KPL | Kiinnittimet¦Sokat¦DIN6325 | DIN6325 | R=16¦ d=16¦ l1=90¦ l2=3¦ z1=2.5¦ z2=1.7 | DIN_6325#0
VX117489 | item | item | Lieriösokka | 2.5m6x10 | Teräs | KPL | Kiinnittimet¦Sokat¦DIN6325 | DIN6325 | R=2.5¦ d=2.5¦ l1=10¦ l2=0.7¦ z1=0.4¦ z2=0.25 | DIN_6325#0
VX117490 | item | item | Lieriösokka | 2.5m6x12 | Teräs | KPL | Kiinnittimet¦Sokat¦DIN6325 | DIN6325 | R=2.5¦ d=2.5¦ l1=12¦ l2=0.7¦ z1=0.4¦ z2=0.25 | DIN_6325#0
VX117491 | item | item | Lieriösokka | 2.5m6x14 | Teräs | KPL | Kiinnittimet¦Sokat¦DIN6325 | DIN6325 | R=2.5¦ d=2.5¦ l1=14¦ l2=0.7¦ z1=0.4¦ z2=0.25 | DIN_6325#0
VX117492 | item | item | Lieriösokka | 2.5m6x16 | Teräs | KPL | Kiinnittimet¦Sokat¦DIN6325 | DIN6325 | R=2.5¦ d=2.5¦ l1=16¦ l2=0.7¦ z1=0.4¦ z2=0.25 | DIN_6325#0
VX117493 | item | item | Lieriösokka | 2.5m6x18 | Teräs | KPL | Kiinnittimet¦Sokat¦DIN6325 | DIN6325 | R=2.5¦ d=2.5¦ l1=18¦ l2=0.7¦ z1=0.4¦ z2=0.25 | DIN_6325#0
VX117494 | item | item | Lieriösokka | 2.5m6x20 | Teräs | KPL | Kiinnittimet¦Sokat¦DIN6325 | DIN6325 | R=2.5¦ d=2.5¦ l1=20¦ l2=0.7¦ z1=0.4¦ z2=0.25 | DIN_6325#0
VX117495 | item | item | Lieriösokka | 2.5m6x24 | Teräs | KPL | Kiinnittimet¦Sokat¦DIN6325 | DIN6325 | R=2.5¦ d=2.5¦ l1=24¦ l2=0.7¦ z1=0.4¦ z2=0.25 | DIN_6325#0
VX117496 | item | item | Lieriösokka | 2.5m6x6 | Teräs | KPL | Kiinnittimet¦Sokat¦DIN6325 | DIN6325 | R=2.5¦ d=2.5¦ l1=6¦ l2=0.7¦ z1=0.4¦ z2=0.25 | DIN_6325#0
VX117497 | item | item | Lieriösokka | 2.5m6x8 | Teräs | KPL | Kiinnittimet¦Sokat¦DIN6325 | DIN6325 | R=2.5¦ d=2.5¦ l1=8¦ l2=0.7¦ z1=0.4¦ z2=0.25 | DIN_6325#0
VX117498 | item | item | Lieriösokka | 20m6x100 | Teräs | KPL | Kiinnittimet¦Sokat¦DIN6325 | DIN6325 | R=20¦ d=20¦ l1=100¦ l2=4¦ z1=3¦ z2=2 | DIN_6325#0
VX117499 | item | item | Lieriösokka | 20m6x120 | Teräs | KPL | Kiinnittimet¦Sokat¦DIN6325 | DIN6325 | R=20¦ d=20¦ l1=120¦ l2=4¦ z1=3¦ z2=2 | DIN_6325#0
VX117500 | item | item | Lieriösokka | 20m6x50 | Teräs | KPL | Kiinnittimet¦Sokat¦DIN6325 | DIN6325 | R=20¦ d=20¦ l1=50¦ l2=4¦ z1=3¦ z2=2 | DIN_6325#0
VX117501 | item | item | Lieriösokka | 20m6x55 | Teräs | KPL | Kiinnittimet¦Sokat¦DIN6325 | DIN6325 | R=20¦ d=20¦ l1=55¦ l2=4¦ z1=3¦ z2=2 | DIN_6325#0
VX117502 | item | item | Lieriösokka | 20m6x60 | Teräs | KPL | Kiinnittimet¦Sokat¦DIN6325 | DIN6325 | R=20¦ d=20¦ l1=60¦ l2=4¦ z1=3¦ z2=2 | DIN_6325#0
VX117503 | item | item | Lieriösokka | 20m6x70 | Teräs | KPL | Kiinnittimet¦Sokat¦DIN6325 | DIN6325 | R=20¦ d=20¦ l1=70¦ l2=4¦ z1=3¦ z2=2 | DIN_6325#0
VX117504 | item | item | Lieriösokka | 20m6x80 | Teräs | KPL | Kiinnittimet¦Sokat¦DIN6325 | DIN6325 | R=20¦ d=20¦ l1=80¦ l2=4¦ z1=3¦ z2=2 | DIN_6325#0
VX117505 | item | item | Lieriösokka | 20m6x90 | Teräs | KPL | Kiinnittimet¦Sokat¦DIN6325 | DIN6325 | R=20¦ d=20¦ l1=90¦ l2=4¦ z1=3¦ z2=2 | DIN_6325#0
VX117506 | item | item | Lieriösokka | 2m6x10 | Teräs | KPL | Kiinnittimet¦Sokat¦DIN6325 | DIN6325 | R=2¦ d=2¦ l1=10¦ l2=0.6¦ z1=0.3¦ z2=0.18 | DIN_6325#0
VX117507 | item | item | Lieriösokka | 2m6x12 | Teräs | KPL | Kiinnittimet¦Sokat¦DIN6325 | DIN6325 | R=2¦ d=2¦ l1=12¦ l2=0.6¦ z1=0.3¦ z2=0.18 | DIN_6325#0
VX117508 | item | item | Lieriösokka | 2m6x14 | Teräs | KPL | Kiinnittimet¦Sokat¦DIN6325 | DIN6325 | R=2¦ d=2¦ l1=14¦ l2=0.6¦ z1=0.3¦ z2=0.18 | DIN_6325#0
VX117509 | item | item | Lieriösokka | 2m6x16 | Teräs | KPL | Kiinnittimet¦Sokat¦DIN6325 | DIN6325 | R=2¦ d=2¦ l1=16¦ l2=0.6¦ z1=0.3¦ z2=0.18 | DIN_6325#0
VX117510 | item | item | Lieriösokka | 2m6x18 | Teräs | KPL | Kiinnittimet¦Sokat¦DIN6325 | DIN6325 | R=2¦ d=2¦ l1=18¦ l2=0.6¦ z1=0.3¦ z2=0.18 | DIN_6325#0
VX117511 | item | item | Lieriösokka | 2m6x20 | Teräs | KPL | Kiinnittimet¦Sokat¦DIN6325 | DIN6325 | R=2¦ d=2¦ l1=20¦ l2=0.6¦ z1=0.3¦ z2=0.18 | DIN_6325#0
VX117512 | item | item | Lieriösokka | 2m6x6 | Teräs | KPL | Kiinnittimet¦Sokat¦DIN6325 | DIN6325 | R=2¦ d=2¦ l1=6¦ l2=0.6¦ z1=0.3¦ z2=0.18 | DIN_6325#0
VX117513 | item | item | Lieriösokka | 2m6x8 | Teräs | KPL | Kiinnittimet¦Sokat¦DIN6325 | DIN6325 | R=2¦ d=2¦ l1=8¦ l2=0.6¦ z1=0.3¦ z2=0.18 | DIN_6325#0
VX117514 | item | item | Lieriösokka | 3m6x10 | Teräs | KPL | Kiinnittimet¦Sokat¦DIN6325 | DIN6325 | R=3¦ d=3¦ l1=10¦ l2=0.8¦ z1=0.45¦ z2=0.3 | DIN_6325#0
VX117515 | item | item | Lieriösokka | 3m6x12 | Teräs | KPL | Kiinnittimet¦Sokat¦DIN6325 | DIN6325 | R=3¦ d=3¦ l1=12¦ l2=0.8¦ z1=0.45¦ z2=0.3 | DIN_6325#0
VX117516 | item | item | Lieriösokka | 3m6x14 | Teräs | KPL | Kiinnittimet¦Sokat¦DIN6325 | DIN6325 | R=3¦ d=3¦ l1=14¦ l2=0.8¦ z1=0.45¦ z2=0.3 | DIN_6325#0
VX117517 | item | item | Lieriösokka | 3m6x16 | Teräs | KPL | Kiinnittimet¦Sokat¦DIN6325 | DIN6325 | R=3¦ d=3¦ l1=16¦ l2=0.8¦ z1=0.45¦ z2=0.3 | DIN_6325#0
VX117518 | item | item | Lieriösokka | 3m6x18 | Teräs | KPL | Kiinnittimet¦Sokat¦DIN6325 | DIN6325 | R=3¦ d=3¦ l1=18¦ l2=0.8¦ z1=0.45¦ z2=0.3 | DIN_6325#0
VX117519 | item | item | Lieriösokka | 3m6x20 | Teräs | KPL | Kiinnittimet¦Sokat¦DIN6325 | DIN6325 | R=3¦ d=3¦ l1=20¦ l2=0.8¦ z1=0.45¦ z2=0.3 | DIN_6325#0
VX117520 | item | item | Lieriösokka | 3m6x24 | Teräs | KPL | Kiinnittimet¦Sokat¦DIN6325 | DIN6325 | R=3¦ d=3¦ l1=24¦ l2=0.8¦ z1=0.45¦ z2=0.3 | DIN_6325#0
VX117521 | item | item | Lieriösokka | 3m6x28 | Teräs | KPL | Kiinnittimet¦Sokat¦DIN6325 | DIN6325 | R=3¦ d=3¦ l1=28¦ l2=0.8¦ z1=0.45¦ z2=0.3 | DIN_6325#0
VX117522 | item | item | Lieriösokka | 3m6x32 | Teräs | KPL | Kiinnittimet¦Sokat¦DIN6325 | DIN6325 | R=3¦ d=3¦ l1=32¦ l2=0.8¦ z1=0.45¦ z2=0.3 | DIN_6325#0
VX117523 | item | item | Lieriösokka | 3m6x8 | Teräs | KPL | Kiinnittimet¦Sokat¦DIN6325 | DIN6325 | R=3¦ d=3¦ l1=8¦ l2=0.8¦ z1=0.45¦ z2=0.3 | DIN_6325#0
VX117524 | item | item | Lieriösokka | 4m6x10 | Teräs | KPL | Kiinnittimet¦Sokat¦DIN6325 | DIN6325 | R=4¦ d=4¦ l1=10¦ l2=1¦ z1=0.6¦ z2=0.4 | DIN_6325#0
VX117525 | item | item | Lieriösokka | 4m6x12 | Teräs | KPL | Kiinnittimet¦Sokat¦DIN6325 | DIN6325 | R=4¦ d=4¦ l1=12¦ l2=1¦ z1=0.6¦ z2=0.4 | DIN_6325#0
VX117526 | item | item | Lieriösokka | 4m6x14 | Teräs | KPL | Kiinnittimet¦Sokat¦DIN6325 | DIN6325 | R=4¦ d=4¦ l1=14¦ l2=1¦ z1=0.6¦ z2=0.4 | DIN_6325#0
VX117527 | item | item | Lieriösokka | 4m6x16 | Teräs | KPL | Kiinnittimet¦Sokat¦DIN6325 | DIN6325 | R=4¦ d=4¦ l1=16¦ l2=1¦ z1=0.6¦ z2=0.4 | DIN_6325#0
VX117528 | item | item | Lieriösokka | 4m6x18 | Teräs | KPL | Kiinnittimet¦Sokat¦DIN6325 | DIN6325 | R=4¦ d=4¦ l1=18¦ l2=1¦ z1=0.6¦ z2=0.4 | DIN_6325#0
VX117529 | item | item | Lieriösokka | 4m6x20 | Teräs | KPL | Kiinnittimet¦Sokat¦DIN6325 | DIN6325 | R=4¦ d=4¦ l1=20¦ l2=1¦ z1=0.6¦ z2=0.4 | DIN_6325#0
VX117530 | item | item | Lieriösokka | 4m6x24 | Teräs | KPL | Kiinnittimet¦Sokat¦DIN6325 | DIN6325 | R=4¦ d=4¦ l1=24¦ l2=1¦ z1=0.6¦ z2=0.4 | DIN_6325#0
VX117531 | item | item | Lieriösokka | 4m6x28 | Teräs | KPL | Kiinnittimet¦Sokat¦DIN6325 | DIN6325 | R=4¦ d=4¦ l1=28¦ l2=1¦ z1=0.6¦ z2=0.4 | DIN_6325#0
VX117532 | item | item | Lieriösokka | 4m6x32 | Teräs | KPL | Kiinnittimet¦Sokat¦DIN6325 | DIN6325 | R=4¦ d=4¦ l1=32¦ l2=1¦ z1=0.6¦ z2=0.4 | DIN_6325#0
VX117533 | item | item | Lieriösokka | 4m6x36 | Teräs | KPL | Kiinnittimet¦Sokat¦DIN6325 | DIN6325 | R=4¦ d=4¦ l1=36¦ l2=1¦ z1=0.6¦ z2=0.4 | DIN_6325#0
VX117534 | item | item | Lieriösokka | 4m6x40 | Teräs | KPL | Kiinnittimet¦Sokat¦DIN6325 | DIN6325 | R=4¦ d=4¦ l1=40¦ l2=1¦ z1=0.6¦ z2=0.4 | DIN_6325#0
VX117535 | item | item | Lieriösokka | 5m6x12 | Teräs | KPL | Kiinnittimet¦Sokat¦DIN6325 | DIN6325 | R=5¦ d=5¦ l1=12¦ l2=1.2¦ z1=0.75¦ z2=0.5 | DIN_6325#0
VX117536 | item | item | Lieriösokka | 5m6x14 | Teräs | KPL | Kiinnittimet¦Sokat¦DIN6325 | DIN6325 | R=5¦ d=5¦ l1=14¦ l2=1.2¦ z1=0.75¦ z2=0.5 | DIN_6325#0
VX117537 | item | item | Lieriösokka | 5m6x16 | Teräs | KPL | Kiinnittimet¦Sokat¦DIN6325 | DIN6325 | R=5¦ d=5¦ l1=16¦ l2=1.2¦ z1=0.75¦ z2=0.5 | DIN_6325#0
VX117538 | item | item | Lieriösokka | 5m6x18 | Teräs | KPL | Kiinnittimet¦Sokat¦DIN6325 | DIN6325 | R=5¦ d=5¦ l1=18¦ l2=1.2¦ z1=0.75¦ z2=0.5 | DIN_6325#0
VX117539 | item | item | Lieriösokka | 5m6x20 | Teräs | KPL | Kiinnittimet¦Sokat¦DIN6325 | DIN6325 | R=5¦ d=5¦ l1=20¦ l2=1.2¦ z1=0.75¦ z2=0.5 | DIN_6325#0
VX117540 | item | item | Lieriösokka | 5m6x24 | Teräs | KPL | Kiinnittimet¦Sokat¦DIN6325 | DIN6325 | R=5¦ d=5¦ l1=24¦ l2=1.2¦ z1=0.75¦ z2=0.5 | DIN_6325#0
VX117541 | item | item | Lieriösokka | 5m6x28 | Teräs | KPL | Kiinnittimet¦Sokat¦DIN6325 | DIN6325 | R=5¦ d=5¦ l1=28¦ l2=1.2¦ z1=0.75¦ z2=0.5 | DIN_6325#0
VX117542 | item | item | Lieriösokka | 5m6x32 | Teräs | KPL | Kiinnittimet¦Sokat¦DIN6325 | DIN6325 | R=5¦ d=5¦ l1=32¦ l2=1.2¦ z1=0.75¦ z2=0.5 | DIN_6325#0
VX117543 | item | item | Lieriösokka | 5m6x36 | Teräs | KPL | Kiinnittimet¦Sokat¦DIN6325 | DIN6325 | R=5¦ d=5¦ l1=36¦ l2=1.2¦ z1=0.75¦ z2=0.5 | DIN_6325#0
VX117544 | item | item | Lieriösokka | 5m6x40 | Teräs | KPL | Kiinnittimet¦Sokat¦DIN6325 | DIN6325 | R=5¦ d=5¦ l1=40¦ l2=1.2¦ z1=0.75¦ z2=0.5 | DIN_6325#0
VX117545 | item | item | Lieriösokka | 5m6x45 | Teräs | KPL | Kiinnittimet¦Sokat¦DIN6325 | DIN6325 | R=5¦ d=5¦ l1=45¦ l2=1.2¦ z1=0.75¦ z2=0.5 | DIN_6325#0
VX117546 | item | item | Lieriösokka | 5m6x50 | Teräs | KPL | Kiinnittimet¦Sokat¦DIN6325 | DIN6325 | R=5¦ d=5¦ l1=50¦ l2=1.2¦ z1=0.75¦ z2=0.5 | DIN_6325#0
VX117547 | item | item | Lieriösokka | 6m6x14 | Teräs | KPL | Kiinnittimet¦Sokat¦DIN6325 | DIN6325 | R=6¦ d=6¦ l1=14¦ l2=1.5¦ z1=0.9¦ z2=0.6 | DIN_6325#0
VX117548 | item | item | Lieriösokka | 6m6x16 | Teräs | KPL | Kiinnittimet¦Sokat¦DIN6325 | DIN6325 | R=6¦ d=6¦ l1=16¦ l2=1.5¦ z1=0.9¦ z2=0.6 | DIN_6325#0
VX117549 | item | item | Lieriösokka | 6m6x18 | Teräs | KPL | Kiinnittimet¦Sokat¦DIN6325 | DIN6325 | R=6¦ d=6¦ l1=18¦ l2=1.5¦ z1=0.9¦ z2=0.6 | DIN_6325#0
VX117550 | item | item | Lieriösokka | 6m6x20 | Teräs | KPL | Kiinnittimet¦Sokat¦DIN6325 | DIN6325 | R=6¦ d=6¦ l1=20¦ l2=1.5¦ z1=0.9¦ z2=0.6 | DIN_6325#0
VX117551 | item | item | Lieriösokka | 6m6x24 | Teräs | KPL | Kiinnittimet¦Sokat¦DIN6325 | DIN6325 | R=6¦ d=6¦ l1=24¦ l2=1.5¦ z1=0.9¦ z2=0.6 | DIN_6325#0
VX117552 | item | item | Lieriösokka | 6m6x28 | Teräs | KPL | Kiinnittimet¦Sokat¦DIN6325 | DIN6325 | R=6¦ d=6¦ l1=28¦ l2=1.5¦ z1=0.9¦ z2=0.6 | DIN_6325#0
VX117553 | item | item | Lieriösokka | 6m6x32 | Teräs | KPL | Kiinnittimet¦Sokat¦DIN6325 | DIN6325 | R=6¦ d=6¦ l1=32¦ l2=1.5¦ z1=0.9¦ z2=0.6 | DIN_6325#0
VX117554 | item | item | Lieriösokka | 6m6x36 | Teräs | KPL | Kiinnittimet¦Sokat¦DIN6325 | DIN6325 | R=6¦ d=6¦ l1=36¦ l2=1.5¦ z1=0.9¦ z2=0.6 | DIN_6325#0
VX117555 | item | item | Lieriösokka | 6m6x40 | Teräs | KPL | Kiinnittimet¦Sokat¦DIN6325 | DIN6325 | R=6¦ d=6¦ l1=40¦ l2=1.5¦ z1=0.9¦ z2=0.6 | DIN_6325#0
VX117556 | item | item | Lieriösokka | 6m6x45 | Teräs | KPL | Kiinnittimet¦Sokat¦DIN6325 | DIN6325 | R=6¦ d=6¦ l1=45¦ l2=1.5¦ z1=0.9¦ z2=0.6 | DIN_6325#0
VX117557 | item | item | Lieriösokka | 6m6x50 | Teräs | KPL | Kiinnittimet¦Sokat¦DIN6325 | DIN6325 | R=6¦ d=6¦ l1=50¦ l2=1.5¦ z1=0.9¦ z2=0.6 | DIN_6325#0
VX117558 | item | item | Lieriösokka | 6m6x55 | Teräs | KPL | Kiinnittimet¦Sokat¦DIN6325 | DIN6325 | R=6¦ d=6¦ l1=55¦ l2=1.5¦ z1=0.9¦ z2=0.6 | DIN_6325#0
VX117559 | item | item | Lieriösokka | 6m6x60 | Teräs | KPL | Kiinnittimet¦Sokat¦DIN6325 | DIN6325 | R=6¦ d=6¦ l1=60¦ l2=1.5¦ z1=0.9¦ z2=0.6 | DIN_6325#0
VX117560 | item | item | Lieriösokka | 8m6x18 | Teräs | KPL | Kiinnittimet¦Sokat¦DIN6325 | DIN6325 | R=8¦ d=8¦ l1=18¦ l2=1.8¦ z1=1.2¦ z2=0.8 | DIN_6325#0
VX117561 | item | item | Lieriösokka | 8m6x20 | Teräs | KPL | Kiinnittimet¦Sokat¦DIN6325 | DIN6325 | R=8¦ d=8¦ l1=20¦ l2=1.8¦ z1=1.2¦ z2=0.8 | DIN_6325#0
VX117562 | item | item | Lieriösokka | 8m6x24 | Teräs | KPL | Kiinnittimet¦Sokat¦DIN6325 | DIN6325 | R=8¦ d=8¦ l1=24¦ l2=1.8¦ z1=1.2¦ z2=0.8 | DIN_6325#0
VX117563 | item | item | Lieriösokka | 8m6x28 | Teräs | KPL | Kiinnittimet¦Sokat¦DIN6325 | DIN6325 | R=8¦ d=8¦ l1=28¦ l2=1.8¦ z1=1.2¦ z2=0.8 | DIN_6325#0
VX117564 | item | item | Lieriösokka | 8m6x32 | Teräs | KPL | Kiinnittimet¦Sokat¦DIN6325 | DIN6325 | R=8¦ d=8¦ l1=32¦ l2=1.8¦ z1=1.2¦ z2=0.8 | DIN_6325#0
VX117565 | item | item | Lieriösokka | 8m6x36 | Teräs | KPL | Kiinnittimet¦Sokat¦DIN6325 | DIN6325 | R=8¦ d=8¦ l1=36¦ l2=1.8¦ z1=1.2¦ z2=0.8 | DIN_6325#0
VX117566 | item | item | Lieriösokka | 8m6x40 | Teräs | KPL | Kiinnittimet¦Sokat¦DIN6325 | DIN6325 | R=8¦ d=8¦ l1=40¦ l2=1.8¦ z1=1.2¦ z2=0.8 | DIN_6325#0
VX117567 | item | item | Lieriösokka | 8m6x45 | Teräs | KPL | Kiinnittimet¦Sokat¦DIN6325 | DIN6325 | R=8¦ d=8¦ l1=45¦ l2=1.8¦ z1=1.2¦ z2=0.8 | DIN_6325#0
VX117568 | item | item | Lieriösokka | 8m6x50 | Teräs | KPL | Kiinnittimet¦Sokat¦DIN6325 | DIN6325 | R=8¦ d=8¦ l1=50¦ l2=1.8¦ z1=1.2¦ z2=0.8 | DIN_6325#0
VX117569 | item | item | Lieriösokka | 8m6x55 | Teräs | KPL | Kiinnittimet¦Sokat¦DIN6325 | DIN6325 | R=8¦ d=8¦ l1=55¦ l2=1.8¦ z1=1.2¦ z2=0.8 | DIN_6325#0
VX117570 | item | item | Lieriösokka | 8m6x60 | Teräs | KPL | Kiinnittimet¦Sokat¦DIN6325 | DIN6325 | R=8¦ d=8¦ l1=60¦ l2=1.8¦ z1=1.2¦ z2=0.8 | DIN_6325#0
VX117571 | item | item | Lieriösokka | 8m6x70 | Teräs | KPL | Kiinnittimet¦Sokat¦DIN6325 | DIN6325 | R=8¦ d=8¦ l1=70¦ l2=1.8¦ z1=1.2¦ z2=0.8 | DIN_6325#0
VX117572 | item | item | Lieriösokka | 8m6x80 | Teräs | KPL | Kiinnittimet¦Sokat¦DIN6325 | DIN6325 | R=8¦ d=8¦ l1=80¦ l2=1.8¦ z1=1.2¦ z2=0.8 | DIN_6325#0
VX117618 | item | item | Spiraalisokka, keskivahva | 0.8 | Teräs | KPL | Kiinnittimet¦Sokat¦DIN7343 | DIN7343 | L=5¦ a=0.2¦ d1max=0.91¦ d1min=0.85¦ d2=0.75¦ dnom=0.8¦ s=0.07 | DIN_7343#0
VX117619 | item | item | Spiraalisokka, keskivahva | 1 | Teräs | KPL | Kiinnittimet¦Sokat¦DIN7343 | DIN7343 | L=6¦ a=0.3¦ d1max=1.15¦ d1min=1.05¦ d2=0.95¦ dnom=1¦ s=0.08 | DIN_7343#0
VX117620 | item | item | Spiraalisokka, keskivahva | 1.2 | Teräs | KPL | Kiinnittimet¦Sokat¦DIN7343 | DIN7343 | L=7¦ a=0.4¦ d1max=1.35¦ d1min=1.25¦ d2=1.15¦ dnom=1.2¦ s=0.1 | DIN_7343#0
VX117621 | item | item | Spiraalisokka, keskivahva | 1.5 | Teräs | KPL | Kiinnittimet¦Sokat¦DIN7343 | DIN7343 | L=8¦ a=0.5¦ d1max=1.73¦ d1min=1.62¦ d2=1.4¦ dnom=1.5¦ s=0.13 | DIN_7343#0
VX117622 | item | item | Spiraalisokka, keskivahva | 10 | Teräs | KPL | Kiinnittimet¦Sokat¦DIN7343 | DIN7343 | L=27¦ a=2.5¦ d1max=10.8¦ d1min=10.35¦ d2=9.75¦ dnom=10¦ s=0.84 | DIN_7343#0
VX117623 | item | item | Spiraalisokka, keskivahva | 12 | Teräs | KPL | Kiinnittimet¦Sokat¦DIN7343 | DIN7343 | L=30¦ a=3¦ d1max=12.85¦ d1min=12.4¦ d2=11.7¦ dnom=12¦ s=1 | DIN_7343#0
VX117624 | item | item | Spiraalisokka, keskivahva | 14 | Teräs | KPL | Kiinnittimet¦Sokat¦DIN7343 | DIN7343 | L=35¦ a=3.5¦ d1max=14.95¦ d1min=14.45¦ d2=13.6¦ dnom=14¦ s=1.2 | DIN_7343#0
VX117625 | item | item | Spiraalisokka, keskivahva | 16 | Teräs | KPL | Kiinnittimet¦Sokat¦DIN7343 | DIN7343 | L=40¦ a=4¦ d1max=17¦ d1min=16.45¦ d2=15.6¦ dnom=16¦ s=1.3 | DIN_7343#0
VX117626 | item | item | Spiraalisokka, keskivahva | 2 | Teräs | KPL | Kiinnittimet¦Sokat¦DIN7343 | DIN7343 | L=10¦ a=0.7¦ d1max=2.25¦ d1min=2.13¦ d2=1.9¦ dnom=2¦ s=0.17 | DIN_7343#0
VX117627 | item | item | Spiraalisokka, keskivahva | 2.5 | Teräs | KPL | Kiinnittimet¦Sokat¦DIN7343 | DIN7343 | L=12¦ a=0.8¦ d1max=2.78¦ d1min=2.65¦ d2=2.4¦ dnom=2.5¦ s=0.21 | DIN_7343#0
VX117628 | item | item | Spiraalisokka, keskivahva | 20 | Teräs | KPL | Kiinnittimet¦Sokat¦DIN7343 | DIN7343 | L=45¦ a=4.5¦ d1max=21.1¦ d1min=20.4¦ d2=19.6¦ dnom=20¦ s=1.7 | DIN_7343#0
VX117629 | item | item | Spiraalisokka, keskivahva | 3 | Teräs | KPL | Kiinnittimet¦Sokat¦DIN7343 | DIN7343 | L=14¦ a=0.9¦ d1max=3.3¦ d1min=3.15¦ d2=2.9¦ dnom=3¦ s=0.25 | DIN_7343#0
VX117630 | item | item | Spiraalisokka, keskivahva | 3.5 | Teräs | KPL | Kiinnittimet¦Sokat¦DIN7343 | DIN7343 | L=16¦ a=1.1¦ d1max=3.84¦ d1min=3.67¦ d2=3.35¦ dnom=3.5¦ s=0.29 | DIN_7343#0
VX117631 | item | item | Spiraalisokka, keskivahva | 4 | Teräs | KPL | Kiinnittimet¦Sokat¦DIN7343 | DIN7343 | L=18¦ a=1.2¦ d1max=4.4¦ d1min=4.2¦ d2=3.9¦ dnom=4¦ s=0.33 | DIN_7343#0
VX117632 | item | item | Spiraalisokka, keskivahva | 5 | Teräs | KPL | Kiinnittimet¦Sokat¦DIN7343 | DIN7343 | L=20¦ a=1.3¦ d1max=5.5¦ d1min=5.25¦ d2=4.85¦ dnom=5¦ s=0.42 | DIN_7343#0
VX117633 | item | item | Spiraalisokka, keskivahva | 6 | Teräs | KPL | Kiinnittimet¦Sokat¦DIN7343 | DIN7343 | L=22¦ a=1.5¦ d1max=6.5¦ d1min=6.25¦ d2=5.85¦ dnom=6¦ s=0.5 | DIN_7343#0
VX117634 | item | item | Spiraalisokka, keskivahva | 8 | Teräs | KPL | Kiinnittimet¦Sokat¦DIN7343 | DIN7343 | L=24¦ a=2¦ d1max=8.63¦ d1min=8.3¦ d2=7.8¦ dnom=8¦ s=0.67 | DIN_7343#0
VX117635 | item | item | Spiraalisokka, vahva | 1.5 | Teräs | KPL | Kiinnittimet¦Sokat¦DIN7344 | DIN7344 | L=8¦ a=0.5¦ d1max=1.71¦ d1min=1.61¦ d2=1.4¦ dnom=1.5¦ s=0.17 | DIN_7344#0
VX117636 | item | item | Spiraalisokka, vahva | 2 | Teräs | KPL | Kiinnittimet¦Sokat¦DIN7344 | DIN7344 | L=10¦ a=0.7¦ d1max=2.21¦ d1min=2.11¦ d2=1.9¦ dnom=2¦ s=0.22 | DIN_7344#0
VX117637 | item | item | Spiraalisokka, vahva | 2.5 | Teräs | KPL | Kiinnittimet¦Sokat¦DIN7344 | DIN7344 | L=12¦ a=0.8¦ d1max=2.73¦ d1min=2.62¦ d2=2.35¦ dnom=2.5¦ s=0.28 | DIN_7344#0
VX117638 | item | item | Spiraalisokka, vahva | 3 | Teräs | KPL | Kiinnittimet¦Sokat¦DIN7344 | DIN7344 | L=14¦ a=1¦ d1max=3.25¦ d1min=3.12¦ d2=2.85¦ dnom=3¦ s=0.33 | DIN_7344#0
VX117639 | item | item | Spiraalisokka, vahva | 4 | Teräs | KPL | Kiinnittimet¦Sokat¦DIN7344 | DIN7344 | L=18¦ a=1.3¦ d1max=4.3¦ d1min=4.15¦ d2=3.8¦ dnom=4¦ s=0.45 | DIN_7344#0
VX117640 | item | item | Spiraalisokka, vahva | 5 | Teräs | KPL | Kiinnittimet¦Sokat¦DIN7344 | DIN7344 | L=20¦ a=1.7¦ d1max=5.35¦ d1min=5.15¦ d2=4.8¦ dnom=5¦ s=0.56 | DIN_7344#0
VX117641 | item | item | Spiraalisokka, vahva | 6 | Teräs | KPL | Kiinnittimet¦Sokat¦DIN7344 | DIN7344 | L=22¦ a=2¦ d1max=6.4¦ d1min=6.18¦ d2=5.8¦ dnom=6¦ s=0.67 | DIN_7344#0
VX117642 | item | item | Spiraalisokka, vahva | 8 | Teräs | KPL | Kiinnittimet¦Sokat¦DIN7344 | DIN7344 | L=24¦ a=3¦ d1max=8.55¦ d1min=8.25¦ d2=7.75¦ dnom=8¦ s=0.78 | DIN_7344#0
VX117643 | item | item | Jousisokka | 10x10 | Teräs | KPL | Kiinnittimet¦Sokat¦DIN7346 | DIN7346 | a2=2¦ d1=10.5¦ l=10¦ s2=1 | DIN_7346#0
VX117644 | item | item | Jousisokka | 10x100 | Teräs | KPL | Kiinnittimet¦Sokat¦DIN7346 | DIN7346 | a2=2¦ d1=10.5¦ l=100¦ s2=1 | DIN_7346#0
VX117645 | item | item | Jousisokka | 10x12 | Teräs | KPL | Kiinnittimet¦Sokat¦DIN7346 | DIN7346 | a2=2¦ d1=10.5¦ l=12¦ s2=1 | DIN_7346#0
VX117646 | item | item | Jousisokka | 10x120 | Teräs | KPL | Kiinnittimet¦Sokat¦DIN7346 | DIN7346 | a2=2¦ d1=10.5¦ l=120¦ s2=1 | DIN_7346#0
VX117647 | item | item | Jousisokka | 10x14 | Teräs | KPL | Kiinnittimet¦Sokat¦DIN7346 | DIN7346 | a2=2¦ d1=10.5¦ l=14¦ s2=1 | DIN_7346#0
VX117648 | item | item | Jousisokka | 10x140 | Teräs | KPL | Kiinnittimet¦Sokat¦DIN7346 | DIN7346 | a2=2¦ d1=10.5¦ l=140¦ s2=1 | DIN_7346#0
VX117649 | item | item | Jousisokka | 10x16 | Teräs | KPL | Kiinnittimet¦Sokat¦DIN7346 | DIN7346 | a2=2¦ d1=10.5¦ l=16¦ s2=1 | DIN_7346#0
VX117650 | item | item | Jousisokka | 10x160 | Teräs | KPL | Kiinnittimet¦Sokat¦DIN7346 | DIN7346 | a2=2¦ d1=10.5¦ l=160¦ s2=1 | DIN_7346#0
VX117651 | item | item | Jousisokka | 10x18 | Teräs | KPL | Kiinnittimet¦Sokat¦DIN7346 | DIN7346 | a2=2¦ d1=10.5¦ l=18¦ s2=1 | DIN_7346#0
VX117652 | item | item | Jousisokka | 10x20 | Teräs | KPL | Kiinnittimet¦Sokat¦DIN7346 | DIN7346 | a2=2¦ d1=10.5¦ l=20¦ s2=1 | DIN_7346#0
VX117653 | item | item | Jousisokka | 10x24 | Teräs | KPL | Kiinnittimet¦Sokat¦DIN7346 | DIN7346 | a2=2¦ d1=10.5¦ l=24¦ s2=1 | DIN_7346#0
VX117654 | item | item | Jousisokka | 10x28 | Teräs | KPL | Kiinnittimet¦Sokat¦DIN7346 | DIN7346 | a2=2¦ d1=10.5¦ l=28¦ s2=1 | DIN_7346#0
VX117655 | item | item | Jousisokka | 10x32 | Teräs | KPL | Kiinnittimet¦Sokat¦DIN7346 | DIN7346 | a2=2¦ d1=10.5¦ l=32¦ s2=1 | DIN_7346#0
VX117656 | item | item | Jousisokka | 10x36 | Teräs | KPL | Kiinnittimet¦Sokat¦DIN7346 | DIN7346 | a2=2¦ d1=10.5¦ l=36¦ s2=1 | DIN_7346#0
VX117657 | item | item | Jousisokka | 10x40 | Teräs | KPL | Kiinnittimet¦Sokat¦DIN7346 | DIN7346 | a2=2¦ d1=10.5¦ l=40¦ s2=1 | DIN_7346#0
VX117658 | item | item | Jousisokka | 10x45 | Teräs | KPL | Kiinnittimet¦Sokat¦DIN7346 | DIN7346 | a2=2¦ d1=10.5¦ l=45¦ s2=1 | DIN_7346#0
VX117659 | item | item | Jousisokka | 10x50 | Teräs | KPL | Kiinnittimet¦Sokat¦DIN7346 | DIN7346 | a2=2¦ d1=10.5¦ l=50¦ s2=1 | DIN_7346#0
VX117660 | item | item | Jousisokka | 10x55 | Teräs | KPL | Kiinnittimet¦Sokat¦DIN7346 | DIN7346 | a2=2¦ d1=10.5¦ l=55¦ s2=1 | DIN_7346#0
VX117661 | item | item | Jousisokka | 10x60 | Teräs | KPL | Kiinnittimet¦Sokat¦DIN7346 | DIN7346 | a2=2¦ d1=10.5¦ l=60¦ s2=1 | DIN_7346#0
VX117662 | item | item | Jousisokka | 10x70 | Teräs | KPL | Kiinnittimet¦Sokat¦DIN7346 | DIN7346 | a2=2¦ d1=10.5¦ l=70¦ s2=1 | DIN_7346#0
VX117663 | item | item | Jousisokka | 10x80 | Teräs | KPL | Kiinnittimet¦Sokat¦DIN7346 | DIN7346 | a2=2¦ d1=10.5¦ l=80¦ s2=1 | DIN_7346#0
VX117664 | item | item | Jousisokka | 10x90 | Teräs | KPL | Kiinnittimet¦Sokat¦DIN7346 | DIN7346 | a2=2¦ d1=10.5¦ l=90¦ s2=1 | DIN_7346#0
VX117665 | item | item | Jousisokka | 12x10 | Teräs | KPL | Kiinnittimet¦Sokat¦DIN7346 | DIN7346 | a2=2¦ d1=12.5¦ l=10¦ s2=1 | DIN_7346#0
VX117666 | item | item | Jousisokka | 12x100 | Teräs | KPL | Kiinnittimet¦Sokat¦DIN7346 | DIN7346 | a2=2¦ d1=12.5¦ l=100¦ s2=1 | DIN_7346#0
VX117667 | item | item | Jousisokka | 12x12 | Teräs | KPL | Kiinnittimet¦Sokat¦DIN7346 | DIN7346 | a2=2¦ d1=12.5¦ l=12¦ s2=1 | DIN_7346#0
VX117668 | item | item | Jousisokka | 12x120 | Teräs | KPL | Kiinnittimet¦Sokat¦DIN7346 | DIN7346 | a2=2¦ d1=12.5¦ l=120¦ s2=1 | DIN_7346#0
VX117669 | item | item | Jousisokka | 12x14 | Teräs | KPL | Kiinnittimet¦Sokat¦DIN7346 | DIN7346 | a2=2¦ d1=12.5¦ l=14¦ s2=1 | DIN_7346#0
VX117670 | item | item | Jousisokka | 12x140 | Teräs | KPL | Kiinnittimet¦Sokat¦DIN7346 | DIN7346 | a2=2¦ d1=12.5¦ l=140¦ s2=1 | DIN_7346#0
VX117671 | item | item | Jousisokka | 12x16 | Teräs | KPL | Kiinnittimet¦Sokat¦DIN7346 | DIN7346 | a2=2¦ d1=12.5¦ l=16¦ s2=1 | DIN_7346#0
VX117672 | item | item | Jousisokka | 12x160 | Teräs | KPL | Kiinnittimet¦Sokat¦DIN7346 | DIN7346 | a2=2¦ d1=12.5¦ l=160¦ s2=1 | DIN_7346#0
VX117673 | item | item | Jousisokka | 12x18 | Teräs | KPL | Kiinnittimet¦Sokat¦DIN7346 | DIN7346 | a2=2¦ d1=12.5¦ l=18¦ s2=1 | DIN_7346#0
VX117674 | item | item | Jousisokka | 12x180 | Teräs | KPL | Kiinnittimet¦Sokat¦DIN7346 | DIN7346 | a2=2¦ d1=12.5¦ l=180¦ s2=1 | DIN_7346#0
VX117675 | item | item | Jousisokka | 12x20 | Teräs | KPL | Kiinnittimet¦Sokat¦DIN7346 | DIN7346 | a2=2¦ d1=12.5¦ l=20¦ s2=1 | DIN_7346#0
VX117676 | item | item | Jousisokka | 12x24 | Teräs | KPL | Kiinnittimet¦Sokat¦DIN7346 | DIN7346 | a2=2¦ d1=12.5¦ l=24¦ s2=1 | DIN_7346#0
VX117677 | item | item | Jousisokka | 12x28 | Teräs | KPL | Kiinnittimet¦Sokat¦DIN7346 | DIN7346 | a2=2¦ d1=12.5¦ l=28¦ s2=1 | DIN_7346#0
VX117678 | item | item | Jousisokka | 12x32 | Teräs | KPL | Kiinnittimet¦Sokat¦DIN7346 | DIN7346 | a2=2¦ d1=12.5¦ l=32¦ s2=1 | DIN_7346#0
VX117679 | item | item | Jousisokka | 12x36 | Teräs | KPL | Kiinnittimet¦Sokat¦DIN7346 | DIN7346 | a2=2¦ d1=12.5¦ l=36¦ s2=1 | DIN_7346#0
VX117680 | item | item | Jousisokka | 12x40 | Teräs | KPL | Kiinnittimet¦Sokat¦DIN7346 | DIN7346 | a2=2¦ d1=12.5¦ l=40¦ s2=1 | DIN_7346#0
VX117681 | item | item | Jousisokka | 12x45 | Teräs | KPL | Kiinnittimet¦Sokat¦DIN7346 | DIN7346 | a2=2¦ d1=12.5¦ l=45¦ s2=1 | DIN_7346#0
VX117682 | item | item | Jousisokka | 12x50 | Teräs | KPL | Kiinnittimet¦Sokat¦DIN7346 | DIN7346 | a2=2¦ d1=12.5¦ l=50¦ s2=1 | DIN_7346#0
VX117683 | item | item | Jousisokka | 12x55 | Teräs | KPL | Kiinnittimet¦Sokat¦DIN7346 | DIN7346 | a2=2¦ d1=12.5¦ l=55¦ s2=1 | DIN_7346#0
VX117684 | item | item | Jousisokka | 12x60 | Teräs | KPL | Kiinnittimet¦Sokat¦DIN7346 | DIN7346 | a2=2¦ d1=12.5¦ l=60¦ s2=1 | DIN_7346#0
VX117685 | item | item | Jousisokka | 12x70 | Teräs | KPL | Kiinnittimet¦Sokat¦DIN7346 | DIN7346 | a2=2¦ d1=12.5¦ l=70¦ s2=1 | DIN_7346#0
VX117686 | item | item | Jousisokka | 12x80 | Teräs | KPL | Kiinnittimet¦Sokat¦DIN7346 | DIN7346 | a2=2¦ d1=12.5¦ l=80¦ s2=1 | DIN_7346#0
VX117687 | item | item | Jousisokka | 12x90 | Teräs | KPL | Kiinnittimet¦Sokat¦DIN7346 | DIN7346 | a2=2¦ d1=12.5¦ l=90¦ s2=1 | DIN_7346#0
VX117688 | item | item | Jousisokka | 14x10 | Teräs | KPL | Kiinnittimet¦Sokat¦DIN7346 | DIN7346 | a2=2¦ d1=14.5¦ l=10¦ s2=1.5 | DIN_7346#0
VX117689 | item | item | Jousisokka | 14x100 | Teräs | KPL | Kiinnittimet¦Sokat¦DIN7346 | DIN7346 | a2=2¦ d1=14.5¦ l=100¦ s2=1.5 | DIN_7346#0
VX117690 | item | item | Jousisokka | 14x12 | Teräs | KPL | Kiinnittimet¦Sokat¦DIN7346 | DIN7346 | a2=2¦ d1=14.5¦ l=12¦ s2=1.5 | DIN_7346#0
VX117691 | item | item | Jousisokka | 14x120 | Teräs | KPL | Kiinnittimet¦Sokat¦DIN7346 | DIN7346 | a2=2¦ d1=14.5¦ l=120¦ s2=1.5 | DIN_7346#0
VX117692 | item | item | Jousisokka | 14x14 | Teräs | KPL | Kiinnittimet¦Sokat¦DIN7346 | DIN7346 | a2=2¦ d1=14.5¦ l=14¦ s2=1.5 | DIN_7346#0
VX117693 | item | item | Jousisokka | 14x140 | Teräs | KPL | Kiinnittimet¦Sokat¦DIN7346 | DIN7346 | a2=2¦ d1=14.5¦ l=140¦ s2=1.5 | DIN_7346#0
VX117694 | item | item | Jousisokka | 14x16 | Teräs | KPL | Kiinnittimet¦Sokat¦DIN7346 | DIN7346 | a2=2¦ d1=14.5¦ l=16¦ s2=1.5 | DIN_7346#0
VX117695 | item | item | Jousisokka | 14x160 | Teräs | KPL | Kiinnittimet¦Sokat¦DIN7346 | DIN7346 | a2=2¦ d1=14.5¦ l=160¦ s2=1.5 | DIN_7346#0
VX117696 | item | item | Jousisokka | 14x18 | Teräs | KPL | Kiinnittimet¦Sokat¦DIN7346 | DIN7346 | a2=2¦ d1=14.5¦ l=18¦ s2=1.5 | DIN_7346#0
VX117697 | item | item | Jousisokka | 14x180 | Teräs | KPL | Kiinnittimet¦Sokat¦DIN7346 | DIN7346 | a2=2¦ d1=14.5¦ l=180¦ s2=1.5 | DIN_7346#0
VX117698 | item | item | Jousisokka | 14x20 | Teräs | KPL | Kiinnittimet¦Sokat¦DIN7346 | DIN7346 | a2=2¦ d1=14.5¦ l=20¦ s2=1.5 | DIN_7346#0
VX117699 | item | item | Jousisokka | 14x200 | Teräs | KPL | Kiinnittimet¦Sokat¦DIN7346 | DIN7346 | a2=2¦ d1=14.5¦ l=200¦ s2=1.5 | DIN_7346#0
VX117700 | item | item | Jousisokka | 14x24 | Teräs | KPL | Kiinnittimet¦Sokat¦DIN7346 | DIN7346 | a2=2¦ d1=14.5¦ l=24¦ s2=1.5 | DIN_7346#0
VX117701 | item | item | Jousisokka | 14x28 | Teräs | KPL | Kiinnittimet¦Sokat¦DIN7346 | DIN7346 | a2=2¦ d1=14.5¦ l=28¦ s2=1.5 | DIN_7346#0
VX117702 | item | item | Jousisokka | 14x32 | Teräs | KPL | Kiinnittimet¦Sokat¦DIN7346 | DIN7346 | a2=2¦ d1=14.5¦ l=32¦ s2=1.5 | DIN_7346#0
VX117703 | item | item | Jousisokka | 14x36 | Teräs | KPL | Kiinnittimet¦Sokat¦DIN7346 | DIN7346 | a2=2¦ d1=14.5¦ l=36¦ s2=1.5 | DIN_7346#0
VX117704 | item | item | Jousisokka | 14x40 | Teräs | KPL | Kiinnittimet¦Sokat¦DIN7346 | DIN7346 | a2=2¦ d1=14.5¦ l=40¦ s2=1.5 | DIN_7346#0
VX117705 | item | item | Jousisokka | 14x45 | Teräs | KPL | Kiinnittimet¦Sokat¦DIN7346 | DIN7346 | a2=2¦ d1=14.5¦ l=45¦ s2=1.5 | DIN_7346#0
VX117706 | item | item | Jousisokka | 14x50 | Teräs | KPL | Kiinnittimet¦Sokat¦DIN7346 | DIN7346 | a2=2¦ d1=14.5¦ l=50¦ s2=1.5 | DIN_7346#0
VX117707 | item | item | Jousisokka | 14x55 | Teräs | KPL | Kiinnittimet¦Sokat¦DIN7346 | DIN7346 | a2=2¦ d1=14.5¦ l=55¦ s2=1.5 | DIN_7346#0
VX117708 | item | item | Jousisokka | 14x60 | Teräs | KPL | Kiinnittimet¦Sokat¦DIN7346 | DIN7346 | a2=2¦ d1=14.5¦ l=60¦ s2=1.5 | DIN_7346#0
VX117709 | item | item | Jousisokka | 14x70 | Teräs | KPL | Kiinnittimet¦Sokat¦DIN7346 | DIN7346 | a2=2¦ d1=14.5¦ l=70¦ s2=1.5 | DIN_7346#0
VX117710 | item | item | Jousisokka | 14x80 | Teräs | KPL | Kiinnittimet¦Sokat¦DIN7346 | DIN7346 | a2=2¦ d1=14.5¦ l=80¦ s2=1.5 | DIN_7346#0
VX117711 | item | item | Jousisokka | 14x90 | Teräs | KPL | Kiinnittimet¦Sokat¦DIN7346 | DIN7346 | a2=2¦ d1=14.5¦ l=90¦ s2=1.5 | DIN_7346#0
VX117712 | item | item | Jousisokka | 16x10 | Teräs | KPL | Kiinnittimet¦Sokat¦DIN7346 | DIN7346 | a2=2¦ d1=16.5¦ l=10¦ s2=1.5 | DIN_7346#0
VX117713 | item | item | Jousisokka | 16x100 | Teräs | KPL | Kiinnittimet¦Sokat¦DIN7346 | DIN7346 | a2=2¦ d1=16.5¦ l=100¦ s2=1.5 | DIN_7346#0
VX117714 | item | item | Jousisokka | 16x12 | Teräs | KPL | Kiinnittimet¦Sokat¦DIN7346 | DIN7346 | a2=2¦ d1=16.5¦ l=12¦ s2=1.5 | DIN_7346#0
VX117715 | item | item | Jousisokka | 16x120 | Teräs | KPL | Kiinnittimet¦Sokat¦DIN7346 | DIN7346 | a2=2¦ d1=16.5¦ l=120¦ s2=1.5 | DIN_7346#0
VX117716 | item | item | Jousisokka | 16x14 | Teräs | KPL | Kiinnittimet¦Sokat¦DIN7346 | DIN7346 | a2=2¦ d1=16.5¦ l=14¦ s2=1.5 | DIN_7346#0
VX117717 | item | item | Jousisokka | 16x140 | Teräs | KPL | Kiinnittimet¦Sokat¦DIN7346 | DIN7346 | a2=2¦ d1=16.5¦ l=140¦ s2=1.5 | DIN_7346#0
VX117718 | item | item | Jousisokka | 16x16 | Teräs | KPL | Kiinnittimet¦Sokat¦DIN7346 | DIN7346 | a2=2¦ d1=16.5¦ l=16¦ s2=1.5 | DIN_7346#0
VX117719 | item | item | Jousisokka | 16x160 | Teräs | KPL | Kiinnittimet¦Sokat¦DIN7346 | DIN7346 | a2=2¦ d1=16.5¦ l=160¦ s2=1.5 | DIN_7346#0
VX117720 | item | item | Jousisokka | 16x18 | Teräs | KPL | Kiinnittimet¦Sokat¦DIN7346 | DIN7346 | a2=2¦ d1=16.5¦ l=18¦ s2=1.5 | DIN_7346#0
VX117721 | item | item | Jousisokka | 16x180 | Teräs | KPL | Kiinnittimet¦Sokat¦DIN7346 | DIN7346 | a2=2¦ d1=16.5¦ l=180¦ s2=1.5 | DIN_7346#0
VX117722 | item | item | Jousisokka | 16x20 | Teräs | KPL | Kiinnittimet¦Sokat¦DIN7346 | DIN7346 | a2=2¦ d1=16.5¦ l=20¦ s2=1.5 | DIN_7346#0
VX117723 | item | item | Jousisokka | 16x200 | Teräs | KPL | Kiinnittimet¦Sokat¦DIN7346 | DIN7346 | a2=2¦ d1=16.5¦ l=200¦ s2=1.5 | DIN_7346#0
VX117724 | item | item | Jousisokka | 16x24 | Teräs | KPL | Kiinnittimet¦Sokat¦DIN7346 | DIN7346 | a2=2¦ d1=16.5¦ l=24¦ s2=1.5 | DIN_7346#0
VX117725 | item | item | Jousisokka | 16x28 | Teräs | KPL | Kiinnittimet¦Sokat¦DIN7346 | DIN7346 | a2=2¦ d1=16.5¦ l=28¦ s2=1.5 | DIN_7346#0
VX117726 | item | item | Jousisokka | 16x32 | Teräs | KPL | Kiinnittimet¦Sokat¦DIN7346 | DIN7346 | a2=2¦ d1=16.5¦ l=32¦ s2=1.5 | DIN_7346#0
VX117727 | item | item | Jousisokka | 16x36 | Teräs | KPL | Kiinnittimet¦Sokat¦DIN7346 | DIN7346 | a2=2¦ d1=16.5¦ l=36¦ s2=1.5 | DIN_7346#0
VX117728 | item | item | Jousisokka | 16x40 | Teräs | KPL | Kiinnittimet¦Sokat¦DIN7346 | DIN7346 | a2=2¦ d1=16.5¦ l=40¦ s2=1.5 | DIN_7346#0
VX117729 | item | item | Jousisokka | 16x45 | Teräs | KPL | Kiinnittimet¦Sokat¦DIN7346 | DIN7346 | a2=2¦ d1=16.5¦ l=45¦ s2=1.5 | DIN_7346#0
VX117730 | item | item | Jousisokka | 16x50 | Teräs | KPL | Kiinnittimet¦Sokat¦DIN7346 | DIN7346 | a2=2¦ d1=16.5¦ l=50¦ s2=1.5 | DIN_7346#0
VX117731 | item | item | Jousisokka | 16x55 | Teräs | KPL | Kiinnittimet¦Sokat¦DIN7346 | DIN7346 | a2=2¦ d1=16.5¦ l=55¦ s2=1.5 | DIN_7346#0
VX117732 | item | item | Jousisokka | 16x60 | Teräs | KPL | Kiinnittimet¦Sokat¦DIN7346 | DIN7346 | a2=2¦ d1=16.5¦ l=60¦ s2=1.5 | DIN_7346#0
VX117733 | item | item | Jousisokka | 16x70 | Teräs | KPL | Kiinnittimet¦Sokat¦DIN7346 | DIN7346 | a2=2¦ d1=16.5¦ l=70¦ s2=1.5 | DIN_7346#0
VX117734 | item | item | Jousisokka | 16x80 | Teräs | KPL | Kiinnittimet¦Sokat¦DIN7346 | DIN7346 | a2=2¦ d1=16.5¦ l=80¦ s2=1.5 | DIN_7346#0
VX117735 | item | item | Jousisokka | 16x90 | Teräs | KPL | Kiinnittimet¦Sokat¦DIN7346 | DIN7346 | a2=2¦ d1=16.5¦ l=90¦ s2=1.5 | DIN_7346#0
VX117736 | item | item | Jousisokka | 20x10 | Teräs | KPL | Kiinnittimet¦Sokat¦DIN7346 | DIN7346 | a2=2¦ d1=20.5¦ l=10¦ s2=2 | DIN_7346#0
VX117737 | item | item | Jousisokka | 20x100 | Teräs | KPL | Kiinnittimet¦Sokat¦DIN7346 | DIN7346 | a2=2¦ d1=20.5¦ l=100¦ s2=2 | DIN_7346#0
VX117738 | item | item | Jousisokka | 20x12 | Teräs | KPL | Kiinnittimet¦Sokat¦DIN7346 | DIN7346 | a2=2¦ d1=20.5¦ l=12¦ s2=2 | DIN_7346#0
VX117739 | item | item | Jousisokka | 20x120 | Teräs | KPL | Kiinnittimet¦Sokat¦DIN7346 | DIN7346 | a2=2¦ d1=20.5¦ l=120¦ s2=2 | DIN_7346#0
VX117740 | item | item | Jousisokka | 20x14 | Teräs | KPL | Kiinnittimet¦Sokat¦DIN7346 | DIN7346 | a2=2¦ d1=20.5¦ l=14¦ s2=2 | DIN_7346#0
VX117741 | item | item | Jousisokka | 20x140 | Teräs | KPL | Kiinnittimet¦Sokat¦DIN7346 | DIN7346 | a2=2¦ d1=20.5¦ l=140¦ s2=2 | DIN_7346#0
VX117742 | item | item | Jousisokka | 20x16 | Teräs | KPL | Kiinnittimet¦Sokat¦DIN7346 | DIN7346 | a2=2¦ d1=20.5¦ l=16¦ s2=2 | DIN_7346#0
VX117743 | item | item | Jousisokka | 20x160 | Teräs | KPL | Kiinnittimet¦Sokat¦DIN7346 | DIN7346 | a2=2¦ d1=20.5¦ l=160¦ s2=2 | DIN_7346#0
VX117744 | item | item | Jousisokka | 20x18 | Teräs | KPL | Kiinnittimet¦Sokat¦DIN7346 | DIN7346 | a2=2¦ d1=20.5¦ l=18¦ s2=2 | DIN_7346#0
VX117745 | item | item | Jousisokka | 20x180 | Teräs | KPL | Kiinnittimet¦Sokat¦DIN7346 | DIN7346 | a2=2¦ d1=20.5¦ l=180¦ s2=2 | DIN_7346#0
VX117746 | item | item | Jousisokka | 20x20 | Teräs | KPL | Kiinnittimet¦Sokat¦DIN7346 | DIN7346 | a2=2¦ d1=20.5¦ l=20¦ s2=2 | DIN_7346#0
VX117747 | item | item | Jousisokka | 20x200 | Teräs | KPL | Kiinnittimet¦Sokat¦DIN7346 | DIN7346 | a2=2¦ d1=20.5¦ l=200¦ s2=2 | DIN_7346#0
VX117748 | item | item | Jousisokka | 20x24 | Teräs | KPL | Kiinnittimet¦Sokat¦DIN7346 | DIN7346 | a2=2¦ d1=20.5¦ l=24¦ s2=2 | DIN_7346#0
VX117749 | item | item | Jousisokka | 20x28 | Teräs | KPL | Kiinnittimet¦Sokat¦DIN7346 | DIN7346 | a2=2¦ d1=20.5¦ l=28¦ s2=2 | DIN_7346#0
VX117750 | item | item | Jousisokka | 20x32 | Teräs | KPL | Kiinnittimet¦Sokat¦DIN7346 | DIN7346 | a2=2¦ d1=20.5¦ l=32¦ s2=2 | DIN_7346#0
VX117751 | item | item | Jousisokka | 20x36 | Teräs | KPL | Kiinnittimet¦Sokat¦DIN7346 | DIN7346 | a2=2¦ d1=20.5¦ l=36¦ s2=2 | DIN_7346#0
VX117752 | item | item | Jousisokka | 20x40 | Teräs | KPL | Kiinnittimet¦Sokat¦DIN7346 | DIN7346 | a2=2¦ d1=20.5¦ l=40¦ s2=2 | DIN_7346#0
VX117753 | item | item | Jousisokka | 20x45 | Teräs | KPL | Kiinnittimet¦Sokat¦DIN7346 | DIN7346 | a2=2¦ d1=20.5¦ l=45¦ s2=2 | DIN_7346#0
VX117754 | item | item | Jousisokka | 20x50 | Teräs | KPL | Kiinnittimet¦Sokat¦DIN7346 | DIN7346 | a2=2¦ d1=20.5¦ l=50¦ s2=2 | DIN_7346#0
VX117755 | item | item | Jousisokka | 20x55 | Teräs | KPL | Kiinnittimet¦Sokat¦DIN7346 | DIN7346 | a2=2¦ d1=20.5¦ l=55¦ s2=2 | DIN_7346#0
VX117756 | item | item | Jousisokka | 20x60 | Teräs | KPL | Kiinnittimet¦Sokat¦DIN7346 | DIN7346 | a2=2¦ d1=20.5¦ l=60¦ s2=2 | DIN_7346#0
VX117757 | item | item | Jousisokka | 20x70 | Teräs | KPL | Kiinnittimet¦Sokat¦DIN7346 | DIN7346 | a2=2¦ d1=20.5¦ l=70¦ s2=2 | DIN_7346#0
VX117758 | item | item | Jousisokka | 20x80 | Teräs | KPL | Kiinnittimet¦Sokat¦DIN7346 | DIN7346 | a2=2¦ d1=20.5¦ l=80¦ s2=2 | DIN_7346#0
VX117759 | item | item | Jousisokka | 20x90 | Teräs | KPL | Kiinnittimet¦Sokat¦DIN7346 | DIN7346 | a2=2¦ d1=20.5¦ l=90¦ s2=2 | DIN_7346#0
VX117760 | item | item | Jousisokka | 25x100 | Teräs | KPL | Kiinnittimet¦Sokat¦DIN7346 | DIN7346 | a2=3¦ d1=25.5¦ l=100¦ s2=2 | DIN_7346#0
VX117761 | item | item | Jousisokka | 25x120 | Teräs | KPL | Kiinnittimet¦Sokat¦DIN7346 | DIN7346 | a2=3¦ d1=25.5¦ l=120¦ s2=2 | DIN_7346#0
VX117762 | item | item | Jousisokka | 25x14 | Teräs | KPL | Kiinnittimet¦Sokat¦DIN7346 | DIN7346 | a2=3¦ d1=25.5¦ l=14¦ s2=2 | DIN_7346#0
VX117763 | item | item | Jousisokka | 25x140 | Teräs | KPL | Kiinnittimet¦Sokat¦DIN7346 | DIN7346 | a2=3¦ d1=25.5¦ l=140¦ s2=2 | DIN_7346#0
VX117764 | item | item | Jousisokka | 25x16 | Teräs | KPL | Kiinnittimet¦Sokat¦DIN7346 | DIN7346 | a2=3¦ d1=25.5¦ l=16¦ s2=2 | DIN_7346#0
VX117765 | item | item | Jousisokka | 25x160 | Teräs | KPL | Kiinnittimet¦Sokat¦DIN7346 | DIN7346 | a2=3¦ d1=25.5¦ l=160¦ s2=2 | DIN_7346#0
VX117766 | item | item | Jousisokka | 25x18 | Teräs | KPL | Kiinnittimet¦Sokat¦DIN7346 | DIN7346 | a2=3¦ d1=25.5¦ l=18¦ s2=2 | DIN_7346#0
VX117767 | item | item | Jousisokka | 25x180 | Teräs | KPL | Kiinnittimet¦Sokat¦DIN7346 | DIN7346 | a2=3¦ d1=25.5¦ l=180¦ s2=2 | DIN_7346#0
VX117768 | item | item | Jousisokka | 25x20 | Teräs | KPL | Kiinnittimet¦Sokat¦DIN7346 | DIN7346 | a2=3¦ d1=25.5¦ l=20¦ s2=2 | DIN_7346#0
VX117769 | item | item | Jousisokka | 25x200 | Teräs | KPL | Kiinnittimet¦Sokat¦DIN7346 | DIN7346 | a2=3¦ d1=25.5¦ l=200¦ s2=2 | DIN_7346#0
VX117770 | item | item | Jousisokka | 25x24 | Teräs | KPL | Kiinnittimet¦Sokat¦DIN7346 | DIN7346 | a2=3¦ d1=25.5¦ l=24¦ s2=2 | DIN_7346#0
VX117771 | item | item | Jousisokka | 25x28 | Teräs | KPL | Kiinnittimet¦Sokat¦DIN7346 | DIN7346 | a2=3¦ d1=25.5¦ l=28¦ s2=2 | DIN_7346#0
VX117772 | item | item | Jousisokka | 25x32 | Teräs | KPL | Kiinnittimet¦Sokat¦DIN7346 | DIN7346 | a2=3¦ d1=25.5¦ l=32¦ s2=2 | DIN_7346#0
VX117773 | item | item | Jousisokka | 25x36 | Teräs | KPL | Kiinnittimet¦Sokat¦DIN7346 | DIN7346 | a2=3¦ d1=25.5¦ l=36¦ s2=2 | DIN_7346#0
VX117774 | item | item | Jousisokka | 25x40 | Teräs | KPL | Kiinnittimet¦Sokat¦DIN7346 | DIN7346 | a2=3¦ d1=25.5¦ l=40¦ s2=2 | DIN_7346#0
VX117775 | item | item | Jousisokka | 25x45 | Teräs | KPL | Kiinnittimet¦Sokat¦DIN7346 | DIN7346 | a2=3¦ d1=25.5¦ l=45¦ s2=2 | DIN_7346#0
VX117776 | item | item | Jousisokka | 25x50 | Teräs | KPL | Kiinnittimet¦Sokat¦DIN7346 | DIN7346 | a2=3¦ d1=25.5¦ l=50¦ s2=2 | DIN_7346#0
VX117777 | item | item | Jousisokka | 25x55 | Teräs | KPL | Kiinnittimet¦Sokat¦DIN7346 | DIN7346 | a2=3¦ d1=25.5¦ l=55¦ s2=2 | DIN_7346#0
VX117778 | item | item | Jousisokka | 25x60 | Teräs | KPL | Kiinnittimet¦Sokat¦DIN7346 | DIN7346 | a2=3¦ d1=25.5¦ l=60¦ s2=2 | DIN_7346#0
VX117779 | item | item | Jousisokka | 25x70 | Teräs | KPL | Kiinnittimet¦Sokat¦DIN7346 | DIN7346 | a2=3¦ d1=25.5¦ l=70¦ s2=2 | DIN_7346#0
VX117780 | item | item | Jousisokka | 25x80 | Teräs | KPL | Kiinnittimet¦Sokat¦DIN7346 | DIN7346 | a2=3¦ d1=25.5¦ l=80¦ s2=2 | DIN_7346#0
VX117781 | item | item | Jousisokka | 25x90 | Teräs | KPL | Kiinnittimet¦Sokat¦DIN7346 | DIN7346 | a2=3¦ d1=25.5¦ l=90¦ s2=2 | DIN_7346#0
VX117782 | item | item | Jousisokka | 2x10 | Teräs | KPL | Kiinnittimet¦Sokat¦DIN7346 | DIN7346 | a2=0.2¦ d1=2.3¦ l=10¦ s2=0.2 | DIN_7346#0
VX117783 | item | item | Jousisokka | 2x12 | Teräs | KPL | Kiinnittimet¦Sokat¦DIN7346 | DIN7346 | a2=0.2¦ d1=2.3¦ l=12¦ s2=0.2 | DIN_7346#0
VX117784 | item | item | Jousisokka | 2x14 | Teräs | KPL | Kiinnittimet¦Sokat¦DIN7346 | DIN7346 | a2=0.2¦ d1=2.3¦ l=14¦ s2=0.2 | DIN_7346#0
VX117785 | item | item | Jousisokka | 2x16 | Teräs | KPL | Kiinnittimet¦Sokat¦DIN7346 | DIN7346 | a2=0.2¦ d1=2.3¦ l=16¦ s2=0.2 | DIN_7346#0
VX117786 | item | item | Jousisokka | 2x18 | Teräs | KPL | Kiinnittimet¦Sokat¦DIN7346 | DIN7346 | a2=0.2¦ d1=2.3¦ l=18¦ s2=0.2 | DIN_7346#0
VX117787 | item | item | Jousisokka | 2x20 | Teräs | KPL | Kiinnittimet¦Sokat¦DIN7346 | DIN7346 | a2=0.2¦ d1=2.3¦ l=20¦ s2=0.2 | DIN_7346#0
VX117788 | item | item | Jousisokka | 2x24 | Teräs | KPL | Kiinnittimet¦Sokat¦DIN7346 | DIN7346 | a2=0.2¦ d1=2.3¦ l=24¦ s2=0.2 | DIN_7346#0
VX117789 | item | item | Jousisokka | 2x28 | Teräs | KPL | Kiinnittimet¦Sokat¦DIN7346 | DIN7346 | a2=0.2¦ d1=2.3¦ l=28¦ s2=0.2 | DIN_7346#0
VX117790 | item | item | Jousisokka | 2x4 | Teräs | KPL | Kiinnittimet¦Sokat¦DIN7346 | DIN7346 | a2=0.2¦ d1=2.3¦ l=4¦ s2=0.2 | DIN_7346#0
VX117791 | item | item | Jousisokka | 2x5 | Teräs | KPL | Kiinnittimet¦Sokat¦DIN7346 | DIN7346 | a2=0.2¦ d1=2.3¦ l=5¦ s2=0.2 | DIN_7346#0
VX117792 | item | item | Jousisokka | 2x6 | Teräs | KPL | Kiinnittimet¦Sokat¦DIN7346 | DIN7346 | a2=0.2¦ d1=2.3¦ l=6¦ s2=0.2 | DIN_7346#0
VX117793 | item | item | Jousisokka | 2x8 | Teräs | KPL | Kiinnittimet¦Sokat¦DIN7346 | DIN7346 | a2=0.2¦ d1=2.3¦ l=8¦ s2=0.2 | DIN_7346#0
VX117794 | item | item | Jousisokka | 3x10 | Teräs | KPL | Kiinnittimet¦Sokat¦DIN7346 | DIN7346 | a2=0.25¦ d1=3.3¦ l=10¦ s2=0.3 | DIN_7346#0
VX117795 | item | item | Jousisokka | 3x12 | Teräs | KPL | Kiinnittimet¦Sokat¦DIN7346 | DIN7346 | a2=0.25¦ d1=3.3¦ l=12¦ s2=0.3 | DIN_7346#0
VX117796 | item | item | Jousisokka | 3x14 | Teräs | KPL | Kiinnittimet¦Sokat¦DIN7346 | DIN7346 | a2=0.25¦ d1=3.3¦ l=14¦ s2=0.3 | DIN_7346#0
VX117797 | item | item | Jousisokka | 3x16 | Teräs | KPL | Kiinnittimet¦Sokat¦DIN7346 | DIN7346 | a2=0.25¦ d1=3.3¦ l=16¦ s2=0.3 | DIN_7346#0
VX117798 | item | item | Jousisokka | 3x18 | Teräs | KPL | Kiinnittimet¦Sokat¦DIN7346 | DIN7346 | a2=0.25¦ d1=3.3¦ l=18¦ s2=0.3 | DIN_7346#0
VX117799 | item | item | Jousisokka | 3x20 | Teräs | KPL | Kiinnittimet¦Sokat¦DIN7346 | DIN7346 | a2=0.25¦ d1=3.3¦ l=20¦ s2=0.3 | DIN_7346#0
VX117800 | item | item | Jousisokka | 3x24 | Teräs | KPL | Kiinnittimet¦Sokat¦DIN7346 | DIN7346 | a2=0.25¦ d1=3.3¦ l=24¦ s2=0.3 | DIN_7346#0
VX117801 | item | item | Jousisokka | 3x28 | Teräs | KPL | Kiinnittimet¦Sokat¦DIN7346 | DIN7346 | a2=0.25¦ d1=3.3¦ l=28¦ s2=0.3 | DIN_7346#0
VX117802 | item | item | Jousisokka | 3x32 | Teräs | KPL | Kiinnittimet¦Sokat¦DIN7346 | DIN7346 | a2=0.25¦ d1=3.3¦ l=32¦ s2=0.3 | DIN_7346#0
VX117803 | item | item | Jousisokka | 3x36 | Teräs | KPL | Kiinnittimet¦Sokat¦DIN7346 | DIN7346 | a2=0.25¦ d1=3.3¦ l=36¦ s2=0.3 | DIN_7346#0
VX117804 | item | item | Jousisokka | 3x4 | Teräs | KPL | Kiinnittimet¦Sokat¦DIN7346 | DIN7346 | a2=0.25¦ d1=3.3¦ l=4¦ s2=0.3 | DIN_7346#0
VX117805 | item | item | Jousisokka | 3x40 | Teräs | KPL | Kiinnittimet¦Sokat¦DIN7346 | DIN7346 | a2=0.25¦ d1=3.3¦ l=40¦ s2=0.3 | DIN_7346#0
VX117806 | item | item | Jousisokka | 3x5 | Teräs | KPL | Kiinnittimet¦Sokat¦DIN7346 | DIN7346 | a2=0.25¦ d1=3.3¦ l=5¦ s2=0.3 | DIN_7346#0
VX117807 | item | item | Jousisokka | 3x6 | Teräs | KPL | Kiinnittimet¦Sokat¦DIN7346 | DIN7346 | a2=0.25¦ d1=3.3¦ l=6¦ s2=0.3 | DIN_7346#0
VX117808 | item | item | Jousisokka | 3x8 | Teräs | KPL | Kiinnittimet¦Sokat¦DIN7346 | DIN7346 | a2=0.25¦ d1=3.3¦ l=8¦ s2=0.3 | DIN_7346#0
VX117809 | item | item | Jousisokka | 4x10 | Teräs | KPL | Kiinnittimet¦Sokat¦DIN7346 | DIN7346 | a2=0.5¦ d1=4.4¦ l=10¦ s2=0.5 | DIN_7346#0
VX117810 | item | item | Jousisokka | 4x12 | Teräs | KPL | Kiinnittimet¦Sokat¦DIN7346 | DIN7346 | a2=0.5¦ d1=4.4¦ l=12¦ s2=0.5 | DIN_7346#0
VX117811 | item | item | Jousisokka | 4x14 | Teräs | KPL | Kiinnittimet¦Sokat¦DIN7346 | DIN7346 | a2=0.5¦ d1=4.4¦ l=14¦ s2=0.5 | DIN_7346#0
VX117812 | item | item | Jousisokka | 4x16 | Teräs | KPL | Kiinnittimet¦Sokat¦DIN7346 | DIN7346 | a2=0.5¦ d1=4.4¦ l=16¦ s2=0.5 | DIN_7346#0
VX117813 | item | item | Jousisokka | 4x18 | Teräs | KPL | Kiinnittimet¦Sokat¦DIN7346 | DIN7346 | a2=0.5¦ d1=4.4¦ l=18¦ s2=0.5 | DIN_7346#0
VX117814 | item | item | Jousisokka | 4x20 | Teräs | KPL | Kiinnittimet¦Sokat¦DIN7346 | DIN7346 | a2=0.5¦ d1=4.4¦ l=20¦ s2=0.5 | DIN_7346#0
VX117815 | item | item | Jousisokka | 4x24 | Teräs | KPL | Kiinnittimet¦Sokat¦DIN7346 | DIN7346 | a2=0.5¦ d1=4.4¦ l=24¦ s2=0.5 | DIN_7346#0
VX117816 | item | item | Jousisokka | 4x28 | Teräs | KPL | Kiinnittimet¦Sokat¦DIN7346 | DIN7346 | a2=0.5¦ d1=4.4¦ l=28¦ s2=0.5 | DIN_7346#0
VX117817 | item | item | Jousisokka | 4x32 | Teräs | KPL | Kiinnittimet¦Sokat¦DIN7346 | DIN7346 | a2=0.5¦ d1=4.4¦ l=32¦ s2=0.5 | DIN_7346#0
VX117818 | item | item | Jousisokka | 4x36 | Teräs | KPL | Kiinnittimet¦Sokat¦DIN7346 | DIN7346 | a2=0.5¦ d1=4.4¦ l=36¦ s2=0.5 | DIN_7346#0
VX117819 | item | item | Jousisokka | 4x4 | Teräs | KPL | Kiinnittimet¦Sokat¦DIN7346 | DIN7346 | a2=0.5¦ d1=4.4¦ l=4¦ s2=0.5 | DIN_7346#0
VX117820 | item | item | Jousisokka | 4x40 | Teräs | KPL | Kiinnittimet¦Sokat¦DIN7346 | DIN7346 | a2=0.5¦ d1=4.4¦ l=40¦ s2=0.5 | DIN_7346#0
VX117821 | item | item | Jousisokka | 4x45 | Teräs | KPL | Kiinnittimet¦Sokat¦DIN7346 | DIN7346 | a2=0.5¦ d1=4.4¦ l=45¦ s2=0.5 | DIN_7346#0
VX117822 | item | item | Jousisokka | 4x5 | Teräs | KPL | Kiinnittimet¦Sokat¦DIN7346 | DIN7346 | a2=0.5¦ d1=4.4¦ l=5¦ s2=0.5 | DIN_7346#0
VX117823 | item | item | Jousisokka | 4x50 | Teräs | KPL | Kiinnittimet¦Sokat¦DIN7346 | DIN7346 | a2=0.5¦ d1=4.4¦ l=50¦ s2=0.5 | DIN_7346#0
VX117824 | item | item | Jousisokka | 4x6 | Teräs | KPL | Kiinnittimet¦Sokat¦DIN7346 | DIN7346 | a2=0.5¦ d1=4.4¦ l=6¦ s2=0.5 | DIN_7346#0
VX117825 | item | item | Jousisokka | 4x8 | Teräs | KPL | Kiinnittimet¦Sokat¦DIN7346 | DIN7346 | a2=0.5¦ d1=4.4¦ l=8¦ s2=0.5 | DIN_7346#0
VX117826 | item | item | Jousisokka | 5x10 | Teräs | KPL | Kiinnittimet¦Sokat¦DIN7346 | DIN7346 | a2=0.5¦ d1=5.4¦ l=10¦ s2=0.5 | DIN_7346#0
VX117827 | item | item | Jousisokka | 5x12 | Teräs | KPL | Kiinnittimet¦Sokat¦DIN7346 | DIN7346 | a2=0.5¦ d1=5.4¦ l=12¦ s2=0.5 | DIN_7346#0
VX117828 | item | item | Jousisokka | 5x14 | Teräs | KPL | Kiinnittimet¦Sokat¦DIN7346 | DIN7346 | a2=0.5¦ d1=5.4¦ l=14¦ s2=0.5 | DIN_7346#0
VX117829 | item | item | Jousisokka | 5x16 | Teräs | KPL | Kiinnittimet¦Sokat¦DIN7346 | DIN7346 | a2=0.5¦ d1=5.4¦ l=16¦ s2=0.5 | DIN_7346#0
VX117830 | item | item | Jousisokka | 5x18 | Teräs | KPL | Kiinnittimet¦Sokat¦DIN7346 | DIN7346 | a2=0.5¦ d1=5.4¦ l=18¦ s2=0.5 | DIN_7346#0
VX117831 | item | item | Jousisokka | 5x20 | Teräs | KPL | Kiinnittimet¦Sokat¦DIN7346 | DIN7346 | a2=0.5¦ d1=5.4¦ l=20¦ s2=0.5 | DIN_7346#0
VX117832 | item | item | Jousisokka | 5x24 | Teräs | KPL | Kiinnittimet¦Sokat¦DIN7346 | DIN7346 | a2=0.5¦ d1=5.4¦ l=24¦ s2=0.5 | DIN_7346#0
VX117833 | item | item | Jousisokka | 5x28 | Teräs | KPL | Kiinnittimet¦Sokat¦DIN7346 | DIN7346 | a2=0.5¦ d1=5.4¦ l=28¦ s2=0.5 | DIN_7346#0
VX117834 | item | item | Jousisokka | 5x32 | Teräs | KPL | Kiinnittimet¦Sokat¦DIN7346 | DIN7346 | a2=0.5¦ d1=5.4¦ l=32¦ s2=0.5 | DIN_7346#0
VX117835 | item | item | Jousisokka | 5x36 | Teräs | KPL | Kiinnittimet¦Sokat¦DIN7346 | DIN7346 | a2=0.5¦ d1=5.4¦ l=36¦ s2=0.5 | DIN_7346#0
VX117836 | item | item | Jousisokka | 5x40 | Teräs | KPL | Kiinnittimet¦Sokat¦DIN7346 | DIN7346 | a2=0.5¦ d1=5.4¦ l=40¦ s2=0.5 | DIN_7346#0
VX117837 | item | item | Jousisokka | 5x45 | Teräs | KPL | Kiinnittimet¦Sokat¦DIN7346 | DIN7346 | a2=0.5¦ d1=5.4¦ l=45¦ s2=0.5 | DIN_7346#0
VX117838 | item | item | Jousisokka | 5x5 | Teräs | KPL | Kiinnittimet¦Sokat¦DIN7346 | DIN7346 | a2=0.5¦ d1=5.4¦ l=5¦ s2=0.5 | DIN_7346#0
VX117839 | item | item | Jousisokka | 5x50 | Teräs | KPL | Kiinnittimet¦Sokat¦DIN7346 | DIN7346 | a2=0.5¦ d1=5.4¦ l=50¦ s2=0.5 | DIN_7346#0
VX117840 | item | item | Jousisokka | 5x55 | Teräs | KPL | Kiinnittimet¦Sokat¦DIN7346 | DIN7346 | a2=0.5¦ d1=5.4¦ l=55¦ s2=0.5 | DIN_7346#0
VX117841 | item | item | Jousisokka | 5x6 | Teräs | KPL | Kiinnittimet¦Sokat¦DIN7346 | DIN7346 | a2=0.5¦ d1=5.4¦ l=6¦ s2=0.5 | DIN_7346#0
VX117842 | item | item | Jousisokka | 5x60 | Teräs | KPL | Kiinnittimet¦Sokat¦DIN7346 | DIN7346 | a2=0.5¦ d1=5.4¦ l=60¦ s2=0.5 | DIN_7346#0
VX117843 | item | item | Jousisokka | 5x70 | Teräs | KPL | Kiinnittimet¦Sokat¦DIN7346 | DIN7346 | a2=0.5¦ d1=5.4¦ l=70¦ s2=0.5 | DIN_7346#0
VX117844 | item | item | Jousisokka | 5x8 | Teräs | KPL | Kiinnittimet¦Sokat¦DIN7346 | DIN7346 | a2=0.5¦ d1=5.4¦ l=8¦ s2=0.5 | DIN_7346#0
VX117845 | item | item | Jousisokka | 5x80 | Teräs | KPL | Kiinnittimet¦Sokat¦DIN7346 | DIN7346 | a2=0.5¦ d1=5.4¦ l=80¦ s2=0.5 | DIN_7346#0
VX117846 | item | item | Jousisokka | 6x10 | Teräs | KPL | Kiinnittimet¦Sokat¦DIN7346 | DIN7346 | a2=0.7¦ d1=6.4¦ l=10¦ s2=0.75 | DIN_7346#0
VX117847 | item | item | Jousisokka | 6x100 | Teräs | KPL | Kiinnittimet¦Sokat¦DIN7346 | DIN7346 | a2=0.7¦ d1=6.4¦ l=100¦ s2=0.75 | DIN_7346#0
VX117848 | item | item | Jousisokka | 6x12 | Teräs | KPL | Kiinnittimet¦Sokat¦DIN7346 | DIN7346 | a2=0.7¦ d1=6.4¦ l=12¦ s2=0.75 | DIN_7346#0
VX117849 | item | item | Jousisokka | 6x14 | Teräs | KPL | Kiinnittimet¦Sokat¦DIN7346 | DIN7346 | a2=0.7¦ d1=6.4¦ l=14¦ s2=0.75 | DIN_7346#0
VX117850 | item | item | Jousisokka | 6x16 | Teräs | KPL | Kiinnittimet¦Sokat¦DIN7346 | DIN7346 | a2=0.7¦ d1=6.4¦ l=16¦ s2=0.75 | DIN_7346#0
VX117851 | item | item | Jousisokka | 6x18 | Teräs | KPL | Kiinnittimet¦Sokat¦DIN7346 | DIN7346 | a2=0.7¦ d1=6.4¦ l=18¦ s2=0.75 | DIN_7346#0
VX117852 | item | item | Jousisokka | 6x20 | Teräs | KPL | Kiinnittimet¦Sokat¦DIN7346 | DIN7346 | a2=0.7¦ d1=6.4¦ l=20¦ s2=0.75 | DIN_7346#0
VX117853 | item | item | Jousisokka | 6x24 | Teräs | KPL | Kiinnittimet¦Sokat¦DIN7346 | DIN7346 | a2=0.7¦ d1=6.4¦ l=24¦ s2=0.75 | DIN_7346#0
VX117854 | item | item | Jousisokka | 6x28 | Teräs | KPL | Kiinnittimet¦Sokat¦DIN7346 | DIN7346 | a2=0.7¦ d1=6.4¦ l=28¦ s2=0.75 | DIN_7346#0
VX117855 | item | item | Jousisokka | 6x32 | Teräs | KPL | Kiinnittimet¦Sokat¦DIN7346 | DIN7346 | a2=0.7¦ d1=6.4¦ l=32¦ s2=0.75 | DIN_7346#0
VX117856 | item | item | Jousisokka | 6x36 | Teräs | KPL | Kiinnittimet¦Sokat¦DIN7346 | DIN7346 | a2=0.7¦ d1=6.4¦ l=36¦ s2=0.75 | DIN_7346#0
VX117857 | item | item | Jousisokka | 6x40 | Teräs | KPL | Kiinnittimet¦Sokat¦DIN7346 | DIN7346 | a2=0.7¦ d1=6.4¦ l=40¦ s2=0.75 | DIN_7346#0
VX117858 | item | item | Jousisokka | 6x45 | Teräs | KPL | Kiinnittimet¦Sokat¦DIN7346 | DIN7346 | a2=0.7¦ d1=6.4¦ l=45¦ s2=0.75 | DIN_7346#0
VX117859 | item | item | Jousisokka | 6x50 | Teräs | KPL | Kiinnittimet¦Sokat¦DIN7346 | DIN7346 | a2=0.7¦ d1=6.4¦ l=50¦ s2=0.75 | DIN_7346#0
VX117860 | item | item | Jousisokka | 6x55 | Teräs | KPL | Kiinnittimet¦Sokat¦DIN7346 | DIN7346 | a2=0.7¦ d1=6.4¦ l=55¦ s2=0.75 | DIN_7346#0
VX117861 | item | item | Jousisokka | 6x60 | Teräs | KPL | Kiinnittimet¦Sokat¦DIN7346 | DIN7346 | a2=0.7¦ d1=6.4¦ l=60¦ s2=0.75 | DIN_7346#0
VX117862 | item | item | Jousisokka | 6x70 | Teräs | KPL | Kiinnittimet¦Sokat¦DIN7346 | DIN7346 | a2=0.7¦ d1=6.4¦ l=70¦ s2=0.75 | DIN_7346#0
VX117863 | item | item | Jousisokka | 6x80 | Teräs | KPL | Kiinnittimet¦Sokat¦DIN7346 | DIN7346 | a2=0.7¦ d1=6.4¦ l=80¦ s2=0.75 | DIN_7346#0
VX117864 | item | item | Jousisokka | 6x90 | Teräs | KPL | Kiinnittimet¦Sokat¦DIN7346 | DIN7346 | a2=0.7¦ d1=6.4¦ l=90¦ s2=0.75 | DIN_7346#0
VX117865 | item | item | Jousisokka | 8x10 | Teräs | KPL | Kiinnittimet¦Sokat¦DIN7346 | DIN7346 | a2=1.5¦ d1=8.5¦ l=10¦ s2=0.75 | DIN_7346#0
VX117866 | item | item | Jousisokka | 8x100 | Teräs | KPL | Kiinnittimet¦Sokat¦DIN7346 | DIN7346 | a2=1.5¦ d1=8.5¦ l=100¦ s2=0.75 | DIN_7346#0
VX117867 | item | item | Jousisokka | 8x12 | Teräs | KPL | Kiinnittimet¦Sokat¦DIN7346 | DIN7346 | a2=1.5¦ d1=8.5¦ l=12¦ s2=0.75 | DIN_7346#0
VX117868 | item | item | Jousisokka | 8x120 | Teräs | KPL | Kiinnittimet¦Sokat¦DIN7346 | DIN7346 | a2=1.5¦ d1=8.5¦ l=120¦ s2=0.75 | DIN_7346#0
VX117869 | item | item | Jousisokka | 8x14 | Teräs | KPL | Kiinnittimet¦Sokat¦DIN7346 | DIN7346 | a2=1.5¦ d1=8.5¦ l=14¦ s2=0.75 | DIN_7346#0
VX117870 | item | item | Jousisokka | 8x16 | Teräs | KPL | Kiinnittimet¦Sokat¦DIN7346 | DIN7346 | a2=1.5¦ d1=8.5¦ l=16¦ s2=0.75 | DIN_7346#0
VX117871 | item | item | Jousisokka | 8x18 | Teräs | KPL | Kiinnittimet¦Sokat¦DIN7346 | DIN7346 | a2=1.5¦ d1=8.5¦ l=18¦ s2=0.75 | DIN_7346#0
VX117872 | item | item | Jousisokka | 8x20 | Teräs | KPL | Kiinnittimet¦Sokat¦DIN7346 | DIN7346 | a2=1.5¦ d1=8.5¦ l=20¦ s2=0.75 | DIN_7346#0
VX117873 | item | item | Jousisokka | 8x24 | Teräs | KPL | Kiinnittimet¦Sokat¦DIN7346 | DIN7346 | a2=1.5¦ d1=8.5¦ l=24¦ s2=0.75 | DIN_7346#0
VX117874 | item | item | Jousisokka | 8x28 | Teräs | KPL | Kiinnittimet¦Sokat¦DIN7346 | DIN7346 | a2=1.5¦ d1=8.5¦ l=28¦ s2=0.75 | DIN_7346#0
VX117875 | item | item | Jousisokka | 8x32 | Teräs | KPL | Kiinnittimet¦Sokat¦DIN7346 | DIN7346 | a2=1.5¦ d1=8.5¦ l=32¦ s2=0.75 | DIN_7346#0
VX117876 | item | item | Jousisokka | 8x36 | Teräs | KPL | Kiinnittimet¦Sokat¦DIN7346 | DIN7346 | a2=1.5¦ d1=8.5¦ l=36¦ s2=0.75 | DIN_7346#0
VX117877 | item | item | Jousisokka | 8x40 | Teräs | KPL | Kiinnittimet¦Sokat¦DIN7346 | DIN7346 | a2=1.5¦ d1=8.5¦ l=40¦ s2=0.75 | DIN_7346#0
VX117878 | item | item | Jousisokka | 8x45 | Teräs | KPL | Kiinnittimet¦Sokat¦DIN7346 | DIN7346 | a2=1.5¦ d1=8.5¦ l=45¦ s2=0.75 | DIN_7346#0
VX117879 | item | item | Jousisokka | 8x50 | Teräs | KPL | Kiinnittimet¦Sokat¦DIN7346 | DIN7346 | a2=1.5¦ d1=8.5¦ l=50¦ s2=0.75 | DIN_7346#0
VX117880 | item | item | Jousisokka | 8x55 | Teräs | KPL | Kiinnittimet¦Sokat¦DIN7346 | DIN7346 | a2=1.5¦ d1=8.5¦ l=55¦ s2=0.75 | DIN_7346#0
VX117881 | item | item | Jousisokka | 8x60 | Teräs | KPL | Kiinnittimet¦Sokat¦DIN7346 | DIN7346 | a2=1.5¦ d1=8.5¦ l=60¦ s2=0.75 | DIN_7346#0
VX117882 | item | item | Jousisokka | 8x70 | Teräs | KPL | Kiinnittimet¦Sokat¦DIN7346 | DIN7346 | a2=1.5¦ d1=8.5¦ l=70¦ s2=0.75 | DIN_7346#0
VX117883 | item | item | Jousisokka | 8x80 | Teräs | KPL | Kiinnittimet¦Sokat¦DIN7346 | DIN7346 | a2=1.5¦ d1=8.5¦ l=80¦ s2=0.75 | DIN_7346#0
VX117884 | item | item | Jousisokka | 8x90 | Teräs | KPL | Kiinnittimet¦Sokat¦DIN7346 | DIN7346 | a2=1.5¦ d1=8.5¦ l=90¦ s2=0.75 | DIN_7346#0
VX117885 | item | item | Kartiosokka kierteellä | 10 | Teräs | KPL | Kiinnittimet¦Sokat¦DIN7977 | DIN7977 | L=65¦ a=4.5¦ b=24¦ d1=10¦ d2=10 | DIN_7977#0
VX117886 | item | item | Kartiosokka kierteellä | 12 | Teräs | KPL | Kiinnittimet¦Sokat¦DIN7977 | DIN7977 | L=70¦ a=5.3¦ b=27¦ d1=12¦ d2=12 | DIN_7977#0
VX117887 | item | item | Kartiosokka kierteellä | 13 | Teräs | KPL | Kiinnittimet¦Sokat¦DIN7977 | DIN7977 | L=80¦ a=5.3¦ b=27¦ d1=13¦ d2=12 | DIN_7977#0
VX117888 | item | item | Kartiosokka kierteellä | 14 | Teräs | KPL | Kiinnittimet¦Sokat¦DIN7977 | DIN7977 | L=90¦ a=6¦ b=30¦ d1=14¦ d2=12 | DIN_7977#0
VX117889 | item | item | Kartiosokka kierteellä | 16 | Teräs | KPL | Kiinnittimet¦Sokat¦DIN7977 | DIN7977 | L=100¦ a=6¦ b=35¦ d1=16¦ d2=16 | DIN_7977#0
VX117890 | item | item | Kartiosokka kierteellä | 20 | Teräs | KPL | Kiinnittimet¦Sokat¦DIN7977 | DIN7977 | L=110¦ a=6¦ b=35¦ d1=20¦ d2=16 | DIN_7977#0
VX117891 | item | item | Kartiosokka kierteellä | 25 | Teräs | KPL | Kiinnittimet¦Sokat¦DIN7977 | DIN7977 | L=120¦ a=7.5¦ b=40¦ d1=25¦ d2=20 | DIN_7977#0
VX117892 | item | item | Kartiosokka kierteellä | 30 | Teräs | KPL | Kiinnittimet¦Sokat¦DIN7977 | DIN7977 | L=130¦ a=9¦ b=46¦ d1=30¦ d2=24 | DIN_7977#0
VX117893 | item | item | Kartiosokka kierteellä | 5 | Teräs | KPL | Kiinnittimet¦Sokat¦DIN7977 | DIN7977 | L=40¦ a=2.4¦ b=14¦ d1=5¦ d2=5 | DIN_7977#0
VX117894 | item | item | Kartiosokka kierteellä | 6 | Teräs | KPL | Kiinnittimet¦Sokat¦DIN7977 | DIN7977 | L=55¦ a=3¦ b=18¦ d1=6¦ d2=6 | DIN_7977#0
VX117895 | item | item | Kartiosokka kierteellä | 8 | Teräs | KPL | Kiinnittimet¦Sokat¦DIN7977 | DIN7977 | L=60¦ a=4¦ b=22¦ d1=8¦ d2=8 | DIN_7977#0
VX117573 | item | item | Lieriösokka | a1 | Teräs | KPL | Kiinnittimet¦Sokat¦DIN7A | DIN7 | L=5¦ c=0.15¦ d1=1 | DIN_7-a#0
VX117574 | item | item | Lieriösokka | a1.5 | Teräs | KPL | Kiinnittimet¦Sokat¦DIN7A | DIN7 | L=6¦ c=0.23¦ d1=1.5 | DIN_7-a#0
VX117575 | item | item | Lieriösokka | a10 | Teräs | KPL | Kiinnittimet¦Sokat¦DIN7A | DIN7 | L=75¦ c=1.5¦ d1=10 | DIN_7-a#0
VX117576 | item | item | Lieriösokka | a12 | Teräs | KPL | Kiinnittimet¦Sokat¦DIN7A | DIN7 | L=110¦ c=1.8¦ d1=12 | DIN_7-a#0
VX117577 | item | item | Lieriösokka | a13 | Teräs | KPL | Kiinnittimet¦Sokat¦DIN7A | DIN7 | L=110¦ c=2¦ d1=13 | DIN_7-a#0
VX117578 | item | item | Lieriösokka | a14 | Teräs | KPL | Kiinnittimet¦Sokat¦DIN7A | DIN7 | L=110¦ c=2¦ d1=14 | DIN_7-a#0
VX117579 | item | item | Lieriösokka | a16 | Teräs | KPL | Kiinnittimet¦Sokat¦DIN7A | DIN7 | L=160¦ c=2.5¦ d1=16 | DIN_7-a#0
VX117580 | item | item | Lieriösokka | a2 | Teräs | KPL | Kiinnittimet¦Sokat¦DIN7A | DIN7 | L=8¦ c=0.3¦ d1=2 | DIN_7-a#0
VX117581 | item | item | Lieriösokka | a2.5 | Teräs | KPL | Kiinnittimet¦Sokat¦DIN7A | DIN7 | L=9¦ c=0.4¦ d1=2.5 | DIN_7-a#0
VX117582 | item | item | Lieriösokka | a20 | Teräs | KPL | Kiinnittimet¦Sokat¦DIN7A | DIN7 | L=170¦ c=3¦ d1=20 | DIN_7-a#0
VX117583 | item | item | Lieriösokka | a3 | Teräs | KPL | Kiinnittimet¦Sokat¦DIN7A | DIN7 | L=11¦ c=0.45¦ d1=3 | DIN_7-a#0
VX117584 | item | item | Lieriösokka | a4 | Teräs | KPL | Kiinnittimet¦Sokat¦DIN7A | DIN7 | L=17¦ c=0.6¦ d1=4 | DIN_7-a#0
VX117585 | item | item | Lieriösokka | a5 | Teräs | KPL | Kiinnittimet¦Sokat¦DIN7A | DIN7 | L=23¦ c=0.75¦ d1=5 | DIN_7-a#0
VX117586 | item | item | Lieriösokka | a6 | Teräs | KPL | Kiinnittimet¦Sokat¦DIN7A | DIN7 | L=30¦ c=0.9¦ d1=6 | DIN_7-a#0
VX117587 | item | item | Lieriösokka | a8 | Teräs | KPL | Kiinnittimet¦Sokat¦DIN7A | DIN7 | L=45¦ c=1.2¦ d1=8 | DIN_7-a#0
VX117588 | item | item | Lieriösokka | b1 | Teräs | KPL | Kiinnittimet¦Sokat¦DIN7B | DIN7 | L=5¦ c=0.15¦ d1=1 | DIN_7-b#0
VX117589 | item | item | Lieriösokka | b1.5 | Teräs | KPL | Kiinnittimet¦Sokat¦DIN7B | DIN7 | L=6¦ c=0.23¦ d1=1.5 | DIN_7-b#0
VX117590 | item | item | Lieriösokka | b10 | Teräs | KPL | Kiinnittimet¦Sokat¦DIN7B | DIN7 | L=75¦ c=1.5¦ d1=10 | DIN_7-b#0
VX117591 | item | item | Lieriösokka | b12 | Teräs | KPL | Kiinnittimet¦Sokat¦DIN7B | DIN7 | L=110¦ c=1.8¦ d1=12 | DIN_7-b#0
VX117592 | item | item | Lieriösokka | b13 | Teräs | KPL | Kiinnittimet¦Sokat¦DIN7B | DIN7 | L=110¦ c=2¦ d1=13 | DIN_7-b#0
VX117593 | item | item | Lieriösokka | b14 | Teräs | KPL | Kiinnittimet¦Sokat¦DIN7B | DIN7 | L=110¦ c=2¦ d1=14 | DIN_7-b#0
VX117594 | item | item | Lieriösokka | b16 | Teräs | KPL | Kiinnittimet¦Sokat¦DIN7B | DIN7 | L=160¦ c=2.5¦ d1=16 | DIN_7-b#0
VX117595 | item | item | Lieriösokka | b2 | Teräs | KPL | Kiinnittimet¦Sokat¦DIN7B | DIN7 | L=8¦ c=0.3¦ d1=2 | DIN_7-b#0
VX117596 | item | item | Lieriösokka | b2.5 | Teräs | KPL | Kiinnittimet¦Sokat¦DIN7B | DIN7 | L=9¦ c=0.4¦ d1=2.5 | DIN_7-b#0
VX117597 | item | item | Lieriösokka | b20 | Teräs | KPL | Kiinnittimet¦Sokat¦DIN7B | DIN7 | L=170¦ c=3¦ d1=20 | DIN_7-b#0
VX117598 | item | item | Lieriösokka | b3 | Teräs | KPL | Kiinnittimet¦Sokat¦DIN7B | DIN7 | L=11¦ c=0.45¦ d1=3 | DIN_7-b#0
VX117599 | item | item | Lieriösokka | b4 | Teräs | KPL | Kiinnittimet¦Sokat¦DIN7B | DIN7 | L=17¦ c=0.6¦ d1=4 | DIN_7-b#0
VX117600 | item | item | Lieriösokka | b5 | Teräs | KPL | Kiinnittimet¦Sokat¦DIN7B | DIN7 | L=23¦ c=0.75¦ d1=5 | DIN_7-b#0
VX117601 | item | item | Lieriösokka | b6 | Teräs | KPL | Kiinnittimet¦Sokat¦DIN7B | DIN7 | L=30¦ c=0.9¦ d1=6 | DIN_7-b#0
VX117602 | item | item | Lieriösokka | b8 | Teräs | KPL | Kiinnittimet¦Sokat¦DIN7B | DIN7 | L=45¦ c=1.2¦ d1=8 | DIN_7-b#0
VX117603 | item | item | Lieriösokka | c1 | Teräs | KPL | Kiinnittimet¦Sokat¦DIN7C | DIN7 | L=5¦ d1=1 | DIN_7-c#0
VX117604 | item | item | Lieriösokka | c1.5 | Teräs | KPL | Kiinnittimet¦Sokat¦DIN7C | DIN7 | L=6¦ d1=1.5 | DIN_7-c#0
VX117605 | item | item | Lieriösokka | c10 | Teräs | KPL | Kiinnittimet¦Sokat¦DIN7C | DIN7 | L=75¦ d1=10 | DIN_7-c#0
VX117606 | item | item | Lieriösokka | c12 | Teräs | KPL | Kiinnittimet¦Sokat¦DIN7C | DIN7 | L=110¦ d1=12 | DIN_7-c#0
VX117607 | item | item | Lieriösokka | c13 | Teräs | KPL | Kiinnittimet¦Sokat¦DIN7C | DIN7 | L=110¦ d1=13 | DIN_7-c#0
VX117608 | item | item | Lieriösokka | c14 | Teräs | KPL | Kiinnittimet¦Sokat¦DIN7C | DIN7 | L=110¦ d1=14 | DIN_7-c#0
VX117609 | item | item | Lieriösokka | c16 | Teräs | KPL | Kiinnittimet¦Sokat¦DIN7C | DIN7 | L=160¦ d1=16 | DIN_7-c#0
VX117610 | item | item | Lieriösokka | c2 | Teräs | KPL | Kiinnittimet¦Sokat¦DIN7C | DIN7 | L=8¦ d1=2 | DIN_7-c#0
VX117611 | item | item | Lieriösokka | c2.5 | Teräs | KPL | Kiinnittimet¦Sokat¦DIN7C | DIN7 | L=9¦ d1=2.5 | DIN_7-c#0
VX117612 | item | item | Lieriösokka | c20 | Teräs | KPL | Kiinnittimet¦Sokat¦DIN7C | DIN7 | L=170¦ d1=20 | DIN_7-c#0
VX117613 | item | item | Lieriösokka | c3 | Teräs | KPL | Kiinnittimet¦Sokat¦DIN7C | DIN7 | L=11¦ d1=3 | DIN_7-c#0
VX117614 | item | item | Lieriösokka | c4 | Teräs | KPL | Kiinnittimet¦Sokat¦DIN7C | DIN7 | L=17¦ d1=4 | DIN_7-c#0
VX117615 | item | item | Lieriösokka | c5 | Teräs | KPL | Kiinnittimet¦Sokat¦DIN7C | DIN7 | L=23¦ d1=5 | DIN_7-c#0
VX117616 | item | item | Lieriösokka | c6 | Teräs | KPL | Kiinnittimet¦Sokat¦DIN7C | DIN7 | L=30¦ d1=6 | DIN_7-c#0
VX117617 | item | item | Lieriösokka | c8 | Teräs | KPL | Kiinnittimet¦Sokat¦DIN7C | DIN7 | L=45¦ d1=8 | DIN_7-c#0
VX117896 | item | item | Sokka | 0.6x2 | Teräs | KPL | Kiinnittimet¦Sokat¦ENISO2338A | EN-ISO-2338A | L=2¦ a=0.08¦ c=0.12¦ d1=0.6 | EN-ISO-2338A#0
VX117897 | item | item | Sokka | 0.6x3 | Teräs | KPL | Kiinnittimet¦Sokat¦ENISO2338A | EN-ISO-2338A | L=3¦ a=0.08¦ c=0.12¦ d1=0.6 | EN-ISO-2338A#0
VX117898 | item | item | Sokka | 0.6x4 | Teräs | KPL | Kiinnittimet¦Sokat¦ENISO2338A | EN-ISO-2338A | L=4¦ a=0.08¦ c=0.12¦ d1=0.6 | EN-ISO-2338A#0
VX117899 | item | item | Sokka | 0.6x5 | Teräs | KPL | Kiinnittimet¦Sokat¦ENISO2338A | EN-ISO-2338A | L=5¦ a=0.08¦ c=0.12¦ d1=0.6 | EN-ISO-2338A#0
VX117900 | item | item | Sokka | 0.6x6 | Teräs | KPL | Kiinnittimet¦Sokat¦ENISO2338A | EN-ISO-2338A | L=6¦ a=0.08¦ c=0.12¦ d1=0.6 | EN-ISO-2338A#0
VX117901 | item | item | Sokka | 0.8x2 | Teräs | KPL | Kiinnittimet¦Sokat¦ENISO2338A | EN-ISO-2338A | L=2¦ a=0.1¦ c=0.16¦ d1=0.8 | EN-ISO-2338A#0
VX117902 | item | item | Sokka | 0.8x3 | Teräs | KPL | Kiinnittimet¦Sokat¦ENISO2338A | EN-ISO-2338A | L=3¦ a=0.1¦ c=0.16¦ d1=0.8 | EN-ISO-2338A#0
VX117903 | item | item | Sokka | 0.8x4 | Teräs | KPL | Kiinnittimet¦Sokat¦ENISO2338A | EN-ISO-2338A | L=4¦ a=0.1¦ c=0.16¦ d1=0.8 | EN-ISO-2338A#0
VX117904 | item | item | Sokka | 0.8x5 | Teräs | KPL | Kiinnittimet¦Sokat¦ENISO2338A | EN-ISO-2338A | L=5¦ a=0.1¦ c=0.16¦ d1=0.8 | EN-ISO-2338A#0
VX117905 | item | item | Sokka | 0.8x6 | Teräs | KPL | Kiinnittimet¦Sokat¦ENISO2338A | EN-ISO-2338A | L=6¦ a=0.1¦ c=0.16¦ d1=0.8 | EN-ISO-2338A#0
VX117906 | item | item | Sokka | 1.2x10 | Teräs | KPL | Kiinnittimet¦Sokat¦ENISO2338A | EN-ISO-2338A | L=10¦ a=0.16¦ c=0.25¦ d1=1.2 | EN-ISO-2338A#0
VX117907 | item | item | Sokka | 1.2x12 | Teräs | KPL | Kiinnittimet¦Sokat¦ENISO2338A | EN-ISO-2338A | L=12¦ a=0.16¦ c=0.25¦ d1=1.2 | EN-ISO-2338A#0
VX117908 | item | item | Sokka | 1.2x4 | Teräs | KPL | Kiinnittimet¦Sokat¦ENISO2338A | EN-ISO-2338A | L=4¦ a=0.16¦ c=0.25¦ d1=1.2 | EN-ISO-2338A#0
VX117909 | item | item | Sokka | 1.2x5 | Teräs | KPL | Kiinnittimet¦Sokat¦ENISO2338A | EN-ISO-2338A | L=5¦ a=0.16¦ c=0.25¦ d1=1.2 | EN-ISO-2338A#0
VX117910 | item | item | Sokka | 1.2x6 | Teräs | KPL | Kiinnittimet¦Sokat¦ENISO2338A | EN-ISO-2338A | L=6¦ a=0.16¦ c=0.25¦ d1=1.2 | EN-ISO-2338A#0
VX117911 | item | item | Sokka | 1.2x8 | Teräs | KPL | Kiinnittimet¦Sokat¦ENISO2338A | EN-ISO-2338A | L=8¦ a=0.16¦ c=0.25¦ d1=1.2 | EN-ISO-2338A#0
VX117912 | item | item | Sokka | 1.5x10 | Teräs | KPL | Kiinnittimet¦Sokat¦ENISO2338A | EN-ISO-2338A | L=10¦ a=0.2¦ c=0.3¦ d1=1.5 | EN-ISO-2338A#0
VX117913 | item | item | Sokka | 1.5x12 | Teräs | KPL | Kiinnittimet¦Sokat¦ENISO2338A | EN-ISO-2338A | L=12¦ a=0.2¦ c=0.3¦ d1=1.5 | EN-ISO-2338A#0
VX117914 | item | item | Sokka | 1.5x14 | Teräs | KPL | Kiinnittimet¦Sokat¦ENISO2338A | EN-ISO-2338A | L=14¦ a=0.2¦ c=0.3¦ d1=1.5 | EN-ISO-2338A#0
VX117915 | item | item | Sokka | 1.5x16 | Teräs | KPL | Kiinnittimet¦Sokat¦ENISO2338A | EN-ISO-2338A | L=16¦ a=0.2¦ c=0.3¦ d1=1.5 | EN-ISO-2338A#0
VX117916 | item | item | Sokka | 1.5x4 | Teräs | KPL | Kiinnittimet¦Sokat¦ENISO2338A | EN-ISO-2338A | L=4¦ a=0.2¦ c=0.3¦ d1=1.5 | EN-ISO-2338A#0
VX117917 | item | item | Sokka | 1.5x5 | Teräs | KPL | Kiinnittimet¦Sokat¦ENISO2338A | EN-ISO-2338A | L=5¦ a=0.2¦ c=0.3¦ d1=1.5 | EN-ISO-2338A#0
VX117918 | item | item | Sokka | 1.5x6 | Teräs | KPL | Kiinnittimet¦Sokat¦ENISO2338A | EN-ISO-2338A | L=6¦ a=0.2¦ c=0.3¦ d1=1.5 | EN-ISO-2338A#0
VX117919 | item | item | Sokka | 1.5x8 | Teräs | KPL | Kiinnittimet¦Sokat¦ENISO2338A | EN-ISO-2338A | L=8¦ a=0.2¦ c=0.3¦ d1=1.5 | EN-ISO-2338A#0
VX117920 | item | item | Sokka | 10x100 | Teräs | KPL | Kiinnittimet¦Sokat¦ENISO2338A | EN-ISO-2338A | L=100¦ a=1.2¦ c=2¦ d1=10 | EN-ISO-2338A#0
VX117921 | item | item | Sokka | 10x20 | Teräs | KPL | Kiinnittimet¦Sokat¦ENISO2338A | EN-ISO-2338A | L=20¦ a=1.2¦ c=2¦ d1=10 | EN-ISO-2338A#0
VX117922 | item | item | Sokka | 10x25 | Teräs | KPL | Kiinnittimet¦Sokat¦ENISO2338A | EN-ISO-2338A | L=25¦ a=1.2¦ c=2¦ d1=10 | EN-ISO-2338A#0
VX117923 | item | item | Sokka | 10x30 | Teräs | KPL | Kiinnittimet¦Sokat¦ENISO2338A | EN-ISO-2338A | L=30¦ a=1.2¦ c=2¦ d1=10 | EN-ISO-2338A#0
VX117924 | item | item | Sokka | 10x35 | Teräs | KPL | Kiinnittimet¦Sokat¦ENISO2338A | EN-ISO-2338A | L=35¦ a=1.2¦ c=2¦ d1=10 | EN-ISO-2338A#0
VX117925 | item | item | Sokka | 10x40 | Teräs | KPL | Kiinnittimet¦Sokat¦ENISO2338A | EN-ISO-2338A | L=40¦ a=1.2¦ c=2¦ d1=10 | EN-ISO-2338A#0
VX117926 | item | item | Sokka | 10x45 | Teräs | KPL | Kiinnittimet¦Sokat¦ENISO2338A | EN-ISO-2338A | L=45¦ a=1.2¦ c=2¦ d1=10 | EN-ISO-2338A#0
VX117927 | item | item | Sokka | 10x50 | Teräs | KPL | Kiinnittimet¦Sokat¦ENISO2338A | EN-ISO-2338A | L=50¦ a=1.2¦ c=2¦ d1=10 | EN-ISO-2338A#0
VX117928 | item | item | Sokka | 10x55 | Teräs | KPL | Kiinnittimet¦Sokat¦ENISO2338A | EN-ISO-2338A | L=55¦ a=1.2¦ c=2¦ d1=10 | EN-ISO-2338A#0
VX117929 | item | item | Sokka | 10x60 | Teräs | KPL | Kiinnittimet¦Sokat¦ENISO2338A | EN-ISO-2338A | L=60¦ a=1.2¦ c=2¦ d1=10 | EN-ISO-2338A#0
VX117930 | item | item | Sokka | 10x65 | Teräs | KPL | Kiinnittimet¦Sokat¦ENISO2338A | EN-ISO-2338A | L=65¦ a=1.2¦ c=2¦ d1=10 | EN-ISO-2338A#0
VX117931 | item | item | Sokka | 10x70 | Teräs | KPL | Kiinnittimet¦Sokat¦ENISO2338A | EN-ISO-2338A | L=70¦ a=1.2¦ c=2¦ d1=10 | EN-ISO-2338A#0
VX117932 | item | item | Sokka | 10x75 | Teräs | KPL | Kiinnittimet¦Sokat¦ENISO2338A | EN-ISO-2338A | L=75¦ a=1.2¦ c=2¦ d1=10 | EN-ISO-2338A#0
VX117933 | item | item | Sokka | 10x80 | Teräs | KPL | Kiinnittimet¦Sokat¦ENISO2338A | EN-ISO-2338A | L=80¦ a=1.2¦ c=2¦ d1=10 | EN-ISO-2338A#0
VX117934 | item | item | Sokka | 10x90 | Teräs | KPL | Kiinnittimet¦Sokat¦ENISO2338A | EN-ISO-2338A | L=90¦ a=1.2¦ c=2¦ d1=10 | EN-ISO-2338A#0
VX117935 | item | item | Sokka | 12x100 | Teräs | KPL | Kiinnittimet¦Sokat¦ENISO2338A | EN-ISO-2338A | L=100¦ a=1.6¦ c=2.5¦ d1=12 | EN-ISO-2338A#0
VX117936 | item | item | Sokka | 12x110 | Teräs | KPL | Kiinnittimet¦Sokat¦ENISO2338A | EN-ISO-2338A | L=110¦ a=1.6¦ c=2.5¦ d1=12 | EN-ISO-2338A#0
VX117937 | item | item | Sokka | 12x120 | Teräs | KPL | Kiinnittimet¦Sokat¦ENISO2338A | EN-ISO-2338A | L=120¦ a=1.6¦ c=2.5¦ d1=12 | EN-ISO-2338A#0
VX117938 | item | item | Sokka | 12x130 | Teräs | KPL | Kiinnittimet¦Sokat¦ENISO2338A | EN-ISO-2338A | L=130¦ a=1.6¦ c=2.5¦ d1=12 | EN-ISO-2338A#0
VX117939 | item | item | Sokka | 12x140 | Teräs | KPL | Kiinnittimet¦Sokat¦ENISO2338A | EN-ISO-2338A | L=140¦ a=1.6¦ c=2.5¦ d1=12 | EN-ISO-2338A#0
VX117940 | item | item | Sokka | 12x150 | Teräs | KPL | Kiinnittimet¦Sokat¦ENISO2338A | EN-ISO-2338A | L=150¦ a=1.6¦ c=2.5¦ d1=12 | EN-ISO-2338A#0
VX117941 | item | item | Sokka | 12x25 | Teräs | KPL | Kiinnittimet¦Sokat¦ENISO2338A | EN-ISO-2338A | L=25¦ a=1.6¦ c=2.5¦ d1=12 | EN-ISO-2338A#0
VX117942 | item | item | Sokka | 12x30 | Teräs | KPL | Kiinnittimet¦Sokat¦ENISO2338A | EN-ISO-2338A | L=30¦ a=1.6¦ c=2.5¦ d1=12 | EN-ISO-2338A#0
VX117943 | item | item | Sokka | 12x35 | Teräs | KPL | Kiinnittimet¦Sokat¦ENISO2338A | EN-ISO-2338A | L=35¦ a=1.6¦ c=2.5¦ d1=12 | EN-ISO-2338A#0
VX117944 | item | item | Sokka | 12x40 | Teräs | KPL | Kiinnittimet¦Sokat¦ENISO2338A | EN-ISO-2338A | L=40¦ a=1.6¦ c=2.5¦ d1=12 | EN-ISO-2338A#0
VX117945 | item | item | Sokka | 12x45 | Teräs | KPL | Kiinnittimet¦Sokat¦ENISO2338A | EN-ISO-2338A | L=45¦ a=1.6¦ c=2.5¦ d1=12 | EN-ISO-2338A#0
VX117946 | item | item | Sokka | 12x50 | Teräs | KPL | Kiinnittimet¦Sokat¦ENISO2338A | EN-ISO-2338A | L=50¦ a=1.6¦ c=2.5¦ d1=12 | EN-ISO-2338A#0
VX117947 | item | item | Sokka | 12x55 | Teräs | KPL | Kiinnittimet¦Sokat¦ENISO2338A | EN-ISO-2338A | L=55¦ a=1.6¦ c=2.5¦ d1=12 | EN-ISO-2338A#0
VX117948 | item | item | Sokka | 12x60 | Teräs | KPL | Kiinnittimet¦Sokat¦ENISO2338A | EN-ISO-2338A | L=60¦ a=1.6¦ c=2.5¦ d1=12 | EN-ISO-2338A#0
VX117949 | item | item | Sokka | 12x65 | Teräs | KPL | Kiinnittimet¦Sokat¦ENISO2338A | EN-ISO-2338A | L=65¦ a=1.6¦ c=2.5¦ d1=12 | EN-ISO-2338A#0
VX117950 | item | item | Sokka | 12x70 | Teräs | KPL | Kiinnittimet¦Sokat¦ENISO2338A | EN-ISO-2338A | L=70¦ a=1.6¦ c=2.5¦ d1=12 | EN-ISO-2338A#0
VX117951 | item | item | Sokka | 12x75 | Teräs | KPL | Kiinnittimet¦Sokat¦ENISO2338A | EN-ISO-2338A | L=75¦ a=1.6¦ c=2.5¦ d1=12 | EN-ISO-2338A#0
VX117952 | item | item | Sokka | 12x80 | Teräs | KPL | Kiinnittimet¦Sokat¦ENISO2338A | EN-ISO-2338A | L=80¦ a=1.6¦ c=2.5¦ d1=12 | EN-ISO-2338A#0
VX117953 | item | item | Sokka | 12x90 | Teräs | KPL | Kiinnittimet¦Sokat¦ENISO2338A | EN-ISO-2338A | L=90¦ a=1.6¦ c=2.5¦ d1=12 | EN-ISO-2338A#0
VX117954 | item | item | Sokka | 16x100 | Teräs | KPL | Kiinnittimet¦Sokat¦ENISO2338A | EN-ISO-2338A | L=100¦ a=2¦ c=3¦ d1=16 | EN-ISO-2338A#0
VX117955 | item | item | Sokka | 16x110 | Teräs | KPL | Kiinnittimet¦Sokat¦ENISO2338A | EN-ISO-2338A | L=110¦ a=2¦ c=3¦ d1=16 | EN-ISO-2338A#0
VX117956 | item | item | Sokka | 16x120 | Teräs | KPL | Kiinnittimet¦Sokat¦ENISO2338A | EN-ISO-2338A | L=120¦ a=2¦ c=3¦ d1=16 | EN-ISO-2338A#0
VX117957 | item | item | Sokka | 16x130 | Teräs | KPL | Kiinnittimet¦Sokat¦ENISO2338A | EN-ISO-2338A | L=130¦ a=2¦ c=3¦ d1=16 | EN-ISO-2338A#0
VX117958 | item | item | Sokka | 16x140 | Teräs | KPL | Kiinnittimet¦Sokat¦ENISO2338A | EN-ISO-2338A | L=140¦ a=2¦ c=3¦ d1=16 | EN-ISO-2338A#0
VX117959 | item | item | Sokka | 16x150 | Teräs | KPL | Kiinnittimet¦Sokat¦ENISO2338A | EN-ISO-2338A | L=150¦ a=2¦ c=3¦ d1=16 | EN-ISO-2338A#0
VX117960 | item | item | Sokka | 16x160 | Teräs | KPL | Kiinnittimet¦Sokat¦ENISO2338A | EN-ISO-2338A | L=160¦ a=2¦ c=3¦ d1=16 | EN-ISO-2338A#0
VX117961 | item | item | Sokka | 16x170 | Teräs | KPL | Kiinnittimet¦Sokat¦ENISO2338A | EN-ISO-2338A | L=170¦ a=2¦ c=3¦ d1=16 | EN-ISO-2338A#0
VX117962 | item | item | Sokka | 16x180 | Teräs | KPL | Kiinnittimet¦Sokat¦ENISO2338A | EN-ISO-2338A | L=180¦ a=2¦ c=3¦ d1=16 | EN-ISO-2338A#0
VX117963 | item | item | Sokka | 16x30 | Teräs | KPL | Kiinnittimet¦Sokat¦ENISO2338A | EN-ISO-2338A | L=30¦ a=2¦ c=3¦ d1=16 | EN-ISO-2338A#0
VX117964 | item | item | Sokka | 16x35 | Teräs | KPL | Kiinnittimet¦Sokat¦ENISO2338A | EN-ISO-2338A | L=35¦ a=2¦ c=3¦ d1=16 | EN-ISO-2338A#0
VX117965 | item | item | Sokka | 16x40 | Teräs | KPL | Kiinnittimet¦Sokat¦ENISO2338A | EN-ISO-2338A | L=40¦ a=2¦ c=3¦ d1=16 | EN-ISO-2338A#0
VX117966 | item | item | Sokka | 16x45 | Teräs | KPL | Kiinnittimet¦Sokat¦ENISO2338A | EN-ISO-2338A | L=45¦ a=2¦ c=3¦ d1=16 | EN-ISO-2338A#0
VX117967 | item | item | Sokka | 16x50 | Teräs | KPL | Kiinnittimet¦Sokat¦ENISO2338A | EN-ISO-2338A | L=50¦ a=2¦ c=3¦ d1=16 | EN-ISO-2338A#0
VX117968 | item | item | Sokka | 16x55 | Teräs | KPL | Kiinnittimet¦Sokat¦ENISO2338A | EN-ISO-2338A | L=55¦ a=2¦ c=3¦ d1=16 | EN-ISO-2338A#0
VX117969 | item | item | Sokka | 16x60 | Teräs | KPL | Kiinnittimet¦Sokat¦ENISO2338A | EN-ISO-2338A | L=60¦ a=2¦ c=3¦ d1=16 | EN-ISO-2338A#0
VX117970 | item | item | Sokka | 16x65 | Teräs | KPL | Kiinnittimet¦Sokat¦ENISO2338A | EN-ISO-2338A | L=65¦ a=2¦ c=3¦ d1=16 | EN-ISO-2338A#0
VX117971 | item | item | Sokka | 16x70 | Teräs | KPL | Kiinnittimet¦Sokat¦ENISO2338A | EN-ISO-2338A | L=70¦ a=2¦ c=3¦ d1=16 | EN-ISO-2338A#0
VX117972 | item | item | Sokka | 16x75 | Teräs | KPL | Kiinnittimet¦Sokat¦ENISO2338A | EN-ISO-2338A | L=75¦ a=2¦ c=3¦ d1=16 | EN-ISO-2338A#0
VX117973 | item | item | Sokka | 16x80 | Teräs | KPL | Kiinnittimet¦Sokat¦ENISO2338A | EN-ISO-2338A | L=80¦ a=2¦ c=3¦ d1=16 | EN-ISO-2338A#0
VX117974 | item | item | Sokka | 16x90 | Teräs | KPL | Kiinnittimet¦Sokat¦ENISO2338A | EN-ISO-2338A | L=90¦ a=2¦ c=3¦ d1=16 | EN-ISO-2338A#0
VX117975 | item | item | Sokka | 1x10 | Teräs | KPL | Kiinnittimet¦Sokat¦ENISO2338A | EN-ISO-2338A | L=10¦ a=0.12¦ c=0.2¦ d1=1 | EN-ISO-2338A#0
VX117976 | item | item | Sokka | 1x4 | Teräs | KPL | Kiinnittimet¦Sokat¦ENISO2338A | EN-ISO-2338A | L=4¦ a=0.12¦ c=0.2¦ d1=1 | EN-ISO-2338A#0
VX117977 | item | item | Sokka | 1x5 | Teräs | KPL | Kiinnittimet¦Sokat¦ENISO2338A | EN-ISO-2338A | L=5¦ a=0.12¦ c=0.2¦ d1=1 | EN-ISO-2338A#0
VX117978 | item | item | Sokka | 1x6 | Teräs | KPL | Kiinnittimet¦Sokat¦ENISO2338A | EN-ISO-2338A | L=6¦ a=0.12¦ c=0.2¦ d1=1 | EN-ISO-2338A#0
VX117979 | item | item | Sokka | 1x8 | Teräs | KPL | Kiinnittimet¦Sokat¦ENISO2338A | EN-ISO-2338A | L=8¦ a=0.12¦ c=0.2¦ d1=1 | EN-ISO-2338A#0
VX117980 | item | item | Sokka | 2.5x10 | Teräs | KPL | Kiinnittimet¦Sokat¦ENISO2338A | EN-ISO-2338A | L=10¦ a=0.3¦ c=0.4¦ d1=2.5 | EN-ISO-2338A#0
VX117981 | item | item | Sokka | 2.5x12 | Teräs | KPL | Kiinnittimet¦Sokat¦ENISO2338A | EN-ISO-2338A | L=12¦ a=0.3¦ c=0.4¦ d1=2.5 | EN-ISO-2338A#0
VX117982 | item | item | Sokka | 2.5x14 | Teräs | KPL | Kiinnittimet¦Sokat¦ENISO2338A | EN-ISO-2338A | L=14¦ a=0.3¦ c=0.4¦ d1=2.5 | EN-ISO-2338A#0
VX117983 | item | item | Sokka | 2.5x16 | Teräs | KPL | Kiinnittimet¦Sokat¦ENISO2338A | EN-ISO-2338A | L=16¦ a=0.3¦ c=0.4¦ d1=2.5 | EN-ISO-2338A#0
VX117984 | item | item | Sokka | 2.5x20 | Teräs | KPL | Kiinnittimet¦Sokat¦ENISO2338A | EN-ISO-2338A | L=20¦ a=0.3¦ c=0.4¦ d1=2.5 | EN-ISO-2338A#0
VX117985 | item | item | Sokka | 2.5x25 | Teräs | KPL | Kiinnittimet¦Sokat¦ENISO2338A | EN-ISO-2338A | L=25¦ a=0.3¦ c=0.4¦ d1=2.5 | EN-ISO-2338A#0
VX117986 | item | item | Sokka | 2.5x6 | Teräs | KPL | Kiinnittimet¦Sokat¦ENISO2338A | EN-ISO-2338A | L=6¦ a=0.3¦ c=0.4¦ d1=2.5 | EN-ISO-2338A#0
VX117987 | item | item | Sokka | 2.5x8 | Teräs | KPL | Kiinnittimet¦Sokat¦ENISO2338A | EN-ISO-2338A | L=8¦ a=0.3¦ c=0.4¦ d1=2.5 | EN-ISO-2338A#0
VX117988 | item | item | Sokka | 20x100 | Teräs | KPL | Kiinnittimet¦Sokat¦ENISO2338A | EN-ISO-2338A | L=100¦ a=2.5¦ c=3.5¦ d1=20 | EN-ISO-2338A#0
VX117989 | item | item | Sokka | 20x110 | Teräs | KPL | Kiinnittimet¦Sokat¦ENISO2338A | EN-ISO-2338A | L=110¦ a=2.5¦ c=3.5¦ d1=20 | EN-ISO-2338A#0
VX117990 | item | item | Sokka | 20x120 | Teräs | KPL | Kiinnittimet¦Sokat¦ENISO2338A | EN-ISO-2338A | L=120¦ a=2.5¦ c=3.5¦ d1=20 | EN-ISO-2338A#0
VX117991 | item | item | Sokka | 20x130 | Teräs | KPL | Kiinnittimet¦Sokat¦ENISO2338A | EN-ISO-2338A | L=130¦ a=2.5¦ c=3.5¦ d1=20 | EN-ISO-2338A#0
VX117992 | item | item | Sokka | 20x140 | Teräs | KPL | Kiinnittimet¦Sokat¦ENISO2338A | EN-ISO-2338A | L=140¦ a=2.5¦ c=3.5¦ d1=20 | EN-ISO-2338A#0
VX117993 | item | item | Sokka | 20x150 | Teräs | KPL | Kiinnittimet¦Sokat¦ENISO2338A | EN-ISO-2338A | L=150¦ a=2.5¦ c=3.5¦ d1=20 | EN-ISO-2338A#0
VX117994 | item | item | Sokka | 20x160 | Teräs | KPL | Kiinnittimet¦Sokat¦ENISO2338A | EN-ISO-2338A | L=160¦ a=2.5¦ c=3.5¦ d1=20 | EN-ISO-2338A#0
VX117995 | item | item | Sokka | 20x170 | Teräs | KPL | Kiinnittimet¦Sokat¦ENISO2338A | EN-ISO-2338A | L=170¦ a=2.5¦ c=3.5¦ d1=20 | EN-ISO-2338A#0
VX117996 | item | item | Sokka | 20x180 | Teräs | KPL | Kiinnittimet¦Sokat¦ENISO2338A | EN-ISO-2338A | L=180¦ a=2.5¦ c=3.5¦ d1=20 | EN-ISO-2338A#0
VX117997 | item | item | Sokka | 20x190 | Teräs | KPL | Kiinnittimet¦Sokat¦ENISO2338A | EN-ISO-2338A | L=190¦ a=2.5¦ c=3.5¦ d1=20 | EN-ISO-2338A#0
VX117998 | item | item | Sokka | 20x200 | Teräs | KPL | Kiinnittimet¦Sokat¦ENISO2338A | EN-ISO-2338A | L=200¦ a=2.5¦ c=3.5¦ d1=20 | EN-ISO-2338A#0
VX117999 | item | item | Sokka | 20x40 | Teräs | KPL | Kiinnittimet¦Sokat¦ENISO2338A | EN-ISO-2338A | L=40¦ a=2.5¦ c=3.5¦ d1=20 | EN-ISO-2338A#0
VX118000 | item | item | Sokka | 20x45 | Teräs | KPL | Kiinnittimet¦Sokat¦ENISO2338A | EN-ISO-2338A | L=45¦ a=2.5¦ c=3.5¦ d1=20 | EN-ISO-2338A#0
VX118001 | item | item | Sokka | 20x50 | Teräs | KPL | Kiinnittimet¦Sokat¦ENISO2338A | EN-ISO-2338A | L=50¦ a=2.5¦ c=3.5¦ d1=20 | EN-ISO-2338A#0
VX118002 | item | item | Sokka | 20x55 | Teräs | KPL | Kiinnittimet¦Sokat¦ENISO2338A | EN-ISO-2338A | L=55¦ a=2.5¦ c=3.5¦ d1=20 | EN-ISO-2338A#0
VX118003 | item | item | Sokka | 20x60 | Teräs | KPL | Kiinnittimet¦Sokat¦ENISO2338A | EN-ISO-2338A | L=60¦ a=2.5¦ c=3.5¦ d1=20 | EN-ISO-2338A#0
VX118004 | item | item | Sokka | 20x65 | Teräs | KPL | Kiinnittimet¦Sokat¦ENISO2338A | EN-ISO-2338A | L=65¦ a=2.5¦ c=3.5¦ d1=20 | EN-ISO-2338A#0
VX118005 | item | item | Sokka | 20x70 | Teräs | KPL | Kiinnittimet¦Sokat¦ENISO2338A | EN-ISO-2338A | L=70¦ a=2.5¦ c=3.5¦ d1=20 | EN-ISO-2338A#0
VX118006 | item | item | Sokka | 20x75 | Teräs | KPL | Kiinnittimet¦Sokat¦ENISO2338A | EN-ISO-2338A | L=75¦ a=2.5¦ c=3.5¦ d1=20 | EN-ISO-2338A#0
VX118007 | item | item | Sokka | 20x80 | Teräs | KPL | Kiinnittimet¦Sokat¦ENISO2338A | EN-ISO-2338A | L=80¦ a=2.5¦ c=3.5¦ d1=20 | EN-ISO-2338A#0
VX118008 | item | item | Sokka | 20x90 | Teräs | KPL | Kiinnittimet¦Sokat¦ENISO2338A | EN-ISO-2338A | L=90¦ a=2.5¦ c=3.5¦ d1=20 | EN-ISO-2338A#0
VX118009 | item | item | Sokka | 25x100 | Teräs | KPL | Kiinnittimet¦Sokat¦ENISO2338A | EN-ISO-2338A | L=100¦ a=3¦ c=4¦ d1=25 | EN-ISO-2338A#0
VX118010 | item | item | Sokka | 25x110 | Teräs | KPL | Kiinnittimet¦Sokat¦ENISO2338A | EN-ISO-2338A | L=110¦ a=3¦ c=4¦ d1=25 | EN-ISO-2338A#0
VX118011 | item | item | Sokka | 25x120 | Teräs | KPL | Kiinnittimet¦Sokat¦ENISO2338A | EN-ISO-2338A | L=120¦ a=3¦ c=4¦ d1=25 | EN-ISO-2338A#0
VX118012 | item | item | Sokka | 25x130 | Teräs | KPL | Kiinnittimet¦Sokat¦ENISO2338A | EN-ISO-2338A | L=130¦ a=3¦ c=4¦ d1=25 | EN-ISO-2338A#0
VX118013 | item | item | Sokka | 25x140 | Teräs | KPL | Kiinnittimet¦Sokat¦ENISO2338A | EN-ISO-2338A | L=140¦ a=3¦ c=4¦ d1=25 | EN-ISO-2338A#0
VX118014 | item | item | Sokka | 25x150 | Teräs | KPL | Kiinnittimet¦Sokat¦ENISO2338A | EN-ISO-2338A | L=150¦ a=3¦ c=4¦ d1=25 | EN-ISO-2338A#0
VX118015 | item | item | Sokka | 25x160 | Teräs | KPL | Kiinnittimet¦Sokat¦ENISO2338A | EN-ISO-2338A | L=160¦ a=3¦ c=4¦ d1=25 | EN-ISO-2338A#0
VX118016 | item | item | Sokka | 25x170 | Teräs | KPL | Kiinnittimet¦Sokat¦ENISO2338A | EN-ISO-2338A | L=170¦ a=3¦ c=4¦ d1=25 | EN-ISO-2338A#0
VX118017 | item | item | Sokka | 25x180 | Teräs | KPL | Kiinnittimet¦Sokat¦ENISO2338A | EN-ISO-2338A | L=180¦ a=3¦ c=4¦ d1=25 | EN-ISO-2338A#0
VX118018 | item | item | Sokka | 25x190 | Teräs | KPL | Kiinnittimet¦Sokat¦ENISO2338A | EN-ISO-2338A | L=190¦ a=3¦ c=4¦ d1=25 | EN-ISO-2338A#0
VX118019 | item | item | Sokka | 25x200 | Teräs | KPL | Kiinnittimet¦Sokat¦ENISO2338A | EN-ISO-2338A | L=200¦ a=3¦ c=4¦ d1=25 | EN-ISO-2338A#0
VX118020 | item | item | Sokka | 25x50 | Teräs | KPL | Kiinnittimet¦Sokat¦ENISO2338A | EN-ISO-2338A | L=50¦ a=3¦ c=4¦ d1=25 | EN-ISO-2338A#0
VX118021 | item | item | Sokka | 25x55 | Teräs | KPL | Kiinnittimet¦Sokat¦ENISO2338A | EN-ISO-2338A | L=55¦ a=3¦ c=4¦ d1=25 | EN-ISO-2338A#0
VX118022 | item | item | Sokka | 25x60 | Teräs | KPL | Kiinnittimet¦Sokat¦ENISO2338A | EN-ISO-2338A | L=60¦ a=3¦ c=4¦ d1=25 | EN-ISO-2338A#0
VX118023 | item | item | Sokka | 25x65 | Teräs | KPL | Kiinnittimet¦Sokat¦ENISO2338A | EN-ISO-2338A | L=65¦ a=3¦ c=4¦ d1=25 | EN-ISO-2338A#0
VX118024 | item | item | Sokka | 25x70 | Teräs | KPL | Kiinnittimet¦Sokat¦ENISO2338A | EN-ISO-2338A | L=70¦ a=3¦ c=4¦ d1=25 | EN-ISO-2338A#0
VX118025 | item | item | Sokka | 25x75 | Teräs | KPL | Kiinnittimet¦Sokat¦ENISO2338A | EN-ISO-2338A | L=75¦ a=3¦ c=4¦ d1=25 | EN-ISO-2338A#0
VX118026 | item | item | Sokka | 25x80 | Teräs | KPL | Kiinnittimet¦Sokat¦ENISO2338A | EN-ISO-2338A | L=80¦ a=3¦ c=4¦ d1=25 | EN-ISO-2338A#0
VX118027 | item | item | Sokka | 25x90 | Teräs | KPL | Kiinnittimet¦Sokat¦ENISO2338A | EN-ISO-2338A | L=90¦ a=3¦ c=4¦ d1=25 | EN-ISO-2338A#0
VX118028 | item | item | Sokka | 2x10 | Teräs | KPL | Kiinnittimet¦Sokat¦ENISO2338A | EN-ISO-2338A | L=10¦ a=0.25¦ c=0.35¦ d1=2 | EN-ISO-2338A#0
VX118029 | item | item | Sokka | 2x12 | Teräs | KPL | Kiinnittimet¦Sokat¦ENISO2338A | EN-ISO-2338A | L=12¦ a=0.25¦ c=0.35¦ d1=2 | EN-ISO-2338A#0
VX118030 | item | item | Sokka | 2x14 | Teräs | KPL | Kiinnittimet¦Sokat¦ENISO2338A | EN-ISO-2338A | L=14¦ a=0.25¦ c=0.35¦ d1=2 | EN-ISO-2338A#0
VX118031 | item | item | Sokka | 2x16 | Teräs | KPL | Kiinnittimet¦Sokat¦ENISO2338A | EN-ISO-2338A | L=16¦ a=0.25¦ c=0.35¦ d1=2 | EN-ISO-2338A#0
VX118032 | item | item | Sokka | 2x20 | Teräs | KPL | Kiinnittimet¦Sokat¦ENISO2338A | EN-ISO-2338A | L=20¦ a=0.25¦ c=0.35¦ d1=2 | EN-ISO-2338A#0
VX118033 | item | item | Sokka | 2x25 | Teräs | KPL | Kiinnittimet¦Sokat¦ENISO2338A | EN-ISO-2338A | L=25¦ a=0.25¦ c=0.35¦ d1=2 | EN-ISO-2338A#0
VX118034 | item | item | Sokka | 2x6 | Teräs | KPL | Kiinnittimet¦Sokat¦ENISO2338A | EN-ISO-2338A | L=6¦ a=0.25¦ c=0.35¦ d1=2 | EN-ISO-2338A#0
VX118035 | item | item | Sokka | 2x8 | Teräs | KPL | Kiinnittimet¦Sokat¦ENISO2338A | EN-ISO-2338A | L=8¦ a=0.25¦ c=0.35¦ d1=2 | EN-ISO-2338A#0
VX118036 | item | item | Sokka | 30x100 | Teräs | KPL | Kiinnittimet¦Sokat¦ENISO2338A | EN-ISO-2338A | L=100¦ a=4¦ c=5¦ d1=30 | EN-ISO-2338A#0
VX118037 | item | item | Sokka | 30x110 | Teräs | KPL | Kiinnittimet¦Sokat¦ENISO2338A | EN-ISO-2338A | L=110¦ a=4¦ c=5¦ d1=30 | EN-ISO-2338A#0
VX118038 | item | item | Sokka | 30x120 | Teräs | KPL | Kiinnittimet¦Sokat¦ENISO2338A | EN-ISO-2338A | L=120¦ a=4¦ c=5¦ d1=30 | EN-ISO-2338A#0
VX118039 | item | item | Sokka | 30x130 | Teräs | KPL | Kiinnittimet¦Sokat¦ENISO2338A | EN-ISO-2338A | L=130¦ a=4¦ c=5¦ d1=30 | EN-ISO-2338A#0
VX118040 | item | item | Sokka | 30x140 | Teräs | KPL | Kiinnittimet¦Sokat¦ENISO2338A | EN-ISO-2338A | L=140¦ a=4¦ c=5¦ d1=30 | EN-ISO-2338A#0
VX118041 | item | item | Sokka | 30x150 | Teräs | KPL | Kiinnittimet¦Sokat¦ENISO2338A | EN-ISO-2338A | L=150¦ a=4¦ c=5¦ d1=30 | EN-ISO-2338A#0
VX118042 | item | item | Sokka | 30x160 | Teräs | KPL | Kiinnittimet¦Sokat¦ENISO2338A | EN-ISO-2338A | L=160¦ a=4¦ c=5¦ d1=30 | EN-ISO-2338A#0
VX118043 | item | item | Sokka | 30x170 | Teräs | KPL | Kiinnittimet¦Sokat¦ENISO2338A | EN-ISO-2338A | L=170¦ a=4¦ c=5¦ d1=30 | EN-ISO-2338A#0
VX118044 | item | item | Sokka | 30x180 | Teräs | KPL | Kiinnittimet¦Sokat¦ENISO2338A | EN-ISO-2338A | L=180¦ a=4¦ c=5¦ d1=30 | EN-ISO-2338A#0
VX118045 | item | item | Sokka | 30x190 | Teräs | KPL | Kiinnittimet¦Sokat¦ENISO2338A | EN-ISO-2338A | L=190¦ a=4¦ c=5¦ d1=30 | EN-ISO-2338A#0
VX118046 | item | item | Sokka | 30x200 | Teräs | KPL | Kiinnittimet¦Sokat¦ENISO2338A | EN-ISO-2338A | L=200¦ a=4¦ c=5¦ d1=30 | EN-ISO-2338A#0
VX118047 | item | item | Sokka | 30x60 | Teräs | KPL | Kiinnittimet¦Sokat¦ENISO2338A | EN-ISO-2338A | L=60¦ a=4¦ c=5¦ d1=30 | EN-ISO-2338A#0
VX118048 | item | item | Sokka | 30x65 | Teräs | KPL | Kiinnittimet¦Sokat¦ENISO2338A | EN-ISO-2338A | L=65¦ a=4¦ c=5¦ d1=30 | EN-ISO-2338A#0
VX118049 | item | item | Sokka | 30x70 | Teräs | KPL | Kiinnittimet¦Sokat¦ENISO2338A | EN-ISO-2338A | L=70¦ a=4¦ c=5¦ d1=30 | EN-ISO-2338A#0
VX118050 | item | item | Sokka | 30x75 | Teräs | KPL | Kiinnittimet¦Sokat¦ENISO2338A | EN-ISO-2338A | L=75¦ a=4¦ c=5¦ d1=30 | EN-ISO-2338A#0
VX118051 | item | item | Sokka | 30x80 | Teräs | KPL | Kiinnittimet¦Sokat¦ENISO2338A | EN-ISO-2338A | L=80¦ a=4¦ c=5¦ d1=30 | EN-ISO-2338A#0
VX118052 | item | item | Sokka | 30x90 | Teräs | KPL | Kiinnittimet¦Sokat¦ENISO2338A | EN-ISO-2338A | L=90¦ a=4¦ c=5¦ d1=30 | EN-ISO-2338A#0
VX118053 | item | item | Sokka | 3x10 | Teräs | KPL | Kiinnittimet¦Sokat¦ENISO2338A | EN-ISO-2338A | L=10¦ a=0.4¦ c=0.5¦ d1=3 | EN-ISO-2338A#0
VX118054 | item | item | Sokka | 3x12 | Teräs | KPL | Kiinnittimet¦Sokat¦ENISO2338A | EN-ISO-2338A | L=12¦ a=0.4¦ c=0.5¦ d1=3 | EN-ISO-2338A#0
VX118055 | item | item | Sokka | 3x14 | Teräs | KPL | Kiinnittimet¦Sokat¦ENISO2338A | EN-ISO-2338A | L=14¦ a=0.4¦ c=0.5¦ d1=3 | EN-ISO-2338A#0
VX118056 | item | item | Sokka | 3x16 | Teräs | KPL | Kiinnittimet¦Sokat¦ENISO2338A | EN-ISO-2338A | L=16¦ a=0.4¦ c=0.5¦ d1=3 | EN-ISO-2338A#0
VX118057 | item | item | Sokka | 3x20 | Teräs | KPL | Kiinnittimet¦Sokat¦ENISO2338A | EN-ISO-2338A | L=20¦ a=0.4¦ c=0.5¦ d1=3 | EN-ISO-2338A#0
VX118058 | item | item | Sokka | 3x25 | Teräs | KPL | Kiinnittimet¦Sokat¦ENISO2338A | EN-ISO-2338A | L=25¦ a=0.4¦ c=0.5¦ d1=3 | EN-ISO-2338A#0
VX118059 | item | item | Sokka | 3x30 | Teräs | KPL | Kiinnittimet¦Sokat¦ENISO2338A | EN-ISO-2338A | L=30¦ a=0.4¦ c=0.5¦ d1=3 | EN-ISO-2338A#0
VX118060 | item | item | Sokka | 3x8 | Teräs | KPL | Kiinnittimet¦Sokat¦ENISO2338A | EN-ISO-2338A | L=8¦ a=0.4¦ c=0.5¦ d1=3 | EN-ISO-2338A#0
VX118061 | item | item | Sokka | 40x100 | Teräs | KPL | Kiinnittimet¦Sokat¦ENISO2338A | EN-ISO-2338A | L=100¦ a=5¦ c=6.3¦ d1=40 | EN-ISO-2338A#0
VX118062 | item | item | Sokka | 40x110 | Teräs | KPL | Kiinnittimet¦Sokat¦ENISO2338A | EN-ISO-2338A | L=110¦ a=5¦ c=6.3¦ d1=40 | EN-ISO-2338A#0
VX118063 | item | item | Sokka | 40x120 | Teräs | KPL | Kiinnittimet¦Sokat¦ENISO2338A | EN-ISO-2338A | L=120¦ a=5¦ c=6.3¦ d1=40 | EN-ISO-2338A#0
VX118064 | item | item | Sokka | 40x130 | Teräs | KPL | Kiinnittimet¦Sokat¦ENISO2338A | EN-ISO-2338A | L=130¦ a=5¦ c=6.3¦ d1=40 | EN-ISO-2338A#0
VX118065 | item | item | Sokka | 40x140 | Teräs | KPL | Kiinnittimet¦Sokat¦ENISO2338A | EN-ISO-2338A | L=140¦ a=5¦ c=6.3¦ d1=40 | EN-ISO-2338A#0
VX118066 | item | item | Sokka | 40x150 | Teräs | KPL | Kiinnittimet¦Sokat¦ENISO2338A | EN-ISO-2338A | L=150¦ a=5¦ c=6.3¦ d1=40 | EN-ISO-2338A#0
VX118067 | item | item | Sokka | 40x160 | Teräs | KPL | Kiinnittimet¦Sokat¦ENISO2338A | EN-ISO-2338A | L=160¦ a=5¦ c=6.3¦ d1=40 | EN-ISO-2338A#0
VX118068 | item | item | Sokka | 40x170 | Teräs | KPL | Kiinnittimet¦Sokat¦ENISO2338A | EN-ISO-2338A | L=170¦ a=5¦ c=6.3¦ d1=40 | EN-ISO-2338A#0
VX118069 | item | item | Sokka | 40x180 | Teräs | KPL | Kiinnittimet¦Sokat¦ENISO2338A | EN-ISO-2338A | L=180¦ a=5¦ c=6.3¦ d1=40 | EN-ISO-2338A#0
VX118070 | item | item | Sokka | 40x190 | Teräs | KPL | Kiinnittimet¦Sokat¦ENISO2338A | EN-ISO-2338A | L=190¦ a=5¦ c=6.3¦ d1=40 | EN-ISO-2338A#0
VX118071 | item | item | Sokka | 40x200 | Teräs | KPL | Kiinnittimet¦Sokat¦ENISO2338A | EN-ISO-2338A | L=200¦ a=5¦ c=6.3¦ d1=40 | EN-ISO-2338A#0
VX118072 | item | item | Sokka | 40x80 | Teräs | KPL | Kiinnittimet¦Sokat¦ENISO2338A | EN-ISO-2338A | L=80¦ a=5¦ c=6.3¦ d1=40 | EN-ISO-2338A#0
VX118073 | item | item | Sokka | 40x90 | Teräs | KPL | Kiinnittimet¦Sokat¦ENISO2338A | EN-ISO-2338A | L=90¦ a=5¦ c=6.3¦ d1=40 | EN-ISO-2338A#0
VX118074 | item | item | Sokka | 4x10 | Teräs | KPL | Kiinnittimet¦Sokat¦ENISO2338A | EN-ISO-2338A | L=10¦ a=0.5¦ c=0.63¦ d1=4 | EN-ISO-2338A#0
VX118075 | item | item | Sokka | 4x12 | Teräs | KPL | Kiinnittimet¦Sokat¦ENISO2338A | EN-ISO-2338A | L=12¦ a=0.5¦ c=0.63¦ d1=4 | EN-ISO-2338A#0
VX118076 | item | item | Sokka | 4x14 | Teräs | KPL | Kiinnittimet¦Sokat¦ENISO2338A | EN-ISO-2338A | L=14¦ a=0.5¦ c=0.63¦ d1=4 | EN-ISO-2338A#0
VX118077 | item | item | Sokka | 4x16 | Teräs | KPL | Kiinnittimet¦Sokat¦ENISO2338A | EN-ISO-2338A | L=16¦ a=0.5¦ c=0.63¦ d1=4 | EN-ISO-2338A#0
VX118078 | item | item | Sokka | 4x20 | Teräs | KPL | Kiinnittimet¦Sokat¦ENISO2338A | EN-ISO-2338A | L=20¦ a=0.5¦ c=0.63¦ d1=4 | EN-ISO-2338A#0
VX118079 | item | item | Sokka | 4x25 | Teräs | KPL | Kiinnittimet¦Sokat¦ENISO2338A | EN-ISO-2338A | L=25¦ a=0.5¦ c=0.63¦ d1=4 | EN-ISO-2338A#0
VX118080 | item | item | Sokka | 4x30 | Teräs | KPL | Kiinnittimet¦Sokat¦ENISO2338A | EN-ISO-2338A | L=30¦ a=0.5¦ c=0.63¦ d1=4 | EN-ISO-2338A#0
VX118081 | item | item | Sokka | 4x35 | Teräs | KPL | Kiinnittimet¦Sokat¦ENISO2338A | EN-ISO-2338A | L=35¦ a=0.5¦ c=0.63¦ d1=4 | EN-ISO-2338A#0
VX118082 | item | item | Sokka | 4x40 | Teräs | KPL | Kiinnittimet¦Sokat¦ENISO2338A | EN-ISO-2338A | L=40¦ a=0.5¦ c=0.63¦ d1=4 | EN-ISO-2338A#0
VX118083 | item | item | Sokka | 4x45 | Teräs | KPL | Kiinnittimet¦Sokat¦ENISO2338A | EN-ISO-2338A | L=45¦ a=0.5¦ c=0.63¦ d1=4 | EN-ISO-2338A#0
VX118084 | item | item | Sokka | 4x8 | Teräs | KPL | Kiinnittimet¦Sokat¦ENISO2338A | EN-ISO-2338A | L=8¦ a=0.5¦ c=0.63¦ d1=4 | EN-ISO-2338A#0
VX118085 | item | item | Sokka | 50x100 | Teräs | KPL | Kiinnittimet¦Sokat¦ENISO2338A | EN-ISO-2338A | L=100¦ a=6.3¦ c=8¦ d1=50 | EN-ISO-2338A#0
VX118086 | item | item | Sokka | 50x110 | Teräs | KPL | Kiinnittimet¦Sokat¦ENISO2338A | EN-ISO-2338A | L=110¦ a=6.3¦ c=8¦ d1=50 | EN-ISO-2338A#0
VX118087 | item | item | Sokka | 50x120 | Teräs | KPL | Kiinnittimet¦Sokat¦ENISO2338A | EN-ISO-2338A | L=120¦ a=6.3¦ c=8¦ d1=50 | EN-ISO-2338A#0
VX118088 | item | item | Sokka | 50x130 | Teräs | KPL | Kiinnittimet¦Sokat¦ENISO2338A | EN-ISO-2338A | L=130¦ a=6.3¦ c=8¦ d1=50 | EN-ISO-2338A#0
VX118089 | item | item | Sokka | 50x140 | Teräs | KPL | Kiinnittimet¦Sokat¦ENISO2338A | EN-ISO-2338A | L=140¦ a=6.3¦ c=8¦ d1=50 | EN-ISO-2338A#0
VX118090 | item | item | Sokka | 50x150 | Teräs | KPL | Kiinnittimet¦Sokat¦ENISO2338A | EN-ISO-2338A | L=150¦ a=6.3¦ c=8¦ d1=50 | EN-ISO-2338A#0
VX118091 | item | item | Sokka | 50x160 | Teräs | KPL | Kiinnittimet¦Sokat¦ENISO2338A | EN-ISO-2338A | L=160¦ a=6.3¦ c=8¦ d1=50 | EN-ISO-2338A#0
VX118092 | item | item | Sokka | 50x170 | Teräs | KPL | Kiinnittimet¦Sokat¦ENISO2338A | EN-ISO-2338A | L=170¦ a=6.3¦ c=8¦ d1=50 | EN-ISO-2338A#0
VX118093 | item | item | Sokka | 50x180 | Teräs | KPL | Kiinnittimet¦Sokat¦ENISO2338A | EN-ISO-2338A | L=180¦ a=6.3¦ c=8¦ d1=50 | EN-ISO-2338A#0
VX118094 | item | item | Sokka | 50x190 | Teräs | KPL | Kiinnittimet¦Sokat¦ENISO2338A | EN-ISO-2338A | L=190¦ a=6.3¦ c=8¦ d1=50 | EN-ISO-2338A#0
VX118095 | item | item | Sokka | 50x200 | Teräs | KPL | Kiinnittimet¦Sokat¦ENISO2338A | EN-ISO-2338A | L=200¦ a=6.3¦ c=8¦ d1=50 | EN-ISO-2338A#0
VX118096 | item | item | Sokka | 5x10 | Teräs | KPL | Kiinnittimet¦Sokat¦ENISO2338A | EN-ISO-2338A | L=10¦ a=0.63¦ c=0.8¦ d1=5 | EN-ISO-2338A#0
VX118097 | item | item | Sokka | 5x12 | Teräs | KPL | Kiinnittimet¦Sokat¦ENISO2338A | EN-ISO-2338A | L=12¦ a=0.63¦ c=0.8¦ d1=5 | EN-ISO-2338A#0
VX118098 | item | item | Sokka | 5x14 | Teräs | KPL | Kiinnittimet¦Sokat¦ENISO2338A | EN-ISO-2338A | L=14¦ a=0.63¦ c=0.8¦ d1=5 | EN-ISO-2338A#0
VX118099 | item | item | Sokka | 5x16 | Teräs | KPL | Kiinnittimet¦Sokat¦ENISO2338A | EN-ISO-2338A | L=16¦ a=0.63¦ c=0.8¦ d1=5 | EN-ISO-2338A#0
VX118100 | item | item | Sokka | 5x20 | Teräs | KPL | Kiinnittimet¦Sokat¦ENISO2338A | EN-ISO-2338A | L=20¦ a=0.63¦ c=0.8¦ d1=5 | EN-ISO-2338A#0
VX118101 | item | item | Sokka | 5x25 | Teräs | KPL | Kiinnittimet¦Sokat¦ENISO2338A | EN-ISO-2338A | L=25¦ a=0.63¦ c=0.8¦ d1=5 | EN-ISO-2338A#0
VX118102 | item | item | Sokka | 5x30 | Teräs | KPL | Kiinnittimet¦Sokat¦ENISO2338A | EN-ISO-2338A | L=30¦ a=0.63¦ c=0.8¦ d1=5 | EN-ISO-2338A#0
VX118103 | item | item | Sokka | 5x35 | Teräs | KPL | Kiinnittimet¦Sokat¦ENISO2338A | EN-ISO-2338A | L=35¦ a=0.63¦ c=0.8¦ d1=5 | EN-ISO-2338A#0
VX118104 | item | item | Sokka | 5x40 | Teräs | KPL | Kiinnittimet¦Sokat¦ENISO2338A | EN-ISO-2338A | L=40¦ a=0.63¦ c=0.8¦ d1=5 | EN-ISO-2338A#0
VX118105 | item | item | Sokka | 5x45 | Teräs | KPL | Kiinnittimet¦Sokat¦ENISO2338A | EN-ISO-2338A | L=45¦ a=0.63¦ c=0.8¦ d1=5 | EN-ISO-2338A#0
VX118106 | item | item | Sokka | 5x50 | Teräs | KPL | Kiinnittimet¦Sokat¦ENISO2338A | EN-ISO-2338A | L=50¦ a=0.63¦ c=0.8¦ d1=5 | EN-ISO-2338A#0
VX118107 | item | item | Sokka | 6x12 | Teräs | KPL | Kiinnittimet¦Sokat¦ENISO2338A | EN-ISO-2338A | L=12¦ a=0.8¦ c=1.2¦ d1=6 | EN-ISO-2338A#0
VX118108 | item | item | Sokka | 6x14 | Teräs | KPL | Kiinnittimet¦Sokat¦ENISO2338A | EN-ISO-2338A | L=14¦ a=0.8¦ c=1.2¦ d1=6 | EN-ISO-2338A#0
VX118109 | item | item | Sokka | 6x16 | Teräs | KPL | Kiinnittimet¦Sokat¦ENISO2338A | EN-ISO-2338A | L=16¦ a=0.8¦ c=1.2¦ d1=6 | EN-ISO-2338A#0
VX118110 | item | item | Sokka | 6x20 | Teräs | KPL | Kiinnittimet¦Sokat¦ENISO2338A | EN-ISO-2338A | L=20¦ a=0.8¦ c=1.2¦ d1=6 | EN-ISO-2338A#0
VX118111 | item | item | Sokka | 6x25 | Teräs | KPL | Kiinnittimet¦Sokat¦ENISO2338A | EN-ISO-2338A | L=25¦ a=0.8¦ c=1.2¦ d1=6 | EN-ISO-2338A#0
VX118112 | item | item | Sokka | 6x30 | Teräs | KPL | Kiinnittimet¦Sokat¦ENISO2338A | EN-ISO-2338A | L=30¦ a=0.8¦ c=1.2¦ d1=6 | EN-ISO-2338A#0
VX118113 | item | item | Sokka | 6x35 | Teräs | KPL | Kiinnittimet¦Sokat¦ENISO2338A | EN-ISO-2338A | L=35¦ a=0.8¦ c=1.2¦ d1=6 | EN-ISO-2338A#0
VX118114 | item | item | Sokka | 6x40 | Teräs | KPL | Kiinnittimet¦Sokat¦ENISO2338A | EN-ISO-2338A | L=40¦ a=0.8¦ c=1.2¦ d1=6 | EN-ISO-2338A#0
VX118115 | item | item | Sokka | 6x45 | Teräs | KPL | Kiinnittimet¦Sokat¦ENISO2338A | EN-ISO-2338A | L=45¦ a=0.8¦ c=1.2¦ d1=6 | EN-ISO-2338A#0
VX118116 | item | item | Sokka | 6x50 | Teräs | KPL | Kiinnittimet¦Sokat¦ENISO2338A | EN-ISO-2338A | L=50¦ a=0.8¦ c=1.2¦ d1=6 | EN-ISO-2338A#0
VX118117 | item | item | Sokka | 6x55 | Teräs | KPL | Kiinnittimet¦Sokat¦ENISO2338A | EN-ISO-2338A | L=55¦ a=0.8¦ c=1.2¦ d1=6 | EN-ISO-2338A#0
VX118118 | item | item | Sokka | 6x60 | Teräs | KPL | Kiinnittimet¦Sokat¦ENISO2338A | EN-ISO-2338A | L=60¦ a=0.8¦ c=1.2¦ d1=6 | EN-ISO-2338A#0
VX118119 | item | item | Sokka | 8x14 | Teräs | KPL | Kiinnittimet¦Sokat¦ENISO2338A | EN-ISO-2338A | L=14¦ a=1¦ c=1.6¦ d1=8 | EN-ISO-2338A#0
VX118120 | item | item | Sokka | 8x16 | Teräs | KPL | Kiinnittimet¦Sokat¦ENISO2338A | EN-ISO-2338A | L=16¦ a=1¦ c=1.6¦ d1=8 | EN-ISO-2338A#0
VX118121 | item | item | Sokka | 8x20 | Teräs | KPL | Kiinnittimet¦Sokat¦ENISO2338A | EN-ISO-2338A | L=20¦ a=1¦ c=1.6¦ d1=8 | EN-ISO-2338A#0
VX118122 | item | item | Sokka | 8x25 | Teräs | KPL | Kiinnittimet¦Sokat¦ENISO2338A | EN-ISO-2338A | L=25¦ a=1¦ c=1.6¦ d1=8 | EN-ISO-2338A#0
VX118123 | item | item | Sokka | 8x30 | Teräs | KPL | Kiinnittimet¦Sokat¦ENISO2338A | EN-ISO-2338A | L=30¦ a=1¦ c=1.6¦ d1=8 | EN-ISO-2338A#0
VX118124 | item | item | Sokka | 8x35 | Teräs | KPL | Kiinnittimet¦Sokat¦ENISO2338A | EN-ISO-2338A | L=35¦ a=1¦ c=1.6¦ d1=8 | EN-ISO-2338A#0
VX118125 | item | item | Sokka | 8x40 | Teräs | KPL | Kiinnittimet¦Sokat¦ENISO2338A | EN-ISO-2338A | L=40¦ a=1¦ c=1.6¦ d1=8 | EN-ISO-2338A#0
VX118126 | item | item | Sokka | 8x45 | Teräs | KPL | Kiinnittimet¦Sokat¦ENISO2338A | EN-ISO-2338A | L=45¦ a=1¦ c=1.6¦ d1=8 | EN-ISO-2338A#0
VX118127 | item | item | Sokka | 8x50 | Teräs | KPL | Kiinnittimet¦Sokat¦ENISO2338A | EN-ISO-2338A | L=50¦ a=1¦ c=1.6¦ d1=8 | EN-ISO-2338A#0
VX118128 | item | item | Sokka | 8x55 | Teräs | KPL | Kiinnittimet¦Sokat¦ENISO2338A | EN-ISO-2338A | L=55¦ a=1¦ c=1.6¦ d1=8 | EN-ISO-2338A#0
VX118129 | item | item | Sokka | 8x60 | Teräs | KPL | Kiinnittimet¦Sokat¦ENISO2338A | EN-ISO-2338A | L=60¦ a=1¦ c=1.6¦ d1=8 | EN-ISO-2338A#0
VX118130 | item | item | Sokka | 8x65 | Teräs | KPL | Kiinnittimet¦Sokat¦ENISO2338A | EN-ISO-2338A | L=65¦ a=1¦ c=1.6¦ d1=8 | EN-ISO-2338A#0
VX118131 | item | item | Sokka | 8x70 | Teräs | KPL | Kiinnittimet¦Sokat¦ENISO2338A | EN-ISO-2338A | L=70¦ a=1¦ c=1.6¦ d1=8 | EN-ISO-2338A#0
VX118132 | item | item | Sokka | 8x75 | Teräs | KPL | Kiinnittimet¦Sokat¦ENISO2338A | EN-ISO-2338A | L=75¦ a=1¦ c=1.6¦ d1=8 | EN-ISO-2338A#0
VX118133 | item | item | Sokka | 8x80 | Teräs | KPL | Kiinnittimet¦Sokat¦ENISO2338A | EN-ISO-2338A | L=80¦ a=1¦ c=1.6¦ d1=8 | EN-ISO-2338A#0
VX118134 | item | item | Sokka | 0.6x2 | Teräs | KPL | Kiinnittimet¦Sokat¦ENISO2338B | EN-ISO-2338B | L=2¦ c=0.12¦ d1=0.6 | EN-ISO-2338B#0
VX118135 | item | item | Sokka | 0.6x3 | Teräs | KPL | Kiinnittimet¦Sokat¦ENISO2338B | EN-ISO-2338B | L=3¦ c=0.12¦ d1=0.6 | EN-ISO-2338B#0
VX118136 | item | item | Sokka | 0.6x4 | Teräs | KPL | Kiinnittimet¦Sokat¦ENISO2338B | EN-ISO-2338B | L=4¦ c=0.12¦ d1=0.6 | EN-ISO-2338B#0
VX118137 | item | item | Sokka | 0.6x5 | Teräs | KPL | Kiinnittimet¦Sokat¦ENISO2338B | EN-ISO-2338B | L=5¦ c=0.12¦ d1=0.6 | EN-ISO-2338B#0
VX118138 | item | item | Sokka | 0.6x6 | Teräs | KPL | Kiinnittimet¦Sokat¦ENISO2338B | EN-ISO-2338B | L=6¦ c=0.12¦ d1=0.6 | EN-ISO-2338B#0
VX118139 | item | item | Sokka | 0.8x2 | Teräs | KPL | Kiinnittimet¦Sokat¦ENISO2338B | EN-ISO-2338B | L=2¦ c=0.16¦ d1=0.8 | EN-ISO-2338B#0
VX118140 | item | item | Sokka | 0.8x3 | Teräs | KPL | Kiinnittimet¦Sokat¦ENISO2338B | EN-ISO-2338B | L=3¦ c=0.16¦ d1=0.8 | EN-ISO-2338B#0
VX118141 | item | item | Sokka | 0.8x4 | Teräs | KPL | Kiinnittimet¦Sokat¦ENISO2338B | EN-ISO-2338B | L=4¦ c=0.16¦ d1=0.8 | EN-ISO-2338B#0
VX118142 | item | item | Sokka | 0.8x5 | Teräs | KPL | Kiinnittimet¦Sokat¦ENISO2338B | EN-ISO-2338B | L=5¦ c=0.16¦ d1=0.8 | EN-ISO-2338B#0
VX118143 | item | item | Sokka | 0.8x6 | Teräs | KPL | Kiinnittimet¦Sokat¦ENISO2338B | EN-ISO-2338B | L=6¦ c=0.16¦ d1=0.8 | EN-ISO-2338B#0
VX118144 | item | item | Sokka | 1.2x10 | Teräs | KPL | Kiinnittimet¦Sokat¦ENISO2338B | EN-ISO-2338B | L=10¦ c=0.25¦ d1=1.2 | EN-ISO-2338B#0
VX118145 | item | item | Sokka | 1.2x12 | Teräs | KPL | Kiinnittimet¦Sokat¦ENISO2338B | EN-ISO-2338B | L=12¦ c=0.25¦ d1=1.2 | EN-ISO-2338B#0
VX118146 | item | item | Sokka | 1.2x4 | Teräs | KPL | Kiinnittimet¦Sokat¦ENISO2338B | EN-ISO-2338B | L=4¦ c=0.25¦ d1=1.2 | EN-ISO-2338B#0
VX118147 | item | item | Sokka | 1.2x5 | Teräs | KPL | Kiinnittimet¦Sokat¦ENISO2338B | EN-ISO-2338B | L=5¦ c=0.25¦ d1=1.2 | EN-ISO-2338B#0
VX118148 | item | item | Sokka | 1.2x6 | Teräs | KPL | Kiinnittimet¦Sokat¦ENISO2338B | EN-ISO-2338B | L=6¦ c=0.25¦ d1=1.2 | EN-ISO-2338B#0
VX118149 | item | item | Sokka | 1.2x8 | Teräs | KPL | Kiinnittimet¦Sokat¦ENISO2338B | EN-ISO-2338B | L=8¦ c=0.25¦ d1=1.2 | EN-ISO-2338B#0
VX118150 | item | item | Sokka | 1.5x10 | Teräs | KPL | Kiinnittimet¦Sokat¦ENISO2338B | EN-ISO-2338B | L=10¦ c=0.3¦ d1=1.5 | EN-ISO-2338B#0
VX118151 | item | item | Sokka | 1.5x12 | Teräs | KPL | Kiinnittimet¦Sokat¦ENISO2338B | EN-ISO-2338B | L=12¦ c=0.3¦ d1=1.5 | EN-ISO-2338B#0
VX118152 | item | item | Sokka | 1.5x14 | Teräs | KPL | Kiinnittimet¦Sokat¦ENISO2338B | EN-ISO-2338B | L=14¦ c=0.3¦ d1=1.5 | EN-ISO-2338B#0
VX118153 | item | item | Sokka | 1.5x16 | Teräs | KPL | Kiinnittimet¦Sokat¦ENISO2338B | EN-ISO-2338B | L=16¦ c=0.3¦ d1=1.5 | EN-ISO-2338B#0
VX118154 | item | item | Sokka | 1.5x4 | Teräs | KPL | Kiinnittimet¦Sokat¦ENISO2338B | EN-ISO-2338B | L=4¦ c=0.3¦ d1=1.5 | EN-ISO-2338B#0
VX118155 | item | item | Sokka | 1.5x5 | Teräs | KPL | Kiinnittimet¦Sokat¦ENISO2338B | EN-ISO-2338B | L=5¦ c=0.3¦ d1=1.5 | EN-ISO-2338B#0
VX118156 | item | item | Sokka | 1.5x6 | Teräs | KPL | Kiinnittimet¦Sokat¦ENISO2338B | EN-ISO-2338B | L=6¦ c=0.3¦ d1=1.5 | EN-ISO-2338B#0
VX118157 | item | item | Sokka | 1.5x8 | Teräs | KPL | Kiinnittimet¦Sokat¦ENISO2338B | EN-ISO-2338B | L=8¦ c=0.3¦ d1=1.5 | EN-ISO-2338B#0
VX118158 | item | item | Sokka | 10x100 | Teräs | KPL | Kiinnittimet¦Sokat¦ENISO2338B | EN-ISO-2338B | L=100¦ c=2¦ d1=10 | EN-ISO-2338B#0
VX118159 | item | item | Sokka | 10x20 | Teräs | KPL | Kiinnittimet¦Sokat¦ENISO2338B | EN-ISO-2338B | L=20¦ c=2¦ d1=10 | EN-ISO-2338B#0
VX118160 | item | item | Sokka | 10x25 | Teräs | KPL | Kiinnittimet¦Sokat¦ENISO2338B | EN-ISO-2338B | L=25¦ c=2¦ d1=10 | EN-ISO-2338B#0
VX118161 | item | item | Sokka | 10x30 | Teräs | KPL | Kiinnittimet¦Sokat¦ENISO2338B | EN-ISO-2338B | L=30¦ c=2¦ d1=10 | EN-ISO-2338B#0
VX118162 | item | item | Sokka | 10x35 | Teräs | KPL | Kiinnittimet¦Sokat¦ENISO2338B | EN-ISO-2338B | L=35¦ c=2¦ d1=10 | EN-ISO-2338B#0
VX118163 | item | item | Sokka | 10x40 | Teräs | KPL | Kiinnittimet¦Sokat¦ENISO2338B | EN-ISO-2338B | L=40¦ c=2¦ d1=10 | EN-ISO-2338B#0
VX118164 | item | item | Sokka | 10x45 | Teräs | KPL | Kiinnittimet¦Sokat¦ENISO2338B | EN-ISO-2338B | L=45¦ c=2¦ d1=10 | EN-ISO-2338B#0
VX118165 | item | item | Sokka | 10x50 | Teräs | KPL | Kiinnittimet¦Sokat¦ENISO2338B | EN-ISO-2338B | L=50¦ c=2¦ d1=10 | EN-ISO-2338B#0
VX118166 | item | item | Sokka | 10x55 | Teräs | KPL | Kiinnittimet¦Sokat¦ENISO2338B | EN-ISO-2338B | L=55¦ c=2¦ d1=10 | EN-ISO-2338B#0
VX118167 | item | item | Sokka | 10x60 | Teräs | KPL | Kiinnittimet¦Sokat¦ENISO2338B | EN-ISO-2338B | L=60¦ c=2¦ d1=10 | EN-ISO-2338B#0
VX118168 | item | item | Sokka | 10x65 | Teräs | KPL | Kiinnittimet¦Sokat¦ENISO2338B | EN-ISO-2338B | L=65¦ c=2¦ d1=10 | EN-ISO-2338B#0
VX118169 | item | item | Sokka | 10x70 | Teräs | KPL | Kiinnittimet¦Sokat¦ENISO2338B | EN-ISO-2338B | L=70¦ c=2¦ d1=10 | EN-ISO-2338B#0
VX118170 | item | item | Sokka | 10x75 | Teräs | KPL | Kiinnittimet¦Sokat¦ENISO2338B | EN-ISO-2338B | L=75¦ c=2¦ d1=10 | EN-ISO-2338B#0
VX118171 | item | item | Sokka | 10x80 | Teräs | KPL | Kiinnittimet¦Sokat¦ENISO2338B | EN-ISO-2338B | L=80¦ c=2¦ d1=10 | EN-ISO-2338B#0
VX118172 | item | item | Sokka | 10x90 | Teräs | KPL | Kiinnittimet¦Sokat¦ENISO2338B | EN-ISO-2338B | L=90¦ c=2¦ d1=10 | EN-ISO-2338B#0
VX118173 | item | item | Sokka | 12x100 | Teräs | KPL | Kiinnittimet¦Sokat¦ENISO2338B | EN-ISO-2338B | L=100¦ c=2.5¦ d1=12 | EN-ISO-2338B#0
VX118174 | item | item | Sokka | 12x110 | Teräs | KPL | Kiinnittimet¦Sokat¦ENISO2338B | EN-ISO-2338B | L=110¦ c=2.5¦ d1=12 | EN-ISO-2338B#0
VX118175 | item | item | Sokka | 12x120 | Teräs | KPL | Kiinnittimet¦Sokat¦ENISO2338B | EN-ISO-2338B | L=120¦ c=2.5¦ d1=12 | EN-ISO-2338B#0
VX118176 | item | item | Sokka | 12x130 | Teräs | KPL | Kiinnittimet¦Sokat¦ENISO2338B | EN-ISO-2338B | L=130¦ c=2.5¦ d1=12 | EN-ISO-2338B#0
VX118177 | item | item | Sokka | 12x140 | Teräs | KPL | Kiinnittimet¦Sokat¦ENISO2338B | EN-ISO-2338B | L=140¦ c=2.5¦ d1=12 | EN-ISO-2338B#0
VX118178 | item | item | Sokka | 12x150 | Teräs | KPL | Kiinnittimet¦Sokat¦ENISO2338B | EN-ISO-2338B | L=150¦ c=2.5¦ d1=12 | EN-ISO-2338B#0
VX118179 | item | item | Sokka | 12x25 | Teräs | KPL | Kiinnittimet¦Sokat¦ENISO2338B | EN-ISO-2338B | L=25¦ c=2.5¦ d1=12 | EN-ISO-2338B#0
VX118180 | item | item | Sokka | 12x30 | Teräs | KPL | Kiinnittimet¦Sokat¦ENISO2338B | EN-ISO-2338B | L=30¦ c=2.5¦ d1=12 | EN-ISO-2338B#0
VX118181 | item | item | Sokka | 12x35 | Teräs | KPL | Kiinnittimet¦Sokat¦ENISO2338B | EN-ISO-2338B | L=35¦ c=2.5¦ d1=12 | EN-ISO-2338B#0
VX118182 | item | item | Sokka | 12x40 | Teräs | KPL | Kiinnittimet¦Sokat¦ENISO2338B | EN-ISO-2338B | L=40¦ c=2.5¦ d1=12 | EN-ISO-2338B#0
VX118183 | item | item | Sokka | 12x45 | Teräs | KPL | Kiinnittimet¦Sokat¦ENISO2338B | EN-ISO-2338B | L=45¦ c=2.5¦ d1=12 | EN-ISO-2338B#0
VX118184 | item | item | Sokka | 12x50 | Teräs | KPL | Kiinnittimet¦Sokat¦ENISO2338B | EN-ISO-2338B | L=50¦ c=2.5¦ d1=12 | EN-ISO-2338B#0
VX118185 | item | item | Sokka | 12x55 | Teräs | KPL | Kiinnittimet¦Sokat¦ENISO2338B | EN-ISO-2338B | L=55¦ c=2.5¦ d1=12 | EN-ISO-2338B#0
VX118186 | item | item | Sokka | 12x60 | Teräs | KPL | Kiinnittimet¦Sokat¦ENISO2338B | EN-ISO-2338B | L=60¦ c=2.5¦ d1=12 | EN-ISO-2338B#0
VX118187 | item | item | Sokka | 12x65 | Teräs | KPL | Kiinnittimet¦Sokat¦ENISO2338B | EN-ISO-2338B | L=65¦ c=2.5¦ d1=12 | EN-ISO-2338B#0
VX118188 | item | item | Sokka | 12x70 | Teräs | KPL | Kiinnittimet¦Sokat¦ENISO2338B | EN-ISO-2338B | L=70¦ c=2.5¦ d1=12 | EN-ISO-2338B#0
VX118189 | item | item | Sokka | 12x75 | Teräs | KPL | Kiinnittimet¦Sokat¦ENISO2338B | EN-ISO-2338B | L=75¦ c=2.5¦ d1=12 | EN-ISO-2338B#0
VX118190 | item | item | Sokka | 12x80 | Teräs | KPL | Kiinnittimet¦Sokat¦ENISO2338B | EN-ISO-2338B | L=80¦ c=2.5¦ d1=12 | EN-ISO-2338B#0
VX118191 | item | item | Sokka | 12x90 | Teräs | KPL | Kiinnittimet¦Sokat¦ENISO2338B | EN-ISO-2338B | L=90¦ c=2.5¦ d1=12 | EN-ISO-2338B#0
VX118192 | item | item | Sokka | 16x100 | Teräs | KPL | Kiinnittimet¦Sokat¦ENISO2338B | EN-ISO-2338B | L=100¦ c=3¦ d1=16 | EN-ISO-2338B#0
VX118193 | item | item | Sokka | 16x110 | Teräs | KPL | Kiinnittimet¦Sokat¦ENISO2338B | EN-ISO-2338B | L=110¦ c=3¦ d1=16 | EN-ISO-2338B#0
VX118194 | item | item | Sokka | 16x120 | Teräs | KPL | Kiinnittimet¦Sokat¦ENISO2338B | EN-ISO-2338B | L=120¦ c=3¦ d1=16 | EN-ISO-2338B#0
VX118195 | item | item | Sokka | 16x130 | Teräs | KPL | Kiinnittimet¦Sokat¦ENISO2338B | EN-ISO-2338B | L=130¦ c=3¦ d1=16 | EN-ISO-2338B#0
VX118196 | item | item | Sokka | 16x140 | Teräs | KPL | Kiinnittimet¦Sokat¦ENISO2338B | EN-ISO-2338B | L=140¦ c=3¦ d1=16 | EN-ISO-2338B#0
VX118197 | item | item | Sokka | 16x150 | Teräs | KPL | Kiinnittimet¦Sokat¦ENISO2338B | EN-ISO-2338B | L=150¦ c=3¦ d1=16 | EN-ISO-2338B#0
VX118198 | item | item | Sokka | 16x160 | Teräs | KPL | Kiinnittimet¦Sokat¦ENISO2338B | EN-ISO-2338B | L=160¦ c=3¦ d1=16 | EN-ISO-2338B#0
VX118199 | item | item | Sokka | 16x170 | Teräs | KPL | Kiinnittimet¦Sokat¦ENISO2338B | EN-ISO-2338B | L=170¦ c=3¦ d1=16 | EN-ISO-2338B#0
VX118200 | item | item | Sokka | 16x180 | Teräs | KPL | Kiinnittimet¦Sokat¦ENISO2338B | EN-ISO-2338B | L=180¦ c=3¦ d1=16 | EN-ISO-2338B#0
VX118201 | item | item | Sokka | 16x30 | Teräs | KPL | Kiinnittimet¦Sokat¦ENISO2338B | EN-ISO-2338B | L=30¦ c=3¦ d1=16 | EN-ISO-2338B#0
VX118202 | item | item | Sokka | 16x35 | Teräs | KPL | Kiinnittimet¦Sokat¦ENISO2338B | EN-ISO-2338B | L=35¦ c=3¦ d1=16 | EN-ISO-2338B#0
VX118203 | item | item | Sokka | 16x40 | Teräs | KPL | Kiinnittimet¦Sokat¦ENISO2338B | EN-ISO-2338B | L=40¦ c=3¦ d1=16 | EN-ISO-2338B#0
VX118204 | item | item | Sokka | 16x45 | Teräs | KPL | Kiinnittimet¦Sokat¦ENISO2338B | EN-ISO-2338B | L=45¦ c=3¦ d1=16 | EN-ISO-2338B#0
VX118205 | item | item | Sokka | 16x50 | Teräs | KPL | Kiinnittimet¦Sokat¦ENISO2338B | EN-ISO-2338B | L=50¦ c=3¦ d1=16 | EN-ISO-2338B#0
VX118206 | item | item | Sokka | 16x55 | Teräs | KPL | Kiinnittimet¦Sokat¦ENISO2338B | EN-ISO-2338B | L=55¦ c=3¦ d1=16 | EN-ISO-2338B#0
VX118207 | item | item | Sokka | 16x60 | Teräs | KPL | Kiinnittimet¦Sokat¦ENISO2338B | EN-ISO-2338B | L=60¦ c=3¦ d1=16 | EN-ISO-2338B#0
VX118208 | item | item | Sokka | 16x65 | Teräs | KPL | Kiinnittimet¦Sokat¦ENISO2338B | EN-ISO-2338B | L=65¦ c=3¦ d1=16 | EN-ISO-2338B#0
VX118209 | item | item | Sokka | 16x70 | Teräs | KPL | Kiinnittimet¦Sokat¦ENISO2338B | EN-ISO-2338B | L=70¦ c=3¦ d1=16 | EN-ISO-2338B#0
VX118210 | item | item | Sokka | 16x75 | Teräs | KPL | Kiinnittimet¦Sokat¦ENISO2338B | EN-ISO-2338B | L=75¦ c=3¦ d1=16 | EN-ISO-2338B#0
VX118211 | item | item | Sokka | 16x80 | Teräs | KPL | Kiinnittimet¦Sokat¦ENISO2338B | EN-ISO-2338B | L=80¦ c=3¦ d1=16 | EN-ISO-2338B#0
VX118212 | item | item | Sokka | 16x90 | Teräs | KPL | Kiinnittimet¦Sokat¦ENISO2338B | EN-ISO-2338B | L=90¦ c=3¦ d1=16 | EN-ISO-2338B#0
VX118213 | item | item | Sokka | 1x10 | Teräs | KPL | Kiinnittimet¦Sokat¦ENISO2338B | EN-ISO-2338B | L=10¦ c=0.2¦ d1=1 | EN-ISO-2338B#0
VX118214 | item | item | Sokka | 1x4 | Teräs | KPL | Kiinnittimet¦Sokat¦ENISO2338B | EN-ISO-2338B | L=4¦ c=0.2¦ d1=1 | EN-ISO-2338B#0
VX118215 | item | item | Sokka | 1x5 | Teräs | KPL | Kiinnittimet¦Sokat¦ENISO2338B | EN-ISO-2338B | L=5¦ c=0.2¦ d1=1 | EN-ISO-2338B#0
VX118216 | item | item | Sokka | 1x6 | Teräs | KPL | Kiinnittimet¦Sokat¦ENISO2338B | EN-ISO-2338B | L=6¦ c=0.2¦ d1=1 | EN-ISO-2338B#0
VX118217 | item | item | Sokka | 1x8 | Teräs | KPL | Kiinnittimet¦Sokat¦ENISO2338B | EN-ISO-2338B | L=8¦ c=0.2¦ d1=1 | EN-ISO-2338B#0
VX118218 | item | item | Sokka | 2.5x10 | Teräs | KPL | Kiinnittimet¦Sokat¦ENISO2338B | EN-ISO-2338B | L=10¦ c=0.4¦ d1=2.5 | EN-ISO-2338B#0
VX118219 | item | item | Sokka | 2.5x12 | Teräs | KPL | Kiinnittimet¦Sokat¦ENISO2338B | EN-ISO-2338B | L=12¦ c=0.4¦ d1=2.5 | EN-ISO-2338B#0
VX118220 | item | item | Sokka | 2.5x14 | Teräs | KPL | Kiinnittimet¦Sokat¦ENISO2338B | EN-ISO-2338B | L=14¦ c=0.4¦ d1=2.5 | EN-ISO-2338B#0
VX118221 | item | item | Sokka | 2.5x16 | Teräs | KPL | Kiinnittimet¦Sokat¦ENISO2338B | EN-ISO-2338B | L=16¦ c=0.4¦ d1=2.5 | EN-ISO-2338B#0
VX118222 | item | item | Sokka | 2.5x20 | Teräs | KPL | Kiinnittimet¦Sokat¦ENISO2338B | EN-ISO-2338B | L=20¦ c=0.4¦ d1=2.5 | EN-ISO-2338B#0
VX118223 | item | item | Sokka | 2.5x25 | Teräs | KPL | Kiinnittimet¦Sokat¦ENISO2338B | EN-ISO-2338B | L=25¦ c=0.4¦ d1=2.5 | EN-ISO-2338B#0
VX118224 | item | item | Sokka | 2.5x6 | Teräs | KPL | Kiinnittimet¦Sokat¦ENISO2338B | EN-ISO-2338B | L=6¦ c=0.4¦ d1=2.5 | EN-ISO-2338B#0
VX118225 | item | item | Sokka | 2.5x8 | Teräs | KPL | Kiinnittimet¦Sokat¦ENISO2338B | EN-ISO-2338B | L=8¦ c=0.4¦ d1=2.5 | EN-ISO-2338B#0
VX118226 | item | item | Sokka | 20x100 | Teräs | KPL | Kiinnittimet¦Sokat¦ENISO2338B | EN-ISO-2338B | L=100¦ c=3.5¦ d1=20 | EN-ISO-2338B#0
VX118227 | item | item | Sokka | 20x110 | Teräs | KPL | Kiinnittimet¦Sokat¦ENISO2338B | EN-ISO-2338B | L=110¦ c=3.5¦ d1=20 | EN-ISO-2338B#0
VX118228 | item | item | Sokka | 20x120 | Teräs | KPL | Kiinnittimet¦Sokat¦ENISO2338B | EN-ISO-2338B | L=120¦ c=3.5¦ d1=20 | EN-ISO-2338B#0
VX118229 | item | item | Sokka | 20x130 | Teräs | KPL | Kiinnittimet¦Sokat¦ENISO2338B | EN-ISO-2338B | L=130¦ c=3.5¦ d1=20 | EN-ISO-2338B#0
VX118230 | item | item | Sokka | 20x140 | Teräs | KPL | Kiinnittimet¦Sokat¦ENISO2338B | EN-ISO-2338B | L=140¦ c=3.5¦ d1=20 | EN-ISO-2338B#0
VX118231 | item | item | Sokka | 20x150 | Teräs | KPL | Kiinnittimet¦Sokat¦ENISO2338B | EN-ISO-2338B | L=150¦ c=3.5¦ d1=20 | EN-ISO-2338B#0
VX118232 | item | item | Sokka | 20x160 | Teräs | KPL | Kiinnittimet¦Sokat¦ENISO2338B | EN-ISO-2338B | L=160¦ c=3.5¦ d1=20 | EN-ISO-2338B#0
VX118233 | item | item | Sokka | 20x170 | Teräs | KPL | Kiinnittimet¦Sokat¦ENISO2338B | EN-ISO-2338B | L=170¦ c=3.5¦ d1=20 | EN-ISO-2338B#0
VX118234 | item | item | Sokka | 20x180 | Teräs | KPL | Kiinnittimet¦Sokat¦ENISO2338B | EN-ISO-2338B | L=180¦ c=3.5¦ d1=20 | EN-ISO-2338B#0
VX118235 | item | item | Sokka | 20x190 | Teräs | KPL | Kiinnittimet¦Sokat¦ENISO2338B | EN-ISO-2338B | L=190¦ c=3.5¦ d1=20 | EN-ISO-2338B#0
VX118236 | item | item | Sokka | 20x200 | Teräs | KPL | Kiinnittimet¦Sokat¦ENISO2338B | EN-ISO-2338B | L=200¦ c=3.5¦ d1=20 | EN-ISO-2338B#0
VX118237 | item | item | Sokka | 20x40 | Teräs | KPL | Kiinnittimet¦Sokat¦ENISO2338B | EN-ISO-2338B | L=40¦ c=3.5¦ d1=20 | EN-ISO-2338B#0
VX118238 | item | item | Sokka | 20x45 | Teräs | KPL | Kiinnittimet¦Sokat¦ENISO2338B | EN-ISO-2338B | L=45¦ c=3.5¦ d1=20 | EN-ISO-2338B#0
VX118239 | item | item | Sokka | 20x50 | Teräs | KPL | Kiinnittimet¦Sokat¦ENISO2338B | EN-ISO-2338B | L=50¦ c=3.5¦ d1=20 | EN-ISO-2338B#0
VX118240 | item | item | Sokka | 20x55 | Teräs | KPL | Kiinnittimet¦Sokat¦ENISO2338B | EN-ISO-2338B | L=55¦ c=3.5¦ d1=20 | EN-ISO-2338B#0
VX118241 | item | item | Sokka | 20x60 | Teräs | KPL | Kiinnittimet¦Sokat¦ENISO2338B | EN-ISO-2338B | L=60¦ c=3.5¦ d1=20 | EN-ISO-2338B#0
VX118242 | item | item | Sokka | 20x65 | Teräs | KPL | Kiinnittimet¦Sokat¦ENISO2338B | EN-ISO-2338B | L=65¦ c=3.5¦ d1=20 | EN-ISO-2338B#0
VX118243 | item | item | Sokka | 20x70 | Teräs | KPL | Kiinnittimet¦Sokat¦ENISO2338B | EN-ISO-2338B | L=70¦ c=3.5¦ d1=20 | EN-ISO-2338B#0
VX118244 | item | item | Sokka | 20x75 | Teräs | KPL | Kiinnittimet¦Sokat¦ENISO2338B | EN-ISO-2338B | L=75¦ c=3.5¦ d1=20 | EN-ISO-2338B#0
VX118245 | item | item | Sokka | 20x80 | Teräs | KPL | Kiinnittimet¦Sokat¦ENISO2338B | EN-ISO-2338B | L=80¦ c=3.5¦ d1=20 | EN-ISO-2338B#0
VX118246 | item | item | Sokka | 20x90 | Teräs | KPL | Kiinnittimet¦Sokat¦ENISO2338B | EN-ISO-2338B | L=90¦ c=3.5¦ d1=20 | EN-ISO-2338B#0
VX118247 | item | item | Sokka | 25x100 | Teräs | KPL | Kiinnittimet¦Sokat¦ENISO2338B | EN-ISO-2338B | L=100¦ c=4¦ d1=25 | EN-ISO-2338B#0
VX118248 | item | item | Sokka | 25x110 | Teräs | KPL | Kiinnittimet¦Sokat¦ENISO2338B | EN-ISO-2338B | L=110¦ c=4¦ d1=25 | EN-ISO-2338B#0
VX118249 | item | item | Sokka | 25x120 | Teräs | KPL | Kiinnittimet¦Sokat¦ENISO2338B | EN-ISO-2338B | L=120¦ c=4¦ d1=25 | EN-ISO-2338B#0
VX118250 | item | item | Sokka | 25x130 | Teräs | KPL | Kiinnittimet¦Sokat¦ENISO2338B | EN-ISO-2338B | L=130¦ c=4¦ d1=25 | EN-ISO-2338B#0
VX118251 | item | item | Sokka | 25x140 | Teräs | KPL | Kiinnittimet¦Sokat¦ENISO2338B | EN-ISO-2338B | L=140¦ c=4¦ d1=25 | EN-ISO-2338B#0
VX118252 | item | item | Sokka | 25x150 | Teräs | KPL | Kiinnittimet¦Sokat¦ENISO2338B | EN-ISO-2338B | L=150¦ c=4¦ d1=25 | EN-ISO-2338B#0
VX118253 | item | item | Sokka | 25x160 | Teräs | KPL | Kiinnittimet¦Sokat¦ENISO2338B | EN-ISO-2338B | L=160¦ c=4¦ d1=25 | EN-ISO-2338B#0
VX118254 | item | item | Sokka | 25x170 | Teräs | KPL | Kiinnittimet¦Sokat¦ENISO2338B | EN-ISO-2338B | L=170¦ c=4¦ d1=25 | EN-ISO-2338B#0
VX118255 | item | item | Sokka | 25x180 | Teräs | KPL | Kiinnittimet¦Sokat¦ENISO2338B | EN-ISO-2338B | L=180¦ c=4¦ d1=25 | EN-ISO-2338B#0
VX118256 | item | item | Sokka | 25x190 | Teräs | KPL | Kiinnittimet¦Sokat¦ENISO2338B | EN-ISO-2338B | L=190¦ c=4¦ d1=25 | EN-ISO-2338B#0
VX118257 | item | item | Sokka | 25x200 | Teräs | KPL | Kiinnittimet¦Sokat¦ENISO2338B | EN-ISO-2338B | L=200¦ c=4¦ d1=25 | EN-ISO-2338B#0
VX118258 | item | item | Sokka | 25x50 | Teräs | KPL | Kiinnittimet¦Sokat¦ENISO2338B | EN-ISO-2338B | L=50¦ c=4¦ d1=25 | EN-ISO-2338B#0
VX118259 | item | item | Sokka | 25x55 | Teräs | KPL | Kiinnittimet¦Sokat¦ENISO2338B | EN-ISO-2338B | L=55¦ c=4¦ d1=25 | EN-ISO-2338B#0
VX118260 | item | item | Sokka | 25x60 | Teräs | KPL | Kiinnittimet¦Sokat¦ENISO2338B | EN-ISO-2338B | L=60¦ c=4¦ d1=25 | EN-ISO-2338B#0
VX118261 | item | item | Sokka | 25x65 | Teräs | KPL | Kiinnittimet¦Sokat¦ENISO2338B | EN-ISO-2338B | L=65¦ c=4¦ d1=25 | EN-ISO-2338B#0
VX118262 | item | item | Sokka | 25x70 | Teräs | KPL | Kiinnittimet¦Sokat¦ENISO2338B | EN-ISO-2338B | L=70¦ c=4¦ d1=25 | EN-ISO-2338B#0
VX118263 | item | item | Sokka | 25x75 | Teräs | KPL | Kiinnittimet¦Sokat¦ENISO2338B | EN-ISO-2338B | L=75¦ c=4¦ d1=25 | EN-ISO-2338B#0
VX118264 | item | item | Sokka | 25x80 | Teräs | KPL | Kiinnittimet¦Sokat¦ENISO2338B | EN-ISO-2338B | L=80¦ c=4¦ d1=25 | EN-ISO-2338B#0
VX118265 | item | item | Sokka | 25x90 | Teräs | KPL | Kiinnittimet¦Sokat¦ENISO2338B | EN-ISO-2338B | L=90¦ c=4¦ d1=25 | EN-ISO-2338B#0
VX118266 | item | item | Sokka | 2x10 | Teräs | KPL | Kiinnittimet¦Sokat¦ENISO2338B | EN-ISO-2338B | L=10¦ c=0.35¦ d1=2 | EN-ISO-2338B#0
VX118267 | item | item | Sokka | 2x12 | Teräs | KPL | Kiinnittimet¦Sokat¦ENISO2338B | EN-ISO-2338B | L=12¦ c=0.35¦ d1=2 | EN-ISO-2338B#0
VX118268 | item | item | Sokka | 2x14 | Teräs | KPL | Kiinnittimet¦Sokat¦ENISO2338B | EN-ISO-2338B | L=14¦ c=0.35¦ d1=2 | EN-ISO-2338B#0
VX118269 | item | item | Sokka | 2x16 | Teräs | KPL | Kiinnittimet¦Sokat¦ENISO2338B | EN-ISO-2338B | L=16¦ c=0.35¦ d1=2 | EN-ISO-2338B#0
VX118270 | item | item | Sokka | 2x20 | Teräs | KPL | Kiinnittimet¦Sokat¦ENISO2338B | EN-ISO-2338B | L=20¦ c=0.35¦ d1=2 | EN-ISO-2338B#0
VX118271 | item | item | Sokka | 2x25 | Teräs | KPL | Kiinnittimet¦Sokat¦ENISO2338B | EN-ISO-2338B | L=25¦ c=0.35¦ d1=2 | EN-ISO-2338B#0
VX118272 | item | item | Sokka | 2x6 | Teräs | KPL | Kiinnittimet¦Sokat¦ENISO2338B | EN-ISO-2338B | L=6¦ c=0.35¦ d1=2 | EN-ISO-2338B#0
VX118273 | item | item | Sokka | 2x8 | Teräs | KPL | Kiinnittimet¦Sokat¦ENISO2338B | EN-ISO-2338B | L=8¦ c=0.35¦ d1=2 | EN-ISO-2338B#0
VX118274 | item | item | Sokka | 30x100 | Teräs | KPL | Kiinnittimet¦Sokat¦ENISO2338B | EN-ISO-2338B | L=100¦ c=5¦ d1=30 | EN-ISO-2338B#0
VX118275 | item | item | Sokka | 30x110 | Teräs | KPL | Kiinnittimet¦Sokat¦ENISO2338B | EN-ISO-2338B | L=110¦ c=5¦ d1=30 | EN-ISO-2338B#0
VX118276 | item | item | Sokka | 30x120 | Teräs | KPL | Kiinnittimet¦Sokat¦ENISO2338B | EN-ISO-2338B | L=120¦ c=5¦ d1=30 | EN-ISO-2338B#0
VX118277 | item | item | Sokka | 30x130 | Teräs | KPL | Kiinnittimet¦Sokat¦ENISO2338B | EN-ISO-2338B | L=130¦ c=5¦ d1=30 | EN-ISO-2338B#0
VX118278 | item | item | Sokka | 30x140 | Teräs | KPL | Kiinnittimet¦Sokat¦ENISO2338B | EN-ISO-2338B | L=140¦ c=5¦ d1=30 | EN-ISO-2338B#0
VX118279 | item | item | Sokka | 30x150 | Teräs | KPL | Kiinnittimet¦Sokat¦ENISO2338B | EN-ISO-2338B | L=150¦ c=5¦ d1=30 | EN-ISO-2338B#0
VX118280 | item | item | Sokka | 30x160 | Teräs | KPL | Kiinnittimet¦Sokat¦ENISO2338B | EN-ISO-2338B | L=160¦ c=5¦ d1=30 | EN-ISO-2338B#0
VX118281 | item | item | Sokka | 30x170 | Teräs | KPL | Kiinnittimet¦Sokat¦ENISO2338B | EN-ISO-2338B | L=170¦ c=5¦ d1=30 | EN-ISO-2338B#0
VX118282 | item | item | Sokka | 30x180 | Teräs | KPL | Kiinnittimet¦Sokat¦ENISO2338B | EN-ISO-2338B | L=180¦ c=5¦ d1=30 | EN-ISO-2338B#0
VX118283 | item | item | Sokka | 30x190 | Teräs | KPL | Kiinnittimet¦Sokat¦ENISO2338B | EN-ISO-2338B | L=190¦ c=5¦ d1=30 | EN-ISO-2338B#0
VX118284 | item | item | Sokka | 30x200 | Teräs | KPL | Kiinnittimet¦Sokat¦ENISO2338B | EN-ISO-2338B | L=200¦ c=5¦ d1=30 | EN-ISO-2338B#0
VX118285 | item | item | Sokka | 30x60 | Teräs | KPL | Kiinnittimet¦Sokat¦ENISO2338B | EN-ISO-2338B | L=60¦ c=5¦ d1=30 | EN-ISO-2338B#0
VX118286 | item | item | Sokka | 30x65 | Teräs | KPL | Kiinnittimet¦Sokat¦ENISO2338B | EN-ISO-2338B | L=65¦ c=5¦ d1=30 | EN-ISO-2338B#0
VX118287 | item | item | Sokka | 30x70 | Teräs | KPL | Kiinnittimet¦Sokat¦ENISO2338B | EN-ISO-2338B | L=70¦ c=5¦ d1=30 | EN-ISO-2338B#0
VX118288 | item | item | Sokka | 30x75 | Teräs | KPL | Kiinnittimet¦Sokat¦ENISO2338B | EN-ISO-2338B | L=75¦ c=5¦ d1=30 | EN-ISO-2338B#0
VX118289 | item | item | Sokka | 30x80 | Teräs | KPL | Kiinnittimet¦Sokat¦ENISO2338B | EN-ISO-2338B | L=80¦ c=5¦ d1=30 | EN-ISO-2338B#0
VX118290 | item | item | Sokka | 30x90 | Teräs | KPL | Kiinnittimet¦Sokat¦ENISO2338B | EN-ISO-2338B | L=90¦ c=5¦ d1=30 | EN-ISO-2338B#0
VX118291 | item | item | Sokka | 3x10 | Teräs | KPL | Kiinnittimet¦Sokat¦ENISO2338B | EN-ISO-2338B | L=10¦ c=0.5¦ d1=3 | EN-ISO-2338B#0
VX118292 | item | item | Sokka | 3x12 | Teräs | KPL | Kiinnittimet¦Sokat¦ENISO2338B | EN-ISO-2338B | L=12¦ c=0.5¦ d1=3 | EN-ISO-2338B#0
VX118293 | item | item | Sokka | 3x14 | Teräs | KPL | Kiinnittimet¦Sokat¦ENISO2338B | EN-ISO-2338B | L=14¦ c=0.5¦ d1=3 | EN-ISO-2338B#0
VX118294 | item | item | Sokka | 3x16 | Teräs | KPL | Kiinnittimet¦Sokat¦ENISO2338B | EN-ISO-2338B | L=16¦ c=0.5¦ d1=3 | EN-ISO-2338B#0
VX118295 | item | item | Sokka | 3x20 | Teräs | KPL | Kiinnittimet¦Sokat¦ENISO2338B | EN-ISO-2338B | L=20¦ c=0.5¦ d1=3 | EN-ISO-2338B#0
VX118296 | item | item | Sokka | 3x25 | Teräs | KPL | Kiinnittimet¦Sokat¦ENISO2338B | EN-ISO-2338B | L=25¦ c=0.5¦ d1=3 | EN-ISO-2338B#0
VX118297 | item | item | Sokka | 3x30 | Teräs | KPL | Kiinnittimet¦Sokat¦ENISO2338B | EN-ISO-2338B | L=30¦ c=0.5¦ d1=3 | EN-ISO-2338B#0
VX118298 | item | item | Sokka | 3x8 | Teräs | KPL | Kiinnittimet¦Sokat¦ENISO2338B | EN-ISO-2338B | L=8¦ c=0.5¦ d1=3 | EN-ISO-2338B#0
VX118299 | item | item | Sokka | 40x100 | Teräs | KPL | Kiinnittimet¦Sokat¦ENISO2338B | EN-ISO-2338B | L=100¦ c=6.3¦ d1=40 | EN-ISO-2338B#0
VX118300 | item | item | Sokka | 40x110 | Teräs | KPL | Kiinnittimet¦Sokat¦ENISO2338B | EN-ISO-2338B | L=110¦ c=6.3¦ d1=40 | EN-ISO-2338B#0
VX118301 | item | item | Sokka | 40x120 | Teräs | KPL | Kiinnittimet¦Sokat¦ENISO2338B | EN-ISO-2338B | L=120¦ c=6.3¦ d1=40 | EN-ISO-2338B#0
VX118302 | item | item | Sokka | 40x130 | Teräs | KPL | Kiinnittimet¦Sokat¦ENISO2338B | EN-ISO-2338B | L=130¦ c=6.3¦ d1=40 | EN-ISO-2338B#0
VX118303 | item | item | Sokka | 40x140 | Teräs | KPL | Kiinnittimet¦Sokat¦ENISO2338B | EN-ISO-2338B | L=140¦ c=6.3¦ d1=40 | EN-ISO-2338B#0
VX118304 | item | item | Sokka | 40x150 | Teräs | KPL | Kiinnittimet¦Sokat¦ENISO2338B | EN-ISO-2338B | L=150¦ c=6.3¦ d1=40 | EN-ISO-2338B#0
VX118305 | item | item | Sokka | 40x160 | Teräs | KPL | Kiinnittimet¦Sokat¦ENISO2338B | EN-ISO-2338B | L=160¦ c=6.3¦ d1=40 | EN-ISO-2338B#0
VX118306 | item | item | Sokka | 40x170 | Teräs | KPL | Kiinnittimet¦Sokat¦ENISO2338B | EN-ISO-2338B | L=170¦ c=6.3¦ d1=40 | EN-ISO-2338B#0
VX118307 | item | item | Sokka | 40x180 | Teräs | KPL | Kiinnittimet¦Sokat¦ENISO2338B | EN-ISO-2338B | L=180¦ c=6.3¦ d1=40 | EN-ISO-2338B#0
VX118308 | item | item | Sokka | 40x190 | Teräs | KPL | Kiinnittimet¦Sokat¦ENISO2338B | EN-ISO-2338B | L=190¦ c=6.3¦ d1=40 | EN-ISO-2338B#0
VX118309 | item | item | Sokka | 40x200 | Teräs | KPL | Kiinnittimet¦Sokat¦ENISO2338B | EN-ISO-2338B | L=200¦ c=6.3¦ d1=40 | EN-ISO-2338B#0
VX118310 | item | item | Sokka | 40x80 | Teräs | KPL | Kiinnittimet¦Sokat¦ENISO2338B | EN-ISO-2338B | L=80¦ c=6.3¦ d1=40 | EN-ISO-2338B#0
VX118311 | item | item | Sokka | 40x90 | Teräs | KPL | Kiinnittimet¦Sokat¦ENISO2338B | EN-ISO-2338B | L=90¦ c=6.3¦ d1=40 | EN-ISO-2338B#0
VX118312 | item | item | Sokka | 4x10 | Teräs | KPL | Kiinnittimet¦Sokat¦ENISO2338B | EN-ISO-2338B | L=10¦ c=0.63¦ d1=4 | EN-ISO-2338B#0
VX118313 | item | item | Sokka | 4x12 | Teräs | KPL | Kiinnittimet¦Sokat¦ENISO2338B | EN-ISO-2338B | L=12¦ c=0.63¦ d1=4 | EN-ISO-2338B#0
VX118314 | item | item | Sokka | 4x14 | Teräs | KPL | Kiinnittimet¦Sokat¦ENISO2338B | EN-ISO-2338B | L=14¦ c=0.63¦ d1=4 | EN-ISO-2338B#0
VX118315 | item | item | Sokka | 4x16 | Teräs | KPL | Kiinnittimet¦Sokat¦ENISO2338B | EN-ISO-2338B | L=16¦ c=0.63¦ d1=4 | EN-ISO-2338B#0
VX118316 | item | item | Sokka | 4x20 | Teräs | KPL | Kiinnittimet¦Sokat¦ENISO2338B | EN-ISO-2338B | L=20¦ c=0.63¦ d1=4 | EN-ISO-2338B#0
VX118317 | item | item | Sokka | 4x25 | Teräs | KPL | Kiinnittimet¦Sokat¦ENISO2338B | EN-ISO-2338B | L=25¦ c=0.63¦ d1=4 | EN-ISO-2338B#0
VX118318 | item | item | Sokka | 4x30 | Teräs | KPL | Kiinnittimet¦Sokat¦ENISO2338B | EN-ISO-2338B | L=30¦ c=0.63¦ d1=4 | EN-ISO-2338B#0
VX118319 | item | item | Sokka | 4x35 | Teräs | KPL | Kiinnittimet¦Sokat¦ENISO2338B | EN-ISO-2338B | L=35¦ c=0.63¦ d1=4 | EN-ISO-2338B#0
VX118320 | item | item | Sokka | 4x40 | Teräs | KPL | Kiinnittimet¦Sokat¦ENISO2338B | EN-ISO-2338B | L=40¦ c=0.63¦ d1=4 | EN-ISO-2338B#0
VX118321 | item | item | Sokka | 4x45 | Teräs | KPL | Kiinnittimet¦Sokat¦ENISO2338B | EN-ISO-2338B | L=45¦ c=0.63¦ d1=4 | EN-ISO-2338B#0
VX118322 | item | item | Sokka | 4x8 | Teräs | KPL | Kiinnittimet¦Sokat¦ENISO2338B | EN-ISO-2338B | L=8¦ c=0.63¦ d1=4 | EN-ISO-2338B#0
VX118323 | item | item | Sokka | 50x100 | Teräs | KPL | Kiinnittimet¦Sokat¦ENISO2338B | EN-ISO-2338B | L=100¦ c=8¦ d1=50 | EN-ISO-2338B#0
VX118324 | item | item | Sokka | 50x110 | Teräs | KPL | Kiinnittimet¦Sokat¦ENISO2338B | EN-ISO-2338B | L=110¦ c=8¦ d1=50 | EN-ISO-2338B#0
VX118325 | item | item | Sokka | 50x120 | Teräs | KPL | Kiinnittimet¦Sokat¦ENISO2338B | EN-ISO-2338B | L=120¦ c=8¦ d1=50 | EN-ISO-2338B#0
VX118326 | item | item | Sokka | 50x130 | Teräs | KPL | Kiinnittimet¦Sokat¦ENISO2338B | EN-ISO-2338B | L=130¦ c=8¦ d1=50 | EN-ISO-2338B#0
VX118327 | item | item | Sokka | 50x140 | Teräs | KPL | Kiinnittimet¦Sokat¦ENISO2338B | EN-ISO-2338B | L=140¦ c=8¦ d1=50 | EN-ISO-2338B#0
VX118328 | item | item | Sokka | 50x150 | Teräs | KPL | Kiinnittimet¦Sokat¦ENISO2338B | EN-ISO-2338B | L=150¦ c=8¦ d1=50 | EN-ISO-2338B#0
VX118329 | item | item | Sokka | 50x160 | Teräs | KPL | Kiinnittimet¦Sokat¦ENISO2338B | EN-ISO-2338B | L=160¦ c=8¦ d1=50 | EN-ISO-2338B#0
VX118330 | item | item | Sokka | 50x170 | Teräs | KPL | Kiinnittimet¦Sokat¦ENISO2338B | EN-ISO-2338B | L=170¦ c=8¦ d1=50 | EN-ISO-2338B#0
VX118331 | item | item | Sokka | 50x180 | Teräs | KPL | Kiinnittimet¦Sokat¦ENISO2338B | EN-ISO-2338B | L=180¦ c=8¦ d1=50 | EN-ISO-2338B#0
VX118332 | item | item | Sokka | 50x190 | Teräs | KPL | Kiinnittimet¦Sokat¦ENISO2338B | EN-ISO-2338B | L=190¦ c=8¦ d1=50 | EN-ISO-2338B#0
VX118333 | item | item | Sokka | 50x200 | Teräs | KPL | Kiinnittimet¦Sokat¦ENISO2338B | EN-ISO-2338B | L=200¦ c=8¦ d1=50 | EN-ISO-2338B#0
VX118334 | item | item | Sokka | 5x10 | Teräs | KPL | Kiinnittimet¦Sokat¦ENISO2338B | EN-ISO-2338B | L=10¦ c=0.8¦ d1=5 | EN-ISO-2338B#0
VX118335 | item | item | Sokka | 5x12 | Teräs | KPL | Kiinnittimet¦Sokat¦ENISO2338B | EN-ISO-2338B | L=12¦ c=0.8¦ d1=5 | EN-ISO-2338B#0
VX118336 | item | item | Sokka | 5x14 | Teräs | KPL | Kiinnittimet¦Sokat¦ENISO2338B | EN-ISO-2338B | L=14¦ c=0.8¦ d1=5 | EN-ISO-2338B#0
VX118337 | item | item | Sokka | 5x16 | Teräs | KPL | Kiinnittimet¦Sokat¦ENISO2338B | EN-ISO-2338B | L=16¦ c=0.8¦ d1=5 | EN-ISO-2338B#0
VX118338 | item | item | Sokka | 5x20 | Teräs | KPL | Kiinnittimet¦Sokat¦ENISO2338B | EN-ISO-2338B | L=20¦ c=0.8¦ d1=5 | EN-ISO-2338B#0
VX118339 | item | item | Sokka | 5x25 | Teräs | KPL | Kiinnittimet¦Sokat¦ENISO2338B | EN-ISO-2338B | L=25¦ c=0.8¦ d1=5 | EN-ISO-2338B#0
VX118340 | item | item | Sokka | 5x30 | Teräs | KPL | Kiinnittimet¦Sokat¦ENISO2338B | EN-ISO-2338B | L=30¦ c=0.8¦ d1=5 | EN-ISO-2338B#0
VX118341 | item | item | Sokka | 5x35 | Teräs | KPL | Kiinnittimet¦Sokat¦ENISO2338B | EN-ISO-2338B | L=35¦ c=0.8¦ d1=5 | EN-ISO-2338B#0
VX118342 | item | item | Sokka | 5x40 | Teräs | KPL | Kiinnittimet¦Sokat¦ENISO2338B | EN-ISO-2338B | L=40¦ c=0.8¦ d1=5 | EN-ISO-2338B#0
VX118343 | item | item | Sokka | 5x45 | Teräs | KPL | Kiinnittimet¦Sokat¦ENISO2338B | EN-ISO-2338B | L=45¦ c=0.8¦ d1=5 | EN-ISO-2338B#0
VX118344 | item | item | Sokka | 5x50 | Teräs | KPL | Kiinnittimet¦Sokat¦ENISO2338B | EN-ISO-2338B | L=50¦ c=0.8¦ d1=5 | EN-ISO-2338B#0
VX118345 | item | item | Sokka | 6x12 | Teräs | KPL | Kiinnittimet¦Sokat¦ENISO2338B | EN-ISO-2338B | L=12¦ c=1.2¦ d1=6 | EN-ISO-2338B#0
VX118346 | item | item | Sokka | 6x14 | Teräs | KPL | Kiinnittimet¦Sokat¦ENISO2338B | EN-ISO-2338B | L=14¦ c=1.2¦ d1=6 | EN-ISO-2338B#0
VX118347 | item | item | Sokka | 6x16 | Teräs | KPL | Kiinnittimet¦Sokat¦ENISO2338B | EN-ISO-2338B | L=16¦ c=1.2¦ d1=6 | EN-ISO-2338B#0
VX118348 | item | item | Sokka | 6x20 | Teräs | KPL | Kiinnittimet¦Sokat¦ENISO2338B | EN-ISO-2338B | L=20¦ c=1.2¦ d1=6 | EN-ISO-2338B#0
VX118349 | item | item | Sokka | 6x25 | Teräs | KPL | Kiinnittimet¦Sokat¦ENISO2338B | EN-ISO-2338B | L=25¦ c=1.2¦ d1=6 | EN-ISO-2338B#0
VX118350 | item | item | Sokka | 6x30 | Teräs | KPL | Kiinnittimet¦Sokat¦ENISO2338B | EN-ISO-2338B | L=30¦ c=1.2¦ d1=6 | EN-ISO-2338B#0
VX118351 | item | item | Sokka | 6x35 | Teräs | KPL | Kiinnittimet¦Sokat¦ENISO2338B | EN-ISO-2338B | L=35¦ c=1.2¦ d1=6 | EN-ISO-2338B#0
VX118352 | item | item | Sokka | 6x40 | Teräs | KPL | Kiinnittimet¦Sokat¦ENISO2338B | EN-ISO-2338B | L=40¦ c=1.2¦ d1=6 | EN-ISO-2338B#0
VX118353 | item | item | Sokka | 6x45 | Teräs | KPL | Kiinnittimet¦Sokat¦ENISO2338B | EN-ISO-2338B | L=45¦ c=1.2¦ d1=6 | EN-ISO-2338B#0
VX118354 | item | item | Sokka | 6x50 | Teräs | KPL | Kiinnittimet¦Sokat¦ENISO2338B | EN-ISO-2338B | L=50¦ c=1.2¦ d1=6 | EN-ISO-2338B#0
VX118355 | item | item | Sokka | 6x55 | Teräs | KPL | Kiinnittimet¦Sokat¦ENISO2338B | EN-ISO-2338B | L=55¦ c=1.2¦ d1=6 | EN-ISO-2338B#0
VX118356 | item | item | Sokka | 6x60 | Teräs | KPL | Kiinnittimet¦Sokat¦ENISO2338B | EN-ISO-2338B | L=60¦ c=1.2¦ d1=6 | EN-ISO-2338B#0
VX118357 | item | item | Sokka | 8x14 | Teräs | KPL | Kiinnittimet¦Sokat¦ENISO2338B | EN-ISO-2338B | L=14¦ c=1.6¦ d1=8 | EN-ISO-2338B#0
VX118358 | item | item | Sokka | 8x16 | Teräs | KPL | Kiinnittimet¦Sokat¦ENISO2338B | EN-ISO-2338B | L=16¦ c=1.6¦ d1=8 | EN-ISO-2338B#0
VX118359 | item | item | Sokka | 8x20 | Teräs | KPL | Kiinnittimet¦Sokat¦ENISO2338B | EN-ISO-2338B | L=20¦ c=1.6¦ d1=8 | EN-ISO-2338B#0
VX118360 | item | item | Sokka | 8x25 | Teräs | KPL | Kiinnittimet¦Sokat¦ENISO2338B | EN-ISO-2338B | L=25¦ c=1.6¦ d1=8 | EN-ISO-2338B#0
VX118361 | item | item | Sokka | 8x30 | Teräs | KPL | Kiinnittimet¦Sokat¦ENISO2338B | EN-ISO-2338B | L=30¦ c=1.6¦ d1=8 | EN-ISO-2338B#0
VX118362 | item | item | Sokka | 8x35 | Teräs | KPL | Kiinnittimet¦Sokat¦ENISO2338B | EN-ISO-2338B | L=35¦ c=1.6¦ d1=8 | EN-ISO-2338B#0
VX118363 | item | item | Sokka | 8x40 | Teräs | KPL | Kiinnittimet¦Sokat¦ENISO2338B | EN-ISO-2338B | L=40¦ c=1.6¦ d1=8 | EN-ISO-2338B#0
VX118364 | item | item | Sokka | 8x45 | Teräs | KPL | Kiinnittimet¦Sokat¦ENISO2338B | EN-ISO-2338B | L=45¦ c=1.6¦ d1=8 | EN-ISO-2338B#0
VX118365 | item | item | Sokka | 8x50 | Teräs | KPL | Kiinnittimet¦Sokat¦ENISO2338B | EN-ISO-2338B | L=50¦ c=1.6¦ d1=8 | EN-ISO-2338B#0
VX118366 | item | item | Sokka | 8x55 | Teräs | KPL | Kiinnittimet¦Sokat¦ENISO2338B | EN-ISO-2338B | L=55¦ c=1.6¦ d1=8 | EN-ISO-2338B#0
VX118367 | item | item | Sokka | 8x60 | Teräs | KPL | Kiinnittimet¦Sokat¦ENISO2338B | EN-ISO-2338B | L=60¦ c=1.6¦ d1=8 | EN-ISO-2338B#0
VX118368 | item | item | Sokka | 8x65 | Teräs | KPL | Kiinnittimet¦Sokat¦ENISO2338B | EN-ISO-2338B | L=65¦ c=1.6¦ d1=8 | EN-ISO-2338B#0
VX118369 | item | item | Sokka | 8x70 | Teräs | KPL | Kiinnittimet¦Sokat¦ENISO2338B | EN-ISO-2338B | L=70¦ c=1.6¦ d1=8 | EN-ISO-2338B#0
VX118370 | item | item | Sokka | 8x75 | Teräs | KPL | Kiinnittimet¦Sokat¦ENISO2338B | EN-ISO-2338B | L=75¦ c=1.6¦ d1=8 | EN-ISO-2338B#0
VX118371 | item | item | Sokka | 8x80 | Teräs | KPL | Kiinnittimet¦Sokat¦ENISO2338B | EN-ISO-2338B | L=80¦ c=1.6¦ d1=8 | EN-ISO-2338B#0
VX118372 | item | item | Sokka | 0.6x2 | Teräs | KPL | Kiinnittimet¦Sokat¦ENISO2338C | EN-ISO-2338C | L=2¦ d1=0.6 | EN-ISO-2338C#0
VX118373 | item | item | Sokka | 0.6x3 | Teräs | KPL | Kiinnittimet¦Sokat¦ENISO2338C | EN-ISO-2338C | L=3¦ d1=0.6 | EN-ISO-2338C#0
VX118374 | item | item | Sokka | 0.6x4 | Teräs | KPL | Kiinnittimet¦Sokat¦ENISO2338C | EN-ISO-2338C | L=4¦ d1=0.6 | EN-ISO-2338C#0
VX118375 | item | item | Sokka | 0.6x5 | Teräs | KPL | Kiinnittimet¦Sokat¦ENISO2338C | EN-ISO-2338C | L=5¦ d1=0.6 | EN-ISO-2338C#0
VX118376 | item | item | Sokka | 0.6x6 | Teräs | KPL | Kiinnittimet¦Sokat¦ENISO2338C | EN-ISO-2338C | L=6¦ d1=0.6 | EN-ISO-2338C#0
VX118377 | item | item | Sokka | 0.8x2 | Teräs | KPL | Kiinnittimet¦Sokat¦ENISO2338C | EN-ISO-2338C | L=2¦ d1=0.8 | EN-ISO-2338C#0
VX118378 | item | item | Sokka | 0.8x3 | Teräs | KPL | Kiinnittimet¦Sokat¦ENISO2338C | EN-ISO-2338C | L=3¦ d1=0.8 | EN-ISO-2338C#0
VX118379 | item | item | Sokka | 0.8x4 | Teräs | KPL | Kiinnittimet¦Sokat¦ENISO2338C | EN-ISO-2338C | L=4¦ d1=0.8 | EN-ISO-2338C#0
VX118380 | item | item | Sokka | 0.8x5 | Teräs | KPL | Kiinnittimet¦Sokat¦ENISO2338C | EN-ISO-2338C | L=5¦ d1=0.8 | EN-ISO-2338C#0
VX118381 | item | item | Sokka | 0.8x6 | Teräs | KPL | Kiinnittimet¦Sokat¦ENISO2338C | EN-ISO-2338C | L=6¦ d1=0.8 | EN-ISO-2338C#0
VX118382 | item | item | Sokka | 1.2x10 | Teräs | KPL | Kiinnittimet¦Sokat¦ENISO2338C | EN-ISO-2338C | L=10¦ d1=1.2 | EN-ISO-2338C#0
VX118383 | item | item | Sokka | 1.2x12 | Teräs | KPL | Kiinnittimet¦Sokat¦ENISO2338C | EN-ISO-2338C | L=12¦ d1=1.2 | EN-ISO-2338C#0
VX118384 | item | item | Sokka | 1.2x4 | Teräs | KPL | Kiinnittimet¦Sokat¦ENISO2338C | EN-ISO-2338C | L=4¦ d1=1.2 | EN-ISO-2338C#0
VX118385 | item | item | Sokka | 1.2x5 | Teräs | KPL | Kiinnittimet¦Sokat¦ENISO2338C | EN-ISO-2338C | L=5¦ d1=1.2 | EN-ISO-2338C#0
VX118386 | item | item | Sokka | 1.2x6 | Teräs | KPL | Kiinnittimet¦Sokat¦ENISO2338C | EN-ISO-2338C | L=6¦ d1=1.2 | EN-ISO-2338C#0
VX118387 | item | item | Sokka | 1.2x8 | Teräs | KPL | Kiinnittimet¦Sokat¦ENISO2338C | EN-ISO-2338C | L=8¦ d1=1.2 | EN-ISO-2338C#0
VX118388 | item | item | Sokka | 1.5x10 | Teräs | KPL | Kiinnittimet¦Sokat¦ENISO2338C | EN-ISO-2338C | L=10¦ d1=1.5 | EN-ISO-2338C#0
VX118389 | item | item | Sokka | 1.5x12 | Teräs | KPL | Kiinnittimet¦Sokat¦ENISO2338C | EN-ISO-2338C | L=12¦ d1=1.5 | EN-ISO-2338C#0
VX118390 | item | item | Sokka | 1.5x14 | Teräs | KPL | Kiinnittimet¦Sokat¦ENISO2338C | EN-ISO-2338C | L=14¦ d1=1.5 | EN-ISO-2338C#0
VX118391 | item | item | Sokka | 1.5x16 | Teräs | KPL | Kiinnittimet¦Sokat¦ENISO2338C | EN-ISO-2338C | L=16¦ d1=1.5 | EN-ISO-2338C#0
VX118392 | item | item | Sokka | 1.5x4 | Teräs | KPL | Kiinnittimet¦Sokat¦ENISO2338C | EN-ISO-2338C | L=4¦ d1=1.5 | EN-ISO-2338C#0
VX118393 | item | item | Sokka | 1.5x5 | Teräs | KPL | Kiinnittimet¦Sokat¦ENISO2338C | EN-ISO-2338C | L=5¦ d1=1.5 | EN-ISO-2338C#0
VX118394 | item | item | Sokka | 1.5x6 | Teräs | KPL | Kiinnittimet¦Sokat¦ENISO2338C | EN-ISO-2338C | L=6¦ d1=1.5 | EN-ISO-2338C#0
VX118395 | item | item | Sokka | 1.5x8 | Teräs | KPL | Kiinnittimet¦Sokat¦ENISO2338C | EN-ISO-2338C | L=8¦ d1=1.5 | EN-ISO-2338C#0
VX118396 | item | item | Sokka | 10x100 | Teräs | KPL | Kiinnittimet¦Sokat¦ENISO2338C | EN-ISO-2338C | L=100¦ d1=10 | EN-ISO-2338C#0
VX118397 | item | item | Sokka | 10x20 | Teräs | KPL | Kiinnittimet¦Sokat¦ENISO2338C | EN-ISO-2338C | L=20¦ d1=10 | EN-ISO-2338C#0
VX118398 | item | item | Sokka | 10x25 | Teräs | KPL | Kiinnittimet¦Sokat¦ENISO2338C | EN-ISO-2338C | L=25¦ d1=10 | EN-ISO-2338C#0
VX118399 | item | item | Sokka | 10x30 | Teräs | KPL | Kiinnittimet¦Sokat¦ENISO2338C | EN-ISO-2338C | L=30¦ d1=10 | EN-ISO-2338C#0
VX118400 | item | item | Sokka | 10x35 | Teräs | KPL | Kiinnittimet¦Sokat¦ENISO2338C | EN-ISO-2338C | L=35¦ d1=10 | EN-ISO-2338C#0
VX118401 | item | item | Sokka | 10x40 | Teräs | KPL | Kiinnittimet¦Sokat¦ENISO2338C | EN-ISO-2338C | L=40¦ d1=10 | EN-ISO-2338C#0
VX118402 | item | item | Sokka | 10x45 | Teräs | KPL | Kiinnittimet¦Sokat¦ENISO2338C | EN-ISO-2338C | L=45¦ d1=10 | EN-ISO-2338C#0
VX118403 | item | item | Sokka | 10x50 | Teräs | KPL | Kiinnittimet¦Sokat¦ENISO2338C | EN-ISO-2338C | L=50¦ d1=10 | EN-ISO-2338C#0
VX118404 | item | item | Sokka | 10x55 | Teräs | KPL | Kiinnittimet¦Sokat¦ENISO2338C | EN-ISO-2338C | L=55¦ d1=10 | EN-ISO-2338C#0
VX118405 | item | item | Sokka | 10x60 | Teräs | KPL | Kiinnittimet¦Sokat¦ENISO2338C | EN-ISO-2338C | L=60¦ d1=10 | EN-ISO-2338C#0
VX118406 | item | item | Sokka | 10x65 | Teräs | KPL | Kiinnittimet¦Sokat¦ENISO2338C | EN-ISO-2338C | L=65¦ d1=10 | EN-ISO-2338C#0
VX118407 | item | item | Sokka | 10x70 | Teräs | KPL | Kiinnittimet¦Sokat¦ENISO2338C | EN-ISO-2338C | L=70¦ d1=10 | EN-ISO-2338C#0
VX118408 | item | item | Sokka | 10x75 | Teräs | KPL | Kiinnittimet¦Sokat¦ENISO2338C | EN-ISO-2338C | L=75¦ d1=10 | EN-ISO-2338C#0
VX118409 | item | item | Sokka | 10x80 | Teräs | KPL | Kiinnittimet¦Sokat¦ENISO2338C | EN-ISO-2338C | L=80¦ d1=10 | EN-ISO-2338C#0
VX118410 | item | item | Sokka | 10x90 | Teräs | KPL | Kiinnittimet¦Sokat¦ENISO2338C | EN-ISO-2338C | L=90¦ d1=10 | EN-ISO-2338C#0
VX118411 | item | item | Sokka | 12x100 | Teräs | KPL | Kiinnittimet¦Sokat¦ENISO2338C | EN-ISO-2338C | L=100¦ d1=12 | EN-ISO-2338C#0
VX118412 | item | item | Sokka | 12x110 | Teräs | KPL | Kiinnittimet¦Sokat¦ENISO2338C | EN-ISO-2338C | L=110¦ d1=12 | EN-ISO-2338C#0
VX118413 | item | item | Sokka | 12x120 | Teräs | KPL | Kiinnittimet¦Sokat¦ENISO2338C | EN-ISO-2338C | L=120¦ d1=12 | EN-ISO-2338C#0
VX118414 | item | item | Sokka | 12x130 | Teräs | KPL | Kiinnittimet¦Sokat¦ENISO2338C | EN-ISO-2338C | L=130¦ d1=12 | EN-ISO-2338C#0
VX118415 | item | item | Sokka | 12x140 | Teräs | KPL | Kiinnittimet¦Sokat¦ENISO2338C | EN-ISO-2338C | L=140¦ d1=12 | EN-ISO-2338C#0
VX118416 | item | item | Sokka | 12x150 | Teräs | KPL | Kiinnittimet¦Sokat¦ENISO2338C | EN-ISO-2338C | L=150¦ d1=12 | EN-ISO-2338C#0
VX118417 | item | item | Sokka | 12x25 | Teräs | KPL | Kiinnittimet¦Sokat¦ENISO2338C | EN-ISO-2338C | L=25¦ d1=12 | EN-ISO-2338C#0
VX118418 | item | item | Sokka | 12x30 | Teräs | KPL | Kiinnittimet¦Sokat¦ENISO2338C | EN-ISO-2338C | L=30¦ d1=12 | EN-ISO-2338C#0
VX118419 | item | item | Sokka | 12x35 | Teräs | KPL | Kiinnittimet¦Sokat¦ENISO2338C | EN-ISO-2338C | L=35¦ d1=12 | EN-ISO-2338C#0
VX118420 | item | item | Sokka | 12x40 | Teräs | KPL | Kiinnittimet¦Sokat¦ENISO2338C | EN-ISO-2338C | L=40¦ d1=12 | EN-ISO-2338C#0
VX118421 | item | item | Sokka | 12x45 | Teräs | KPL | Kiinnittimet¦Sokat¦ENISO2338C | EN-ISO-2338C | L=45¦ d1=12 | EN-ISO-2338C#0
VX118422 | item | item | Sokka | 12x50 | Teräs | KPL | Kiinnittimet¦Sokat¦ENISO2338C | EN-ISO-2338C | L=50¦ d1=12 | EN-ISO-2338C#0
VX118423 | item | item | Sokka | 12x55 | Teräs | KPL | Kiinnittimet¦Sokat¦ENISO2338C | EN-ISO-2338C | L=55¦ d1=12 | EN-ISO-2338C#0
VX118424 | item | item | Sokka | 12x60 | Teräs | KPL | Kiinnittimet¦Sokat¦ENISO2338C | EN-ISO-2338C | L=60¦ d1=12 | EN-ISO-2338C#0
VX118425 | item | item | Sokka | 12x65 | Teräs | KPL | Kiinnittimet¦Sokat¦ENISO2338C | EN-ISO-2338C | L=65¦ d1=12 | EN-ISO-2338C#0
VX118426 | item | item | Sokka | 12x70 | Teräs | KPL | Kiinnittimet¦Sokat¦ENISO2338C | EN-ISO-2338C | L=70¦ d1=12 | EN-ISO-2338C#0
VX118427 | item | item | Sokka | 12x75 | Teräs | KPL | Kiinnittimet¦Sokat¦ENISO2338C | EN-ISO-2338C | L=75¦ d1=12 | EN-ISO-2338C#0
VX118428 | item | item | Sokka | 12x80 | Teräs | KPL | Kiinnittimet¦Sokat¦ENISO2338C | EN-ISO-2338C | L=80¦ d1=12 | EN-ISO-2338C#0
VX118429 | item | item | Sokka | 12x90 | Teräs | KPL | Kiinnittimet¦Sokat¦ENISO2338C | EN-ISO-2338C | L=90¦ d1=12 | EN-ISO-2338C#0
VX118430 | item | item | Sokka | 16x100 | Teräs | KPL | Kiinnittimet¦Sokat¦ENISO2338C | EN-ISO-2338C | L=100¦ d1=16 | EN-ISO-2338C#0
VX118431 | item | item | Sokka | 16x110 | Teräs | KPL | Kiinnittimet¦Sokat¦ENISO2338C | EN-ISO-2338C | L=110¦ d1=16 | EN-ISO-2338C#0
VX118432 | item | item | Sokka | 16x120 | Teräs | KPL | Kiinnittimet¦Sokat¦ENISO2338C | EN-ISO-2338C | L=120¦ d1=16 | EN-ISO-2338C#0
VX118433 | item | item | Sokka | 16x130 | Teräs | KPL | Kiinnittimet¦Sokat¦ENISO2338C | EN-ISO-2338C | L=130¦ d1=16 | EN-ISO-2338C#0
VX118434 | item | item | Sokka | 16x140 | Teräs | KPL | Kiinnittimet¦Sokat¦ENISO2338C | EN-ISO-2338C | L=140¦ d1=16 | EN-ISO-2338C#0
VX118435 | item | item | Sokka | 16x150 | Teräs | KPL | Kiinnittimet¦Sokat¦ENISO2338C | EN-ISO-2338C | L=150¦ d1=16 | EN-ISO-2338C#0
VX118436 | item | item | Sokka | 16x160 | Teräs | KPL | Kiinnittimet¦Sokat¦ENISO2338C | EN-ISO-2338C | L=160¦ d1=16 | EN-ISO-2338C#0
VX118437 | item | item | Sokka | 16x170 | Teräs | KPL | Kiinnittimet¦Sokat¦ENISO2338C | EN-ISO-2338C | L=170¦ d1=16 | EN-ISO-2338C#0
VX118438 | item | item | Sokka | 16x180 | Teräs | KPL | Kiinnittimet¦Sokat¦ENISO2338C | EN-ISO-2338C | L=180¦ d1=16 | EN-ISO-2338C#0
VX118439 | item | item | Sokka | 16x30 | Teräs | KPL | Kiinnittimet¦Sokat¦ENISO2338C | EN-ISO-2338C | L=30¦ d1=16 | EN-ISO-2338C#0
VX118440 | item | item | Sokka | 16x35 | Teräs | KPL | Kiinnittimet¦Sokat¦ENISO2338C | EN-ISO-2338C | L=35¦ d1=16 | EN-ISO-2338C#0
VX118441 | item | item | Sokka | 16x40 | Teräs | KPL | Kiinnittimet¦Sokat¦ENISO2338C | EN-ISO-2338C | L=40¦ d1=16 | EN-ISO-2338C#0
VX118442 | item | item | Sokka | 16x45 | Teräs | KPL | Kiinnittimet¦Sokat¦ENISO2338C | EN-ISO-2338C | L=45¦ d1=16 | EN-ISO-2338C#0
VX118443 | item | item | Sokka | 16x50 | Teräs | KPL | Kiinnittimet¦Sokat¦ENISO2338C | EN-ISO-2338C | L=50¦ d1=16 | EN-ISO-2338C#0
VX118444 | item | item | Sokka | 16x55 | Teräs | KPL | Kiinnittimet¦Sokat¦ENISO2338C | EN-ISO-2338C | L=55¦ d1=16 | EN-ISO-2338C#0
VX118445 | item | item | Sokka | 16x60 | Teräs | KPL | Kiinnittimet¦Sokat¦ENISO2338C | EN-ISO-2338C | L=60¦ d1=16 | EN-ISO-2338C#0
VX118446 | item | item | Sokka | 16x65 | Teräs | KPL | Kiinnittimet¦Sokat¦ENISO2338C | EN-ISO-2338C | L=65¦ d1=16 | EN-ISO-2338C#0
VX118447 | item | item | Sokka | 16x70 | Teräs | KPL | Kiinnittimet¦Sokat¦ENISO2338C | EN-ISO-2338C | L=70¦ d1=16 | EN-ISO-2338C#0
VX118448 | item | item | Sokka | 16x75 | Teräs | KPL | Kiinnittimet¦Sokat¦ENISO2338C | EN-ISO-2338C | L=75¦ d1=16 | EN-ISO-2338C#0
VX118449 | item | item | Sokka | 16x80 | Teräs | KPL | Kiinnittimet¦Sokat¦ENISO2338C | EN-ISO-2338C | L=80¦ d1=16 | EN-ISO-2338C#0
VX118450 | item | item | Sokka | 16x90 | Teräs | KPL | Kiinnittimet¦Sokat¦ENISO2338C | EN-ISO-2338C | L=90¦ d1=16 | EN-ISO-2338C#0
VX118451 | item | item | Sokka | 1x10 | Teräs | KPL | Kiinnittimet¦Sokat¦ENISO2338C | EN-ISO-2338C | L=10¦ d1=1 | EN-ISO-2338C#0
VX118452 | item | item | Sokka | 1x4 | Teräs | KPL | Kiinnittimet¦Sokat¦ENISO2338C | EN-ISO-2338C | L=4¦ d1=1 | EN-ISO-2338C#0
VX118453 | item | item | Sokka | 1x5 | Teräs | KPL | Kiinnittimet¦Sokat¦ENISO2338C | EN-ISO-2338C | L=5¦ d1=1 | EN-ISO-2338C#0
VX118454 | item | item | Sokka | 1x6 | Teräs | KPL | Kiinnittimet¦Sokat¦ENISO2338C | EN-ISO-2338C | L=6¦ d1=1 | EN-ISO-2338C#0
VX118455 | item | item | Sokka | 1x8 | Teräs | KPL | Kiinnittimet¦Sokat¦ENISO2338C | EN-ISO-2338C | L=8¦ d1=1 | EN-ISO-2338C#0
VX118456 | item | item | Sokka | 2.5x10 | Teräs | KPL | Kiinnittimet¦Sokat¦ENISO2338C | EN-ISO-2338C | L=10¦ d1=2.5 | EN-ISO-2338C#0
VX118457 | item | item | Sokka | 2.5x12 | Teräs | KPL | Kiinnittimet¦Sokat¦ENISO2338C | EN-ISO-2338C | L=12¦ d1=2.5 | EN-ISO-2338C#0
VX118458 | item | item | Sokka | 2.5x14 | Teräs | KPL | Kiinnittimet¦Sokat¦ENISO2338C | EN-ISO-2338C | L=14¦ d1=2.5 | EN-ISO-2338C#0
VX118459 | item | item | Sokka | 2.5x16 | Teräs | KPL | Kiinnittimet¦Sokat¦ENISO2338C | EN-ISO-2338C | L=16¦ d1=2.5 | EN-ISO-2338C#0
VX118460 | item | item | Sokka | 2.5x20 | Teräs | KPL | Kiinnittimet¦Sokat¦ENISO2338C | EN-ISO-2338C | L=20¦ d1=2.5 | EN-ISO-2338C#0
VX118461 | item | item | Sokka | 2.5x25 | Teräs | KPL | Kiinnittimet¦Sokat¦ENISO2338C | EN-ISO-2338C | L=25¦ d1=2.5 | EN-ISO-2338C#0
VX118462 | item | item | Sokka | 2.5x6 | Teräs | KPL | Kiinnittimet¦Sokat¦ENISO2338C | EN-ISO-2338C | L=6¦ d1=2.5 | EN-ISO-2338C#0
VX118463 | item | item | Sokka | 2.5x8 | Teräs | KPL | Kiinnittimet¦Sokat¦ENISO2338C | EN-ISO-2338C | L=8¦ d1=2.5 | EN-ISO-2338C#0
VX118464 | item | item | Sokka | 20x100 | Teräs | KPL | Kiinnittimet¦Sokat¦ENISO2338C | EN-ISO-2338C | L=100¦ d1=20 | EN-ISO-2338C#0
VX118465 | item | item | Sokka | 20x110 | Teräs | KPL | Kiinnittimet¦Sokat¦ENISO2338C | EN-ISO-2338C | L=110¦ d1=20 | EN-ISO-2338C#0
VX118466 | item | item | Sokka | 20x120 | Teräs | KPL | Kiinnittimet¦Sokat¦ENISO2338C | EN-ISO-2338C | L=120¦ d1=20 | EN-ISO-2338C#0
VX118467 | item | item | Sokka | 20x130 | Teräs | KPL | Kiinnittimet¦Sokat¦ENISO2338C | EN-ISO-2338C | L=130¦ d1=20 | EN-ISO-2338C#0
VX118468 | item | item | Sokka | 20x140 | Teräs | KPL | Kiinnittimet¦Sokat¦ENISO2338C | EN-ISO-2338C | L=140¦ d1=20 | EN-ISO-2338C#0
VX118469 | item | item | Sokka | 20x150 | Teräs | KPL | Kiinnittimet¦Sokat¦ENISO2338C | EN-ISO-2338C | L=150¦ d1=20 | EN-ISO-2338C#0
VX118470 | item | item | Sokka | 20x160 | Teräs | KPL | Kiinnittimet¦Sokat¦ENISO2338C | EN-ISO-2338C | L=160¦ d1=20 | EN-ISO-2338C#0
VX118471 | item | item | Sokka | 20x170 | Teräs | KPL | Kiinnittimet¦Sokat¦ENISO2338C | EN-ISO-2338C | L=170¦ d1=20 | EN-ISO-2338C#0
VX118472 | item | item | Sokka | 20x180 | Teräs | KPL | Kiinnittimet¦Sokat¦ENISO2338C | EN-ISO-2338C | L=180¦ d1=20 | EN-ISO-2338C#0
VX118473 | item | item | Sokka | 20x190 | Teräs | KPL | Kiinnittimet¦Sokat¦ENISO2338C | EN-ISO-2338C | L=190¦ d1=20 | EN-ISO-2338C#0
VX118474 | item | item | Sokka | 20x200 | Teräs | KPL | Kiinnittimet¦Sokat¦ENISO2338C | EN-ISO-2338C | L=200¦ d1=20 | EN-ISO-2338C#0
VX118475 | item | item | Sokka | 20x40 | Teräs | KPL | Kiinnittimet¦Sokat¦ENISO2338C | EN-ISO-2338C | L=40¦ d1=20 | EN-ISO-2338C#0
VX118476 | item | item | Sokka | 20x45 | Teräs | KPL | Kiinnittimet¦Sokat¦ENISO2338C | EN-ISO-2338C | L=45¦ d1=20 | EN-ISO-2338C#0
VX118477 | item | item | Sokka | 20x50 | Teräs | KPL | Kiinnittimet¦Sokat¦ENISO2338C | EN-ISO-2338C | L=50¦ d1=20 | EN-ISO-2338C#0
VX118478 | item | item | Sokka | 20x55 | Teräs | KPL | Kiinnittimet¦Sokat¦ENISO2338C | EN-ISO-2338C | L=55¦ d1=20 | EN-ISO-2338C#0
VX118479 | item | item | Sokka | 20x60 | Teräs | KPL | Kiinnittimet¦Sokat¦ENISO2338C | EN-ISO-2338C | L=60¦ d1=20 | EN-ISO-2338C#0
VX118480 | item | item | Sokka | 20x65 | Teräs | KPL | Kiinnittimet¦Sokat¦ENISO2338C | EN-ISO-2338C | L=65¦ d1=20 | EN-ISO-2338C#0
VX118481 | item | item | Sokka | 20x70 | Teräs | KPL | Kiinnittimet¦Sokat¦ENISO2338C | EN-ISO-2338C | L=70¦ d1=20 | EN-ISO-2338C#0
VX118482 | item | item | Sokka | 20x75 | Teräs | KPL | Kiinnittimet¦Sokat¦ENISO2338C | EN-ISO-2338C | L=75¦ d1=20 | EN-ISO-2338C#0
VX118483 | item | item | Sokka | 20x80 | Teräs | KPL | Kiinnittimet¦Sokat¦ENISO2338C | EN-ISO-2338C | L=80¦ d1=20 | EN-ISO-2338C#0
VX118484 | item | item | Sokka | 20x90 | Teräs | KPL | Kiinnittimet¦Sokat¦ENISO2338C | EN-ISO-2338C | L=90¦ d1=20 | EN-ISO-2338C#0
VX118485 | item | item | Sokka | 25x100 | Teräs | KPL | Kiinnittimet¦Sokat¦ENISO2338C | EN-ISO-2338C | L=100¦ d1=25 | EN-ISO-2338C#0
VX118486 | item | item | Sokka | 25x110 | Teräs | KPL | Kiinnittimet¦Sokat¦ENISO2338C | EN-ISO-2338C | L=110¦ d1=25 | EN-ISO-2338C#0
VX118487 | item | item | Sokka | 25x120 | Teräs | KPL | Kiinnittimet¦Sokat¦ENISO2338C | EN-ISO-2338C | L=120¦ d1=25 | EN-ISO-2338C#0
VX118488 | item | item | Sokka | 25x130 | Teräs | KPL | Kiinnittimet¦Sokat¦ENISO2338C | EN-ISO-2338C | L=130¦ d1=25 | EN-ISO-2338C#0
VX118489 | item | item | Sokka | 25x140 | Teräs | KPL | Kiinnittimet¦Sokat¦ENISO2338C | EN-ISO-2338C | L=140¦ d1=25 | EN-ISO-2338C#0
VX118490 | item | item | Sokka | 25x150 | Teräs | KPL | Kiinnittimet¦Sokat¦ENISO2338C | EN-ISO-2338C | L=150¦ d1=25 | EN-ISO-2338C#0
VX118491 | item | item | Sokka | 25x160 | Teräs | KPL | Kiinnittimet¦Sokat¦ENISO2338C | EN-ISO-2338C | L=160¦ d1=25 | EN-ISO-2338C#0
VX118492 | item | item | Sokka | 25x170 | Teräs | KPL | Kiinnittimet¦Sokat¦ENISO2338C | EN-ISO-2338C | L=170¦ d1=25 | EN-ISO-2338C#0
VX118493 | item | item | Sokka | 25x180 | Teräs | KPL | Kiinnittimet¦Sokat¦ENISO2338C | EN-ISO-2338C | L=180¦ d1=25 | EN-ISO-2338C#0
VX118494 | item | item | Sokka | 25x190 | Teräs | KPL | Kiinnittimet¦Sokat¦ENISO2338C | EN-ISO-2338C | L=190¦ d1=25 | EN-ISO-2338C#0
VX118495 | item | item | Sokka | 25x200 | Teräs | KPL | Kiinnittimet¦Sokat¦ENISO2338C | EN-ISO-2338C | L=200¦ d1=25 | EN-ISO-2338C#0
VX118496 | item | item | Sokka | 25x50 | Teräs | KPL | Kiinnittimet¦Sokat¦ENISO2338C | EN-ISO-2338C | L=50¦ d1=25 | EN-ISO-2338C#0
VX118497 | item | item | Sokka | 25x55 | Teräs | KPL | Kiinnittimet¦Sokat¦ENISO2338C | EN-ISO-2338C | L=55¦ d1=25 | EN-ISO-2338C#0
VX118498 | item | item | Sokka | 25x60 | Teräs | KPL | Kiinnittimet¦Sokat¦ENISO2338C | EN-ISO-2338C | L=60¦ d1=25 | EN-ISO-2338C#0
VX118499 | item | item | Sokka | 25x65 | Teräs | KPL | Kiinnittimet¦Sokat¦ENISO2338C | EN-ISO-2338C | L=65¦ d1=25 | EN-ISO-2338C#0
VX118500 | item | item | Sokka | 25x70 | Teräs | KPL | Kiinnittimet¦Sokat¦ENISO2338C | EN-ISO-2338C | L=70¦ d1=25 | EN-ISO-2338C#0
VX118501 | item | item | Sokka | 25x75 | Teräs | KPL | Kiinnittimet¦Sokat¦ENISO2338C | EN-ISO-2338C | L=75¦ d1=25 | EN-ISO-2338C#0
VX118502 | item | item | Sokka | 25x80 | Teräs | KPL | Kiinnittimet¦Sokat¦ENISO2338C | EN-ISO-2338C | L=80¦ d1=25 | EN-ISO-2338C#0
VX118503 | item | item | Sokka | 25x90 | Teräs | KPL | Kiinnittimet¦Sokat¦ENISO2338C | EN-ISO-2338C | L=90¦ d1=25 | EN-ISO-2338C#0
VX118504 | item | item | Sokka | 2x10 | Teräs | KPL | Kiinnittimet¦Sokat¦ENISO2338C | EN-ISO-2338C | L=10¦ d1=2 | EN-ISO-2338C#0
VX118505 | item | item | Sokka | 2x12 | Teräs | KPL | Kiinnittimet¦Sokat¦ENISO2338C | EN-ISO-2338C | L=12¦ d1=2 | EN-ISO-2338C#0
VX118506 | item | item | Sokka | 2x14 | Teräs | KPL | Kiinnittimet¦Sokat¦ENISO2338C | EN-ISO-2338C | L=14¦ d1=2 | EN-ISO-2338C#0
VX118507 | item | item | Sokka | 2x16 | Teräs | KPL | Kiinnittimet¦Sokat¦ENISO2338C | EN-ISO-2338C | L=16¦ d1=2 | EN-ISO-2338C#0
VX118508 | item | item | Sokka | 2x20 | Teräs | KPL | Kiinnittimet¦Sokat¦ENISO2338C | EN-ISO-2338C | L=20¦ d1=2 | EN-ISO-2338C#0
VX118509 | item | item | Sokka | 2x25 | Teräs | KPL | Kiinnittimet¦Sokat¦ENISO2338C | EN-ISO-2338C | L=25¦ d1=2 | EN-ISO-2338C#0
VX118510 | item | item | Sokka | 2x6 | Teräs | KPL | Kiinnittimet¦Sokat¦ENISO2338C | EN-ISO-2338C | L=6¦ d1=2 | EN-ISO-2338C#0
VX118511 | item | item | Sokka | 2x8 | Teräs | KPL | Kiinnittimet¦Sokat¦ENISO2338C | EN-ISO-2338C | L=8¦ d1=2 | EN-ISO-2338C#0
VX118512 | item | item | Sokka | 30x100 | Teräs | KPL | Kiinnittimet¦Sokat¦ENISO2338C | EN-ISO-2338C | L=100¦ d1=30 | EN-ISO-2338C#0
VX118513 | item | item | Sokka | 30x110 | Teräs | KPL | Kiinnittimet¦Sokat¦ENISO2338C | EN-ISO-2338C | L=110¦ d1=30 | EN-ISO-2338C#0
VX118514 | item | item | Sokka | 30x120 | Teräs | KPL | Kiinnittimet¦Sokat¦ENISO2338C | EN-ISO-2338C | L=120¦ d1=30 | EN-ISO-2338C#0
VX118515 | item | item | Sokka | 30x130 | Teräs | KPL | Kiinnittimet¦Sokat¦ENISO2338C | EN-ISO-2338C | L=130¦ d1=30 | EN-ISO-2338C#0
VX118516 | item | item | Sokka | 30x140 | Teräs | KPL | Kiinnittimet¦Sokat¦ENISO2338C | EN-ISO-2338C | L=140¦ d1=30 | EN-ISO-2338C#0
VX118517 | item | item | Sokka | 30x150 | Teräs | KPL | Kiinnittimet¦Sokat¦ENISO2338C | EN-ISO-2338C | L=150¦ d1=30 | EN-ISO-2338C#0
VX118518 | item | item | Sokka | 30x160 | Teräs | KPL | Kiinnittimet¦Sokat¦ENISO2338C | EN-ISO-2338C | L=160¦ d1=30 | EN-ISO-2338C#0
VX118519 | item | item | Sokka | 30x170 | Teräs | KPL | Kiinnittimet¦Sokat¦ENISO2338C | EN-ISO-2338C | L=170¦ d1=30 | EN-ISO-2338C#0
VX118520 | item | item | Sokka | 30x180 | Teräs | KPL | Kiinnittimet¦Sokat¦ENISO2338C | EN-ISO-2338C | L=180¦ d1=30 | EN-ISO-2338C#0
VX118521 | item | item | Sokka | 30x190 | Teräs | KPL | Kiinnittimet¦Sokat¦ENISO2338C | EN-ISO-2338C | L=190¦ d1=30 | EN-ISO-2338C#0
VX118522 | item | item | Sokka | 30x200 | Teräs | KPL | Kiinnittimet¦Sokat¦ENISO2338C | EN-ISO-2338C | L=200¦ d1=30 | EN-ISO-2338C#0
VX118523 | item | item | Sokka | 30x60 | Teräs | KPL | Kiinnittimet¦Sokat¦ENISO2338C | EN-ISO-2338C | L=60¦ d1=30 | EN-ISO-2338C#0
VX118524 | item | item | Sokka | 30x65 | Teräs | KPL | Kiinnittimet¦Sokat¦ENISO2338C | EN-ISO-2338C | L=65¦ d1=30 | EN-ISO-2338C#0
VX118525 | item | item | Sokka | 30x70 | Teräs | KPL | Kiinnittimet¦Sokat¦ENISO2338C | EN-ISO-2338C | L=70¦ d1=30 | EN-ISO-2338C#0
VX118526 | item | item | Sokka | 30x75 | Teräs | KPL | Kiinnittimet¦Sokat¦ENISO2338C | EN-ISO-2338C | L=75¦ d1=30 | EN-ISO-2338C#0
VX118527 | item | item | Sokka | 30x80 | Teräs | KPL | Kiinnittimet¦Sokat¦ENISO2338C | EN-ISO-2338C | L=80¦ d1=30 | EN-ISO-2338C#0
VX118528 | item | item | Sokka | 30x90 | Teräs | KPL | Kiinnittimet¦Sokat¦ENISO2338C | EN-ISO-2338C | L=90¦ d1=30 | EN-ISO-2338C#0
VX118529 | item | item | Sokka | 3x10 | Teräs | KPL | Kiinnittimet¦Sokat¦ENISO2338C | EN-ISO-2338C | L=10¦ d1=3 | EN-ISO-2338C#0
VX118530 | item | item | Sokka | 3x12 | Teräs | KPL | Kiinnittimet¦Sokat¦ENISO2338C | EN-ISO-2338C | L=12¦ d1=3 | EN-ISO-2338C#0
VX118531 | item | item | Sokka | 3x14 | Teräs | KPL | Kiinnittimet¦Sokat¦ENISO2338C | EN-ISO-2338C | L=14¦ d1=3 | EN-ISO-2338C#0
VX118532 | item | item | Sokka | 3x16 | Teräs | KPL | Kiinnittimet¦Sokat¦ENISO2338C | EN-ISO-2338C | L=16¦ d1=3 | EN-ISO-2338C#0
VX118533 | item | item | Sokka | 3x20 | Teräs | KPL | Kiinnittimet¦Sokat¦ENISO2338C | EN-ISO-2338C | L=20¦ d1=3 | EN-ISO-2338C#0
VX118534 | item | item | Sokka | 3x25 | Teräs | KPL | Kiinnittimet¦Sokat¦ENISO2338C | EN-ISO-2338C | L=25¦ d1=3 | EN-ISO-2338C#0
VX118535 | item | item | Sokka | 3x30 | Teräs | KPL | Kiinnittimet¦Sokat¦ENISO2338C | EN-ISO-2338C | L=30¦ d1=3 | EN-ISO-2338C#0
VX118536 | item | item | Sokka | 3x8 | Teräs | KPL | Kiinnittimet¦Sokat¦ENISO2338C | EN-ISO-2338C | L=8¦ d1=3 | EN-ISO-2338C#0
VX118537 | item | item | Sokka | 40x100 | Teräs | KPL | Kiinnittimet¦Sokat¦ENISO2338C | EN-ISO-2338C | L=100¦ d1=40 | EN-ISO-2338C#0
VX118538 | item | item | Sokka | 40x110 | Teräs | KPL | Kiinnittimet¦Sokat¦ENISO2338C | EN-ISO-2338C | L=110¦ d1=40 | EN-ISO-2338C#0
VX118539 | item | item | Sokka | 40x120 | Teräs | KPL | Kiinnittimet¦Sokat¦ENISO2338C | EN-ISO-2338C | L=120¦ d1=40 | EN-ISO-2338C#0
VX118540 | item | item | Sokka | 40x130 | Teräs | KPL | Kiinnittimet¦Sokat¦ENISO2338C | EN-ISO-2338C | L=130¦ d1=40 | EN-ISO-2338C#0
VX118541 | item | item | Sokka | 40x140 | Teräs | KPL | Kiinnittimet¦Sokat¦ENISO2338C | EN-ISO-2338C | L=140¦ d1=40 | EN-ISO-2338C#0
VX118542 | item | item | Sokka | 40x150 | Teräs | KPL | Kiinnittimet¦Sokat¦ENISO2338C | EN-ISO-2338C | L=150¦ d1=40 | EN-ISO-2338C#0
VX118543 | item | item | Sokka | 40x160 | Teräs | KPL | Kiinnittimet¦Sokat¦ENISO2338C | EN-ISO-2338C | L=160¦ d1=40 | EN-ISO-2338C#0
VX118544 | item | item | Sokka | 40x170 | Teräs | KPL | Kiinnittimet¦Sokat¦ENISO2338C | EN-ISO-2338C | L=170¦ d1=40 | EN-ISO-2338C#0
VX118545 | item | item | Sokka | 40x180 | Teräs | KPL | Kiinnittimet¦Sokat¦ENISO2338C | EN-ISO-2338C | L=180¦ d1=40 | EN-ISO-2338C#0
VX118546 | item | item | Sokka | 40x190 | Teräs | KPL | Kiinnittimet¦Sokat¦ENISO2338C | EN-ISO-2338C | L=190¦ d1=40 | EN-ISO-2338C#0
VX118547 | item | item | Sokka | 40x200 | Teräs | KPL | Kiinnittimet¦Sokat¦ENISO2338C | EN-ISO-2338C | L=200¦ d1=40 | EN-ISO-2338C#0
VX118548 | item | item | Sokka | 40x80 | Teräs | KPL | Kiinnittimet¦Sokat¦ENISO2338C | EN-ISO-2338C | L=80¦ d1=40 | EN-ISO-2338C#0
VX118549 | item | item | Sokka | 40x90 | Teräs | KPL | Kiinnittimet¦Sokat¦ENISO2338C | EN-ISO-2338C | L=90¦ d1=40 | EN-ISO-2338C#0
VX118550 | item | item | Sokka | 4x10 | Teräs | KPL | Kiinnittimet¦Sokat¦ENISO2338C | EN-ISO-2338C | L=10¦ d1=4 | EN-ISO-2338C#0
VX118551 | item | item | Sokka | 4x12 | Teräs | KPL | Kiinnittimet¦Sokat¦ENISO2338C | EN-ISO-2338C | L=12¦ d1=4 | EN-ISO-2338C#0
VX118552 | item | item | Sokka | 4x14 | Teräs | KPL | Kiinnittimet¦Sokat¦ENISO2338C | EN-ISO-2338C | L=14¦ d1=4 | EN-ISO-2338C#0
VX118553 | item | item | Sokka | 4x16 | Teräs | KPL | Kiinnittimet¦Sokat¦ENISO2338C | EN-ISO-2338C | L=16¦ d1=4 | EN-ISO-2338C#0
VX118554 | item | item | Sokka | 4x20 | Teräs | KPL | Kiinnittimet¦Sokat¦ENISO2338C | EN-ISO-2338C | L=20¦ d1=4 | EN-ISO-2338C#0
VX118555 | item | item | Sokka | 4x25 | Teräs | KPL | Kiinnittimet¦Sokat¦ENISO2338C | EN-ISO-2338C | L=25¦ d1=4 | EN-ISO-2338C#0
VX118556 | item | item | Sokka | 4x30 | Teräs | KPL | Kiinnittimet¦Sokat¦ENISO2338C | EN-ISO-2338C | L=30¦ d1=4 | EN-ISO-2338C#0
VX118557 | item | item | Sokka | 4x35 | Teräs | KPL | Kiinnittimet¦Sokat¦ENISO2338C | EN-ISO-2338C | L=35¦ d1=4 | EN-ISO-2338C#0
VX118558 | item | item | Sokka | 4x40 | Teräs | KPL | Kiinnittimet¦Sokat¦ENISO2338C | EN-ISO-2338C | L=40¦ d1=4 | EN-ISO-2338C#0
VX118559 | item | item | Sokka | 4x45 | Teräs | KPL | Kiinnittimet¦Sokat¦ENISO2338C | EN-ISO-2338C | L=45¦ d1=4 | EN-ISO-2338C#0
VX118560 | item | item | Sokka | 4x8 | Teräs | KPL | Kiinnittimet¦Sokat¦ENISO2338C | EN-ISO-2338C | L=8¦ d1=4 | EN-ISO-2338C#0
VX118561 | item | item | Sokka | 50x100 | Teräs | KPL | Kiinnittimet¦Sokat¦ENISO2338C | EN-ISO-2338C | L=100¦ d1=50 | EN-ISO-2338C#0
VX118562 | item | item | Sokka | 50x110 | Teräs | KPL | Kiinnittimet¦Sokat¦ENISO2338C | EN-ISO-2338C | L=110¦ d1=50 | EN-ISO-2338C#0
VX118563 | item | item | Sokka | 50x120 | Teräs | KPL | Kiinnittimet¦Sokat¦ENISO2338C | EN-ISO-2338C | L=120¦ d1=50 | EN-ISO-2338C#0
VX118564 | item | item | Sokka | 50x130 | Teräs | KPL | Kiinnittimet¦Sokat¦ENISO2338C | EN-ISO-2338C | L=130¦ d1=50 | EN-ISO-2338C#0
VX118565 | item | item | Sokka | 50x140 | Teräs | KPL | Kiinnittimet¦Sokat¦ENISO2338C | EN-ISO-2338C | L=140¦ d1=50 | EN-ISO-2338C#0
VX118566 | item | item | Sokka | 50x150 | Teräs | KPL | Kiinnittimet¦Sokat¦ENISO2338C | EN-ISO-2338C | L=150¦ d1=50 | EN-ISO-2338C#0
VX118567 | item | item | Sokka | 50x160 | Teräs | KPL | Kiinnittimet¦Sokat¦ENISO2338C | EN-ISO-2338C | L=160¦ d1=50 | EN-ISO-2338C#0
VX118568 | item | item | Sokka | 50x170 | Teräs | KPL | Kiinnittimet¦Sokat¦ENISO2338C | EN-ISO-2338C | L=170¦ d1=50 | EN-ISO-2338C#0
VX118569 | item | item | Sokka | 50x180 | Teräs | KPL | Kiinnittimet¦Sokat¦ENISO2338C | EN-ISO-2338C | L=180¦ d1=50 | EN-ISO-2338C#0
VX118570 | item | item | Sokka | 50x190 | Teräs | KPL | Kiinnittimet¦Sokat¦ENISO2338C | EN-ISO-2338C | L=190¦ d1=50 | EN-ISO-2338C#0
VX118571 | item | item | Sokka | 50x200 | Teräs | KPL | Kiinnittimet¦Sokat¦ENISO2338C | EN-ISO-2338C | L=200¦ d1=50 | EN-ISO-2338C#0
VX118572 | item | item | Sokka | 5x10 | Teräs | KPL | Kiinnittimet¦Sokat¦ENISO2338C | EN-ISO-2338C | L=10¦ d1=5 | EN-ISO-2338C#0
VX118573 | item | item | Sokka | 5x12 | Teräs | KPL | Kiinnittimet¦Sokat¦ENISO2338C | EN-ISO-2338C | L=12¦ d1=5 | EN-ISO-2338C#0
VX118574 | item | item | Sokka | 5x14 | Teräs | KPL | Kiinnittimet¦Sokat¦ENISO2338C | EN-ISO-2338C | L=14¦ d1=5 | EN-ISO-2338C#0
VX118575 | item | item | Sokka | 5x16 | Teräs | KPL | Kiinnittimet¦Sokat¦ENISO2338C | EN-ISO-2338C | L=16¦ d1=5 | EN-ISO-2338C#0
VX118576 | item | item | Sokka | 5x20 | Teräs | KPL | Kiinnittimet¦Sokat¦ENISO2338C | EN-ISO-2338C | L=20¦ d1=5 | EN-ISO-2338C#0
VX118577 | item | item | Sokka | 5x25 | Teräs | KPL | Kiinnittimet¦Sokat¦ENISO2338C | EN-ISO-2338C | L=25¦ d1=5 | EN-ISO-2338C#0
VX118578 | item | item | Sokka | 5x30 | Teräs | KPL | Kiinnittimet¦Sokat¦ENISO2338C | EN-ISO-2338C | L=30¦ d1=5 | EN-ISO-2338C#0
VX118579 | item | item | Sokka | 5x35 | Teräs | KPL | Kiinnittimet¦Sokat¦ENISO2338C | EN-ISO-2338C | L=35¦ d1=5 | EN-ISO-2338C#0
VX118580 | item | item | Sokka | 5x40 | Teräs | KPL | Kiinnittimet¦Sokat¦ENISO2338C | EN-ISO-2338C | L=40¦ d1=5 | EN-ISO-2338C#0
VX118581 | item | item | Sokka | 5x45 | Teräs | KPL | Kiinnittimet¦Sokat¦ENISO2338C | EN-ISO-2338C | L=45¦ d1=5 | EN-ISO-2338C#0
VX118582 | item | item | Sokka | 5x50 | Teräs | KPL | Kiinnittimet¦Sokat¦ENISO2338C | EN-ISO-2338C | L=50¦ d1=5 | EN-ISO-2338C#0
VX118583 | item | item | Sokka | 6x12 | Teräs | KPL | Kiinnittimet¦Sokat¦ENISO2338C | EN-ISO-2338C | L=12¦ d1=6 | EN-ISO-2338C#0
VX118584 | item | item | Sokka | 6x14 | Teräs | KPL | Kiinnittimet¦Sokat¦ENISO2338C | EN-ISO-2338C | L=14¦ d1=6 | EN-ISO-2338C#0
VX118585 | item | item | Sokka | 6x16 | Teräs | KPL | Kiinnittimet¦Sokat¦ENISO2338C | EN-ISO-2338C | L=16¦ d1=6 | EN-ISO-2338C#0
VX118586 | item | item | Sokka | 6x20 | Teräs | KPL | Kiinnittimet¦Sokat¦ENISO2338C | EN-ISO-2338C | L=20¦ d1=6 | EN-ISO-2338C#0
VX118587 | item | item | Sokka | 6x25 | Teräs | KPL | Kiinnittimet¦Sokat¦ENISO2338C | EN-ISO-2338C | L=25¦ d1=6 | EN-ISO-2338C#0
VX118588 | item | item | Sokka | 6x30 | Teräs | KPL | Kiinnittimet¦Sokat¦ENISO2338C | EN-ISO-2338C | L=30¦ d1=6 | EN-ISO-2338C#0
VX118589 | item | item | Sokka | 6x35 | Teräs | KPL | Kiinnittimet¦Sokat¦ENISO2338C | EN-ISO-2338C | L=35¦ d1=6 | EN-ISO-2338C#0
VX118590 | item | item | Sokka | 6x40 | Teräs | KPL | Kiinnittimet¦Sokat¦ENISO2338C | EN-ISO-2338C | L=40¦ d1=6 | EN-ISO-2338C#0
VX118591 | item | item | Sokka | 6x45 | Teräs | KPL | Kiinnittimet¦Sokat¦ENISO2338C | EN-ISO-2338C | L=45¦ d1=6 | EN-ISO-2338C#0
VX118592 | item | item | Sokka | 6x50 | Teräs | KPL | Kiinnittimet¦Sokat¦ENISO2338C | EN-ISO-2338C | L=50¦ d1=6 | EN-ISO-2338C#0
VX118593 | item | item | Sokka | 6x55 | Teräs | KPL | Kiinnittimet¦Sokat¦ENISO2338C | EN-ISO-2338C | L=55¦ d1=6 | EN-ISO-2338C#0
VX118594 | item | item | Sokka | 6x60 | Teräs | KPL | Kiinnittimet¦Sokat¦ENISO2338C | EN-ISO-2338C | L=60¦ d1=6 | EN-ISO-2338C#0
VX118595 | item | item | Sokka | 8x14 | Teräs | KPL | Kiinnittimet¦Sokat¦ENISO2338C | EN-ISO-2338C | L=14¦ d1=8 | EN-ISO-2338C#0
VX118596 | item | item | Sokka | 8x16 | Teräs | KPL | Kiinnittimet¦Sokat¦ENISO2338C | EN-ISO-2338C | L=16¦ d1=8 | EN-ISO-2338C#0
VX118597 | item | item | Sokka | 8x20 | Teräs | KPL | Kiinnittimet¦Sokat¦ENISO2338C | EN-ISO-2338C | L=20¦ d1=8 | EN-ISO-2338C#0
VX118598 | item | item | Sokka | 8x25 | Teräs | KPL | Kiinnittimet¦Sokat¦ENISO2338C | EN-ISO-2338C | L=25¦ d1=8 | EN-ISO-2338C#0
VX118599 | item | item | Sokka | 8x30 | Teräs | KPL | Kiinnittimet¦Sokat¦ENISO2338C | EN-ISO-2338C | L=30¦ d1=8 | EN-ISO-2338C#0
VX118600 | item | item | Sokka | 8x35 | Teräs | KPL | Kiinnittimet¦Sokat¦ENISO2338C | EN-ISO-2338C | L=35¦ d1=8 | EN-ISO-2338C#0
VX118601 | item | item | Sokka | 8x40 | Teräs | KPL | Kiinnittimet¦Sokat¦ENISO2338C | EN-ISO-2338C | L=40¦ d1=8 | EN-ISO-2338C#0
VX118602 | item | item | Sokka | 8x45 | Teräs | KPL | Kiinnittimet¦Sokat¦ENISO2338C | EN-ISO-2338C | L=45¦ d1=8 | EN-ISO-2338C#0
VX118603 | item | item | Sokka | 8x50 | Teräs | KPL | Kiinnittimet¦Sokat¦ENISO2338C | EN-ISO-2338C | L=50¦ d1=8 | EN-ISO-2338C#0
VX118604 | item | item | Sokka | 8x55 | Teräs | KPL | Kiinnittimet¦Sokat¦ENISO2338C | EN-ISO-2338C | L=55¦ d1=8 | EN-ISO-2338C#0
VX118605 | item | item | Sokka | 8x60 | Teräs | KPL | Kiinnittimet¦Sokat¦ENISO2338C | EN-ISO-2338C | L=60¦ d1=8 | EN-ISO-2338C#0
VX118606 | item | item | Sokka | 8x65 | Teräs | KPL | Kiinnittimet¦Sokat¦ENISO2338C | EN-ISO-2338C | L=65¦ d1=8 | EN-ISO-2338C#0
VX118607 | item | item | Sokka | 8x70 | Teräs | KPL | Kiinnittimet¦Sokat¦ENISO2338C | EN-ISO-2338C | L=70¦ d1=8 | EN-ISO-2338C#0
VX118608 | item | item | Sokka | 8x75 | Teräs | KPL | Kiinnittimet¦Sokat¦ENISO2338C | EN-ISO-2338C | L=75¦ d1=8 | EN-ISO-2338C#0
VX118609 | item | item | Sokka | 8x80 | Teräs | KPL | Kiinnittimet¦Sokat¦ENISO2338C | EN-ISO-2338C | L=80¦ d1=8 | EN-ISO-2338C#0