## PdmExport
OBJCODE | PDMOBJECTTYPEID | BASEJCLASS | DESCR | COMPONENT_PARAMETERS | MODEL.DEFAULT.LINK_BYCODE#EXTVCID
VX122986 | item | item | INP-Profiili, kuumavalssattu | b=42¦ h=80¦ r1=3.9¦ r2=2.3¦ s=3.9¦ t=5.9 | DIN_1025-IPN#0
VX122874 | item | item | HEA | b=100¦ h=96¦ r=12¦ s=5¦ t=8 | DIN_1025-HEA#0
VX122877 | item | item | HEA-Profiili, kuumavalssattu | b=140¦ h=133¦ r=12¦ s=5.5¦ t=8.5 | DIN_1025-HEA#0
VX122876 | item | item | HEA-Profiili, kuumavalssattu | b=120¦ h=114¦ r=12¦ s=5¦ t=8 | DIN_1025-HEA#0
VX122875 | item | item | HEA-Profiili, kuumavalssattu | b=300¦ h=990¦ r=30¦ s=16.5¦ t=31 | DIN_1025-HEA#0
VX122879 | item | item | HEA-Profiili, kuumavalssattu | b=180¦ h=171¦ r=15¦ s=6¦ t=9.5 | DIN_1025-HEA#0
VX122880 | item | item | HEA-Profiili, kuumavalssattu | b=200¦ h=190¦ r=18¦ s=6.5¦ t=10 | DIN_1025-HEA#0
VX122882 | item | item | HEA-Profiili, kuumavalssattu | b=240¦ h=230¦ r=21¦ s=7.5¦ t=12 | DIN_1025-HEA#0
VX122878 | item | item | HEA-Profiili, kuumavalssattu | b=160¦ h=152¦ r=15¦ s=6¦ t=9 | DIN_1025-HEA#0
VX122897 | item | item | HEA-Profiili, kuumavalssattu | b=300¦ h=890¦ r=30¦ s=16¦ t=30 | DIN_1025-HEA#0
VX122908 | item | item | HEB-Profiili, kuumavalssattu | b=280¦ h=280¦ r=24¦ s=10.5¦ t=18 | DIN_1025-HEB#0
VX122911 | item | item | HEB-Profiili, kuumavalssattu | b=300¦ h=340¦ r=27¦ s=12¦ t=21.5 | DIN_1025-HEB#0
VX122888 | item | item | HEA-Profiili, kuumavalssattu | b=300¦ h=350¦ r=27¦ s=10¦ t=17.5 | DIN_1025-HEA#0
VX122901 | item | item | HEB-Profiili, kuumavalssattu | b=140¦ h=140¦ r=12¦ s=7¦ t=12 | DIN_1025-HEB#0
VX122912 | item | item | HEB-Profiili, kuumavalssattu | b=300¦ h=360¦ r=27¦ s=12.5¦ t=22.5 | DIN_1025-HEB#0
VX122909 | item | item | HEB-Profiili, kuumavalssattu | b=300¦ h=300¦ r=27¦ s=11¦ t=19 | DIN_1025-HEB#0
VX122907 | item | item | HEB-Profiili, kuumavalssattu | b=260¦ h=260¦ r=24¦ s=10¦ t=17.5 | DIN_1025-HEB#0
VX122906 | item | item | HEB-Profiili, kuumavalssattu | b=240¦ h=240¦ r=21¦ s=10¦ t=17 | DIN_1025-HEB#0
VX122910 | item | item | HEB-Profiili, kuumavalssattu | b=300¦ h=320¦ r=27¦ s=11.5¦ t=20.5 | DIN_1025-HEB#0
VX122913 | item | item | HEB-Profiili, kuumavalssattu | b=300¦ h=400¦ r=27¦ s=13.5¦ t=24 | DIN_1025-HEB#0
VX122886 | item | item | HEA-Profiili, kuumavalssattu | b=300¦ h=310¦ r=27¦ s=9¦ t=15.5 | DIN_1025-HEA#0
VX122887 | item | item | HEA-Profiili, kuumavalssattu | b=300¦ h=330¦ r=27¦ s=9.5¦ t=16.5 | DIN_1025-HEA#0
VX122890 | item | item | HEA-Profiili, kuumavalssattu | b=300¦ h=440¦ r=27¦ s=11.5¦ t=21 | DIN_1025-HEA#0
VX122885 | item | item | HEA-Profiili, kuumavalssattu | b=300¦ h=290¦ r=27¦ s=8.5¦ t=14 | DIN_1025-HEA#0
VX122883 | item | item | HEA-Profiili, kuumavalssattu | b=260¦ h=250¦ r=24¦ s=7.5¦ t=12.5 | DIN_1025-HEA#0
VX122881 | item | item | HEA-Profiili, kuumavalssattu | b=220¦ h=210¦ r=18¦ s=7¦ t=11 | DIN_1025-HEA#0
VX122893 | item | item | HEA-Profiili, kuumavalssattu | b=300¦ h=590¦ r=27¦ s=13¦ t=25 | DIN_1025-HEA#0
VX122892 | item | item | HEA-Profiili, kuumavalssattu | b=300¦ h=540¦ r=27¦ s=12.5¦ t=24 | DIN_1025-HEA#0
VX122894 | item | item | HEA-Profiili, kuumavalssattu | b=300¦ h=640¦ r=27¦ s=13.5¦ t=26 | DIN_1025-HEA#0
VX122891 | item | item | HEA-Profiili, kuumavalssattu | b=300¦ h=490¦ r=27¦ s=12¦ t=23 | DIN_1025-HEA#0
VX122889 | item | item | HEA-Profiili, kuumavalssattu | b=300¦ h=390¦ r=27¦ s=11¦ t=19 | DIN_1025-HEA#0
VX122905 | item | item | HEB-Profiili, kuumavalssattu | b=220¦ h=220¦ r=18¦ s=9.5¦ t=16 | DIN_1025-HEB#0
VX122895 | item | item | HEA-Profiili, kuumavalssattu | b=300¦ h=690¦ r=27¦ s=14.5¦ t=27 | DIN_1025-HEA#0
VX122904 | item | item | HEB-Profiili, kuumavalssattu | b=200¦ h=200¦ r=18¦ s=9¦ t=15 | DIN_1025-HEB#0
VX122903 | item | item | HEB-Profiili, kuumavalssattu | b=180¦ h=180¦ r=15¦ s=8.5¦ t=14 | DIN_1025-HEB#0
VX122900 | item | item | HEB-Profiili, kuumavalssattu | b=120¦ h=120¦ r=12¦ s=6.5¦ t=11 | DIN_1025-HEB#0
VX122899 | item | item | HEB-Profiili, kuumavalssattu | b=300¦ h=1000¦ r=30¦ s=19¦ t=36 | DIN_1025-HEB#0
VX122896 | item | item | HEA-Profiili, kuumavalssattu | b=300¦ h=790¦ r=30¦ s=15¦ t=28 | DIN_1025-HEA#0
VX122902 | item | item | HEB-Profiili, kuumavalssattu | b=160¦ h=160¦ r=15¦ s=8¦ t=13 | DIN_1025-HEB#0
VX122914 | item | item | HEB-Profiili, kuumavalssattu | b=300¦ h=450¦ r=27¦ s=14¦ t=26 | DIN_1025-HEB#0
VX122898 | item | item | HEB-Profiili, kuumavalssattu | b=100¦ h=100¦ r=12¦ s=6¦ t=10 | DIN_1025-HEB#0
VX122927 | item | item | HEM-Profiili, kuumavalssattu | b=186¦ h=200¦ r=16¦ s=14.5¦ t=24 | DIN_1025-HEM#0
VX122940 | item | item | HEM-Profiili, kuumavalssattu | b=306¦ h=572¦ r=27¦ s=21¦ t=40 | DIN_1025-HEM#0
VX122941 | item | item | HEM-Profiili, kuumavalssattu | b=305¦ h=620¦ r=27¦ s=21¦ t=40 | DIN_1025-HEM#0
VX122943 | item | item | HEM-Profiili, kuumavalssattu | b=304¦ h=716¦ r=27¦ s=21¦ t=40 | DIN_1025-HEM#0
VX122942 | item | item | HEM-Profiili, kuumavalssattu | b=305¦ h=668¦ r=27¦ s=21¦ t=40 | DIN_1025-HEM#0
VX122945 | item | item | HEM-Profiili, kuumavalssattu | b=302¦ h=910¦ r=30¦ s=21¦ t=40 | DIN_1025-HEM#0
VX122935 | item | item | HEM-Profiili, kuumavalssattu | b=309¦ h=377¦ r=27¦ s=21¦ t=40 | DIN_1025-HEM#0
VX122934 | item | item | HEM-Profiili, kuumavalssattu | b=309¦ h=359¦ r=27¦ s=21¦ t=40 | DIN_1025-HEM#0
VX122936 | item | item | HEM-Profiili, kuumavalssattu | b=308¦ h=395¦ r=27¦ s=21¦ t=40 | DIN_1025-HEM#0
VX122938 | item | item | HEM-Profiili, kuumavalssattu | b=307¦ h=478¦ r=27¦ s=21¦ t=40 | DIN_1025-HEM#0
VX122937 | item | item | HEM-Profiili, kuumavalssattu | b=307¦ h=432¦ r=27¦ s=21¦ t=40 | DIN_1025-HEM#0
VX122939 | item | item | HEM-Profiili, kuumavalssattu | b=306¦ h=524¦ r=27¦ s=21¦ t=40 | DIN_1025-HEM#0
VX122929 | item | item | HEM-Profiili, kuumavalssattu | b=226¦ h=240¦ r=18¦ s=15.5¦ t=26 | DIN_1025-HEM#0
VX122928 | item | item | HEM-Profiili, kuumavalssattu | b=206¦ h=220¦ r=18¦ s=15¦ t=25 | DIN_1025-HEM#0
VX122925 | item | item | HEM-Profiili, kuumavalssattu | b=146¦ h=160¦ r=12¦ s=13¦ t=22 | DIN_1025-HEM#0
VX122923 | item | item | HEM-Profiili, kuumavalssattu | b=302¦ h=1008¦ r=30¦ s=21¦ t=40 | DIN_1025-HEM#0
VX122915 | item | item | HEB-Profiili, kuumavalssattu | b=300¦ h=500¦ r=27¦ s=14.5¦ t=28 | DIN_1025-HEB#0
VX122921 | item | item | HEB-Profiili, kuumavalssattu | b=300¦ h=900¦ r=30¦ s=18.5¦ t=35 | DIN_1025-HEB#0
VX122922 | item | item | HEM-Profiili, kuumavalssattu | b=106¦ h=120¦ r=12¦ s=12¦ t=20 | DIN_1025-HEM#0
VX122919 | item | item | HEB-Profiili, kuumavalssattu | b=300¦ h=700¦ r=27¦ s=17¦ t=32 | DIN_1025-HEB#0
VX122920 | item | item | HEB-Profiili, kuumavalssattu | b=300¦ h=800¦ r=30¦ s=17.5¦ t=33 | DIN_1025-HEB#0
VX122918 | item | item | HEB-Profiili, kuumavalssattu | b=300¦ h=650¦ r=27¦ s=16¦ t=31 | DIN_1025-HEB#0
VX122916 | item | item | HEB-Profiili, kuumavalssattu | b=300¦ h=550¦ r=27¦ s=15¦ t=29 | DIN_1025-HEB#0
VX122917 | item | item | HEB-Profiili, kuumavalssattu | b=300¦ h=600¦ r=27¦ s=15.5¦ t=30 | DIN_1025-HEB#0
VX122930 | item | item | HEM-Profiili, kuumavalssattu | b=248¦ h=270¦ r=21¦ s=18¦ t=32 | DIN_1025-HEM#0
VX122933 | item | item | HEM-Profiili, kuumavalssattu | b=310¦ h=340¦ r=27¦ s=21¦ t=39 | DIN_1025-HEM#0
VX122932 | item | item | HEM-Profiili, kuumavalssattu | b=288¦ h=310¦ r=24¦ s=18.5¦ t=33 | DIN_1025-HEM#0
VX122926 | item | item | HEM-Profiili, kuumavalssattu | b=166¦ h=180¦ r=15¦ s=14¦ t=23 | DIN_1025-HEM#0
VX122931 | item | item | HEM-Profiili, kuumavalssattu | b=268¦ h=290¦ r=24¦ s=18¦ t=32.5 | DIN_1025-HEM#0
VX122947 | item | item | IPE-profiili,kuumavalss. | b=64¦ h=120¦ r=7¦ s=4.4¦ t=6.3 | DIN_1025-IPE#0
VX122924 | item | item | HEM-Profiili, kuumavalssattu | b=126¦ h=140¦ r=12¦ s=12.5¦ t=21 | DIN_1025-HEM#0
VX122948 | item | item | IPE-Profiili, kuumavalssattu | b=73¦ h=140¦ r=7¦ s=4.7¦ t=6.9 | DIN_1025-IPE#0
VX122944 | item | item | HEM-Profiili, kuumavalssattu | b=303¦ h=814¦ r=30¦ s=21¦ t=40 | DIN_1025-HEM#0
VX122956 | item | item | IPE-Profiili, kuumavalssattu | b=160¦ h=330¦ r=18¦ s=7.5¦ t=11.5 | DIN_1025-IPE#0
VX122961 | item | item | IPE-Profiili, kuumavalssattu | b=210¦ h=550¦ r=24¦ s=11.1¦ t=17.2 | DIN_1025-IPE#0
VX122987 | item | item | T-Profiili, kuumavalssattu | b=20¦ h=20¦ r1=3¦ r2=1.5¦ r3=1¦ t=3 | EN_10055-T1#0
VX122990 | item | item | T-Profiili, kuumavalssattu | b=35¦ h=35¦ r1=4.5¦ r2=2.5¦ r3=1¦ t=4.5 | EN_10055-T1#0
VX122991 | item | item | T-Profiili, kuumavalssattu | b=40¦ h=40¦ r1=5¦ r2=2.5¦ r3=1¦ t=5 | EN_10055-T1#0
VX122993 | item | item | T-Profiili, kuumavalssattu | b=50¦ h=50¦ r1=6¦ r2=3¦ r3=1.5¦ t=6 | EN_10055-T1#0
VX122949 | item | item | IPE-Profiili, kuumavalssattu | b=82¦ h=160¦ r=9¦ s=5¦ t=7.4 | DIN_1025-IPE#0
VX122950 | item | item | IPE-Profiili, kuumavalssattu | b=91¦ h=180¦ r=9¦ s=5.3¦ t=8 | DIN_1025-IPE#0
VX122951 | item | item | IPE-Profiili, kuumavalssattu | b=100¦ h=200¦ r=12¦ s=5.6¦ t=8.5 | DIN_1025-IPE#0
VX122952 | item | item | IPE-Profiili, kuumavalssattu | b=110¦ h=220¦ r=12¦ s=5.9¦ t=9.2 | DIN_1025-IPE#0
VX122960 | item | item | IPE-Profiili, kuumavalssattu | b=200¦ h=500¦ r=21¦ s=10.2¦ t=16 | DIN_1025-IPE#0
VX122958 | item | item | IPE-Profiili, kuumavalssattu | b=180¦ h=400¦ r=21¦ s=8.6¦ t=13.5 | DIN_1025-IPE#0
VX123000 | item | item | T-Profiili, kuumavalssattu | b=140¦ h=140¦ r1=15¦ r2=7.5¦ r3=4¦ t=15 | EN_10055-T1#0
VX122997 | item | item | T-Profiili, kuumavalssattu | b=90¦ h=90¦ r1=10¦ r2=5¦ r3=2.5¦ t=10 | EN_10055-T1#0
VX122992 | item | item | T-Profiili, kuumavalssattu | b=45¦ h=45¦ r1=5.5¦ r2=3¦ r3=1.5¦ t=5.5 | EN_10055-T1#0
VX122959 | item | item | IPE-Profiili, kuumavalssattu | b=190¦ h=450¦ r=21¦ s=9.4¦ t=14.6 | DIN_1025-IPE#0
VX122955 | item | item | IPE-Profiili, kuumavalssattu | b=150¦ h=300¦ r=15¦ s=7.1¦ t=10.7 | DIN_1025-IPE#0
VX122963 | item | item | IPE-profiili,kuumavalss. | b=46¦ h=80¦ r=5¦ s=3.8¦ t=5.2 | DIN_1025-IPE#0
VX122962 | item | item | IPE-Profiili, kuumavalssattu | b=220¦ h=600¦ r=24¦ s=12¦ t=19 | DIN_1025-IPE#0
VX122989 | item | item | T-Profiili, kuumavalssattu | b=30¦ h=30¦ r1=4¦ r2=2¦ r3=1¦ t=4 | EN_10055-T1#0
VX122988 | item | item | T-Profiili, kuumavalssattu | b=25¦ h=25¦ r1=3.5¦ r2=2¦ r3=1¦ t=3.5 | EN_10055-T1#0
VX122954 | item | item | IPE-Profiili, kuumavalssattu | b=135¦ h=270¦ r=15¦ s=6.6¦ t=10.2 | DIN_1025-IPE#0
VX122953 | item | item | IPE-Profiili, kuumavalssattu | b=120¦ h=240¦ r=15¦ s=6.2¦ t=9.8 | DIN_1025-IPE#0
VX122946 | item | item | IPE-Profiili, kuumavalssattu | b=55¦ h=100¦ r=7¦ s=4.1¦ t=5.7 | DIN_1025-IPE#0
VX122957 | item | item | IPE-Profiili, kuumavalssattu | b=170¦ h=360¦ r=18¦ s=8¦ t=12.7 | DIN_1025-IPE#0
VX123001 | item | item | T-Profiili, kuumavalssattu | b=60¦ h=30¦ r1=5.5¦ r2=3¦ r3=1.5¦ t=5.5 | EN_10055-T2#0
VX122998 | item | item | T-Profiili, kuumavalssattu | b=100¦ h=100¦ r1=11¦ r2=5.5¦ r3=3¦ t=11 | EN_10055-T1#0
VX123132 | item | item | U-Profiili, kuumavalssattu | b=50¦ h=100¦ r1=8.5¦ r2=4.5¦ s=6¦ t=8.5 | EN_10279-U30-300#0
VX123138 | item | item | U-Profiili, kuumavalssattu | b=80¦ h=220¦ r1=12.5¦ r2=6.5¦ s=9¦ t=12.5 | EN_10279-U30-300#0
VX123166 | item | item | UPE-Profiili, kuumavalssattu | b=105¦ h=330¦ r=18¦ s=11¦ t=16 | EN_10279-UPE#0
VX123167 | item | item | UPE-Profiili, kuumavalssattu | b=110¦ h=360¦ r=18¦ s=12¦ t=17 | EN_10279-UPE#0
VX123165 | item | item | UPE-Profiili, kuumavalssattu | b=100¦ h=300¦ r=15¦ s=9.5¦ t=15 | EN_10279-UPE#0
VX123162 | item | item | UPE-Profiili, kuumavalssattu | b=85¦ h=220¦ r=13¦ s=6.5¦ t=12 | EN_10279-UPE#0
VX123161 | item | item | UPE-Profiili, kuumavalssattu | b=80¦ h=200¦ r=13¦ s=6¦ t=11 | EN_10279-UPE#0
VX123160 | item | item | UPE-Profiili, kuumavalssattu | b=75¦ h=180¦ r=12¦ s=5.5¦ t=10.5 | EN_10279-UPE#0
VX123002 | item | item | T-Profiili, kuumavalssattu | b=70¦ h=35¦ r1=6¦ r2=3¦ r3=1.5¦ t=6 | EN_10055-T2#0
VX122999 | item | item | T-Profiili, kuumavalssattu | b=120¦ h=120¦ r1=13¦ r2=6.5¦ r3=3¦ t=13 | EN_10055-T1#0
VX123147 | item | item | U-Profiili, kuumavalssattu | b=38¦ h=50¦ r1=7¦ r2=3.5¦ s=5¦ t=7 | EN_10279-U30-300#0
VX123143 | item | item | U-Profiili, kuumavalssattu | b=100¦ h=300¦ r1=16¦ r2=8¦ s=10¦ t=16 | EN_10279-U30-300#0
VX123142 | item | item | U-Profiili, kuumavalssattu | b=33¦ h=30¦ r1=7¦ r2=3.5¦ s=5¦ t=7 | EN_10279-U30-300#0
VX123145 | item | item | U-Profiili, kuumavalssattu | b=35¦ h=40¦ r1=7¦ r2=3.5¦ s=5¦ t=7 | EN_10279-U30-300#0
VX123004 | item | item | T-Profiili, kuumavalssattu | b=100¦ h=50¦ r1=8.5¦ r2=4.5¦ r3=2¦ t=8.7 | EN_10055-T2#0
VX123003 | item | item | T-Profiili, kuumavalssattu | b=80¦ h=40¦ r1=7¦ r2=3.5¦ r3=2¦ t=7 | EN_10055-T2#0
VX122996 | item | item | T-Profiili, kuumavalssattu | b=80¦ h=80¦ r1=9¦ r2=4.5¦ r3=2¦ t=9 | EN_10055-T1#0
VX122994 | item | item | T-Profiili, kuumavalssattu | b=60¦ h=60¦ r1=7¦ r2=2.5¦ r3=2¦ t=7 | EN_10055-T1#0
VX122995 | item | item | T-Profiili, kuumavalssattu | b=70¦ h=70¦ r1=8¦ r2=4¦ r3=2¦ t=8 | EN_10055-T1#0
VX123005 | item | item | T-Profiili, kuumavalssattu | b=120¦ h=60¦ r1=8.5¦ r2=5¦ r3=2.5¦ t=10 | EN_10055-T2#0
VX123163 | item | item | UPE-Profiili, kuumavalssattu | b=90¦ h=240¦ r=15¦ s=7¦ t=12.5 | EN_10279-UPE#0
VX123168 | item | item | UPE-Profiili, kuumavalssattu | b=115¦ h=400¦ r=18¦ s=13.5¦ t=18 | EN_10279-UPE#0
VX123159 | item | item | UPE-Profiili, kuumavalssattu | b=70¦ h=160¦ r=12¦ s=5.5¦ t=9.5 | EN_10279-UPE#0
VX123158 | item | item | UPE-Profiili, kuumavalssattu | b=65¦ h=140¦ r=12¦ s=5¦ t=9 | EN_10279-UPE#0
VX123153 | item | item | U-Profiili, kuumavalssattu | b=100¦ h=350¦ r1=16¦ r2=8¦ s=14¦ t=16 | EN_10279-U320-400#0
VX123156 | item | item | UPE-Profiili, kuumavalssattu | b=55¦ h=100¦ r=10¦ s=4.5¦ t=7.5 | EN_10279-UPE#0
VX123155 | item | item | U-Profiili, kuumavalssattu | b=110¦ h=400¦ r1=18¦ r2=9¦ s=14¦ t=18 | EN_10279-U320-400#0
VX123148 | item | item | U-Profiili, kuumavalssattu | b=25¦ h=50¦ r1=6¦ r2=3¦ s=5¦ t=6 | EN_10279-U30-300#0
VX123149 | item | item | U-Profiili, kuumavalssattu | b=30¦ h=60¦ r1=6¦ r2=3¦ s=6¦ t=6 | EN_10279-U30-300#0
VX123152 | item | item | U-Profiili, kuumavalssattu | b=100¦ h=320¦ r1=17.5¦ r2=8.75¦ s=14¦ t=17.5 | EN_10279-U320-400#0
VX123139 | item | item | U-Profiili, kuumavalssattu | b=85¦ h=240¦ r1=13¦ r2=6.5¦ s=9.5¦ t=13 | EN_10279-U30-300#0
VX123154 | item | item | U-Profiili, kuumavalssattu | b=102¦ h=380¦ r1=16¦ r2=8¦ s=13.5¦ t=16 | EN_10279-U320-400#0
VX123141 | item | item | U-Profiili, kuumavalssattu | b=95¦ h=280¦ r1=15¦ r2=7.5¦ s=10¦ t=15 | EN_10279-U30-300#0
VX123140 | item | item | U-Profiili, kuumavalssattu | b=90¦ h=260¦ r1=14¦ r2=7¦ s=10¦ t=14 | EN_10279-U30-300#0
VX123144 | item | item | U-Profiili, kuumavalssattu | b=15¦ h=30¦ r1=4.5¦ r2=2¦ s=4¦ t=4.5 | EN_10279-U30-300#0
VX123135 | item | item | U-Profiili, kuumavalssattu | b=65¦ h=160¦ r1=10.5¦ r2=5.5¦ s=7.5¦ t=10.5 | EN_10279-U30-300#0
VX123895 | item | item | Kannatuskisko, kylmävalssattu | Ex=15¦ b=35¦ c=10¦ d=24¦ h=41¦ r=2.5¦ t=2.5 | DIN_59413_SFS_5484-KKI#0
VX123902 | item | item | Tasakylkinen L-Profiili, kylmävalssattu | b=35¦ r=3¦ t=3 | DIN_59413_SFS_5484-L1#0
VX123897 | item | item | Tasakylkinen L-Profiili, kylmävalssattu | b=20¦ r=2¦ t=2 | DIN_59413_SFS_5484-L1#0
VX123884 | item | item | C-Profiili, kylmävalssattu | a=14¦ b=30¦ h=50¦ r=3¦ t=3 | DIN_59413_SFS_5484-C#0
VX123903 | item | item | Tasakylkinen L-Profiili, kylmävalssattu | b=40¦ r=2¦ t=2 | DIN_59413_SFS_5484-L1#0
VX123890 | item | item | Kaapelisuojakouru, kylmävalssattu | d=35¦ h=35¦ t=1.5 | DIN_59413_SFS_5484-KSK#0
VX123899 | item | item | Tasakylkinen L-Profiili, kylmävalssattu | b=30¦ r=2¦ t=2 | DIN_59413_SFS_5484-L1#0
VX123886 | item | item | Hattu-profiili, kylmävalssattu | a=22¦ b=35¦ h=50¦ r=2.5¦ t=2.5 | DIN_59413_SFS_5484-H#0
VX123891 | item | item | Kaapelisuojakouru, kylmävalssattu | d=45¦ h=45¦ t=2 | DIN_59413_SFS_5484-KSK#0
VX123888 | item | item | Kaapelisuojakouru, kylmävalssattu | d=16¦ h=16¦ t=1.5 | DIN_59413_SFS_5484-KSK#0
VX123885 | item | item | C-Profiili, kylmävalssattu | a=15¦ b=50¦ h=100¦ r=3¦ t=3 | DIN_59413_SFS_5484-C#0
VX123910 | item | item | Tasakylkinen L-Profiili, kylmävalssattu | b=80¦ r=7.5¦ t=5 | DIN_59413_SFS_5484-L1#0
VX123887 | item | item | Hattu-profiili, kylmävalssattu | a=32¦ b=60¦ h=50¦ r=4¦ t=4 | DIN_59413_SFS_5484-H#0
VX123913 | item | item | Erikylkinen L-profiili,kylmävalssattu | b=30¦ h=50¦ r=3¦ t=3 | DIN_59413_SFS_5484-L2#0
VX123904 | item | item | Tasakylkinen L-Profiili, kylmävalssattu | b=40¦ r=3¦ t=3 | DIN_59413_SFS_5484-L1#0
VX123892 | item | item | Kaapelisuojakouru, kylmävalssattu | d=60¦ h=60¦ t=2 | DIN_59413_SFS_5484-KSK#0
VX123905 | item | item | Tasakylkinen L-Profiili, kylmävalssattu | b=50¦ r=3¦ t=3 | DIN_59413_SFS_5484-L1#0
VX123893 | item | item | Kaapelisuojakouru, kylmävalssattu | d=100¦ h=100¦ t=2 | DIN_59413_SFS_5484-KSK#0
VX123916 | item | item | Erikylkinen L-profiili,kylmävalssattu | b=50¦ h=70¦ r=4¦ t=4 | DIN_59413_SFS_5484-L2#0
VX123907 | item | item | Tasakylkinen L-Profiili, kylmävalssattu | b=60¦ r=3¦ t=3 | DIN_59413_SFS_5484-L1#0
VX123917 | item | item | Erikylkinen L-profiili,kylmävalssattu | b=50¦ h=100¦ r=4¦ t=4 | DIN_59413_SFS_5484-L2#0
VX123909 | item | item | Tasakylkinen L-Profiili, kylmävalssattu | b=75¦ r=4¦ t=4 | DIN_59413_SFS_5484-L1#0
VX123901 | item | item | Tasakylkinen L-Profiili, kylmävalssattu | b=35¦ r=2¦ t=2 | DIN_59413_SFS_5484-L1#0
VX123908 | item | item | Tasakylkinen L-Profiili, kylmävalssattu | b=70¦ r=7.5¦ t=5 | DIN_59413_SFS_5484-L1#0
VX123896 | item | item | Tasakylkinen L-Profiili, kylmävalssattu | b=15¦ r=2¦ t=2 | DIN_59413_SFS_5484-L1#0
VX123889 | item | item | Kaapelisuojakouru, kylmävalssattu | d=25¦ h=25¦ t=1.5 | DIN_59413_SFS_5484-KSK#0
VX123894 | item | item | Kannatuskisko, kylmävalssattu | Ex=13¦ b=30¦ c=8¦ d=20¦ h=30¦ r=2¦ t=2 | DIN_59413_SFS_5484-KKI#0
VX123906 | item | item | Tasakylkinen L-Profiili, kylmävalssattu | b=50¦ r=4¦ t=4 | DIN_59413_SFS_5484-L1#0
VX123880 | item | item | Kotelo-C-Profiili, kylmävalssattu | a=13¦ b=26¦ e=6¦ h=48¦ r=2¦ t=2 | DIN_59413_SFS_5484-Ck#0
VX123164 | item | item | UPE-Profiili, kuumavalssattu | b=95¦ h=270¦ r=15¦ s=7.5¦ t=13.5 | EN_10279-UPE#0
VX123881 | item | item | Kotelo-C-Profiili, kylmävalssattu | a=14¦ b=30¦ e=8¦ h=50¦ r=3¦ t=3 | DIN_59413_SFS_5484-Ck#0
VX123882 | item | item | C-Profiili, kylmävalssattu | a=8¦ b=15¦ h=28¦ r=2¦ t=2 | DIN_59413_SFS_5484-C#0
VX123898 | item | item | Tasakylkinen L-Profiili, kylmävalssattu | b=25¦ r=2¦ t=2 | DIN_59413_SFS_5484-L1#0
VX123900 | item | item | Tasakylkinen L-Profiili, kylmävalssattu | b=30¦ r=3¦ t=3 | DIN_59413_SFS_5484-L1#0
VX123883 | item | item | C-Profiili, kylmävalssattu | a=10¦ b=30¦ h=30¦ r=2¦ t=2 | DIN_59413_SFS_5484-C#0
VX123928 | item | item | U-profiili, kylmävalssattu | b=20¦ h=40¦ r=2¦ t=2 | DIN_59413_SFS_5484-U#0
VX123923 | item | item | U-profiili, kylmävalssattu | b=25¦ h=25¦ r=2¦ t=2 | DIN_59413_SFS_5484-U#0
VX123939 | item | item | U-profiili, kylmävalssattu | b=40¦ h=60¦ r=3¦ t=3 | DIN_59413_SFS_5484-U#0
VX123931 | item | item | U-profiili, kylmävalssattu | b=20¦ h=50¦ r=3¦ t=3 | DIN_59413_SFS_5484-U#0
VX123925 | item | item | U-profiili, kylmävalssattu | b=30¦ h=30¦ r=3¦ t=3 | DIN_59413_SFS_5484-U#0
VX123941 | item | item | U-profiili, kylmävalssattu | b=50¦ h=70¦ r=4¦ t=4 | DIN_59413_SFS_5484-U#0
VX123936 | item | item | U-profiili, kylmävalssattu | b=50¦ h=50¦ r=3¦ t=3 | DIN_59413_SFS_5484-U#0
VX123943 | item | item | U-profiili, kylmävalssattu | b=40¦ h=80¦ r=7.5¦ t=5 | DIN_59413_SFS_5484-U#0
VX123920 | item | item | U-profiili, kylmävalssattu | b=16¦ h=16¦ r=2¦ t=2 | DIN_59413_SFS_5484-U#0
VX123914 | item | item | Erikylkinen L-profiili,kylmävalssattu | b=30¦ h=60¦ r=3¦ t=3 | DIN_59413_SFS_5484-L2#0
VX123930 | item | item | U-profiili, kylmävalssattu | b=40¦ h=40¦ r=3¦ t=3 | DIN_59413_SFS_5484-U#0
VX123924 | item | item | U-profiili, kylmävalssattu | b=30¦ h=30¦ r=2¦ t=2 | DIN_59413_SFS_5484-U#0
VX123911 | item | item | Erikylkinen L-profiili,kylmävalssattu | b=20¦ h=30¦ r=2¦ t=2 | DIN_59413_SFS_5484-L2#0
VX123952 | item | item | U-profiili, kylmävalssattu | b=40¦ h=120¦ r=4¦ t=4 | DIN_59413_SFS_5484-U#0
VX123918 | item | item | Erikylkinen L-profiili,kylmävalssattu | b=65¦ h=125¦ r=7.5¦ t=5 | DIN_59413_SFS_5484-L2#0
VX123921 | item | item | U-profiili, kylmävalssattu | b=20¦ h=20¦ r=2¦ t=2 | DIN_59413_SFS_5484-U#0
VX123915 | item | item | Erikylkinen L-profiili,kylmävalssattu | b=40¦ h=60¦ r=3¦ t=3 | DIN_59413_SFS_5484-L2#0
VX123922 | item | item | U-profiili, kylmävalssattu | b=21¦ h=22¦ r=2¦ t=2 | DIN_59413_SFS_5484-U#0
VX123927 | item | item | U-profiili, kylmävalssattu | b=35¦ h=35¦ r=3¦ t=3 | DIN_59413_SFS_5484-U#0
VX123938 | item | item | U-profiili, kylmävalssattu | b=30¦ h=60¦ r=3¦ t=3 | DIN_59413_SFS_5484-U#0
VX123926 | item | item | U-profiili, kylmävalssattu | b=35¦ h=35¦ r=2¦ t=2 | DIN_59413_SFS_5484-U#0
VX123919 | item | item | Erikylkinen L-profiili,kylmävalssattu | b=50¦ h=150¦ r=7.5¦ t=5 | DIN_59413_SFS_5484-L2#0
VX123951 | item | item | U-profiili, kylmävalssattu | b=40¦ h=105¦ r=2.5¦ t=2.5 | DIN_59413_SFS_5484-U#0
VX123912 | item | item | Erikylkinen L-profiili,kylmävalssattu | b=20¦ h=40¦ r=2¦ t=2 | DIN_59413_SFS_5484-L2#0
VX123932 | item | item | U-profiili, kylmävalssattu | b=25¦ h=50¦ r=3¦ t=3 | DIN_59413_SFS_5484-U#0
VX123947 | item | item | U-profiili, kylmävalssattu | b=30¦ h=100¦ r=3¦ t=3 | DIN_59413_SFS_5484-U#0
VX123933 | item | item | U-profiili, kylmävalssattu | b=30¦ h=50¦ r=3¦ t=3 | DIN_59413_SFS_5484-U#0
VX123940 | item | item | U-profiili, kylmävalssattu | b=40¦ h=70¦ r=3¦ t=3 | DIN_59413_SFS_5484-U#0
VX123929 | item | item | U-profiili, kylmävalssattu | b=40¦ h=40¦ r=2¦ t=2 | DIN_59413_SFS_5484-U#0
VX123942 | item | item | U-profiili, kylmävalssattu | b=40¦ h=80¦ r=3¦ t=3 | DIN_59413_SFS_5484-U#0
VX123934 | item | item | U-profiili, kylmävalssattu | b=35¦ h=50¦ r=3¦ t=3 | DIN_59413_SFS_5484-U#0
VX123937 | item | item | U-profiili, kylmävalssattu | b=50¦ h=50¦ r=4¦ t=4 | DIN_59413_SFS_5484-U#0
VX123935 | item | item | U-profiili, kylmävalssattu | b=40¦ h=50¦ r=3¦ t=3 | DIN_59413_SFS_5484-U#0
VX123959 | item | item | U-profiili, kylmävalssattu | b=70¦ h=140¦ r=7.5¦ t=5 | DIN_59413_SFS_5484-U#0
VX123944 | item | item | U-profiili, kylmävalssattu | b=40¦ h=80¦ r=7.5¦ t=5 | DIN_59413_SFS_5484-U#0
VX123950 | item | item | U-profiili, kylmävalssattu | b=50¦ h=100¦ r=7.5¦ t=5 | DIN_59413_SFS_5484-U#0
VX123958 | item | item | U-profiili, kylmävalssattu | b=70¦ h=140¦ r=4¦ t=4 | DIN_59413_SFS_5484-U#0
VX123948 | item | item | U-profiili, kylmävalssattu | b=50¦ h=100¦ r=3¦ t=3 | DIN_59413_SFS_5484-U#0
VX123953 | item | item | U-profiili, kylmävalssattu | b=50¦ h=120¦ r=4¦ t=4 | DIN_59413_SFS_5484-U#0
VX123969 | item | item | Z-profiili, kylmävalssattu | a=30¦ b=40¦ h=53¦ r=3¦ t=3 | DIN_59413_SFS_5484-Z#0
VX123968 | item | item | Z-profiili, kylmävalssattu | a=30¦ b=30¦ h=34¦ r=3¦ t=3 | DIN_59413_SFS_5484-Z#0
VX123964 | item | item | U-profiili, kylmävalssattu | b=60¦ h=200¦ r=9¦ t=6 | DIN_59413_SFS_5484-U#0
VX123970 | item | item | Z-profiili, kylmävalssattu | a=50¦ b=50¦ h=100¦ r=3¦ t=3 | DIN_59413_SFS_5484-Z#0
VX123012 | item | item | Tasakylkinen L-Profiili, kuumavalssattu | b=30¦ r1=5¦ r2=2.5¦ s=5 | EN_10056-1-L1#0
VX123957 | item | item | U-profiili, kylmävalssattu | b=60¦ h=140¦ r=9¦ t=6 | DIN_59413_SFS_5484-U#0
VX123960 | item | item | U-profiili, kylmävalssattu | b=60¦ h=160¦ r=7.5¦ t=5 | DIN_59413_SFS_5484-U#0
VX123963 | item | item | U-profiili, kylmävalssattu | b=70¦ h=180¦ r=9¦ t=6 | DIN_59413_SFS_5484-U#0
VX123967 | item | item | U-profiili, kylmävalssattu | b=75¦ h=250¦ r=9¦ t=6 | DIN_59413_SFS_5484-U#0
VX123962 | item | item | U-profiili, kylmävalssattu | b=70¦ h=160¦ r=9¦ t=6 | DIN_59413_SFS_5484-U#0
VX123954 | item | item | U-profiili, kylmävalssattu | b=60¦ h=120¦ r=4¦ t=4 | DIN_59413_SFS_5484-U#0
VX123015 | item | item | Tasakylkinen L-Profiili, kuumavalssattu | b=40¦ r1=6¦ r2=3¦ s=4 | EN_10056-1-L1#0
VX123946 | item | item | U-profiili, kylmävalssattu | b=50¦ h=80¦ r=7.5¦ t=5 | DIN_59413_SFS_5484-U#0
VX123010 | item | item | Tasakylkinen L-Profiili, kuumavalssattu | b=30¦ r1=5¦ r2=2.5¦ s=3 | EN_10056-1-L1#0
VX123011 | item | item | Tasakylkinen L-Profiili, kuumavalssattu | b=30¦ r1=5¦ r2=2.5¦ s=4 | EN_10056-1-L1#0
VX123013 | item | item | Tasakylkinen L-Profiili, kuumavalssattu | b=35¦ r1=5¦ r2=2.5¦ s=4 | EN_10056-1-L1#0
VX123014 | item | item | Tasakylkinen L-Profiili, kuumavalssattu | b=35¦ r1=5¦ r2=2.5¦ s=5 | EN_10056-1-L1#0
VX123024 | item | item | Tasakylkinen L-Profiili, kuumavalssattu | b=50¦ r1=7¦ r2=3.5¦ s=9 | EN_10056-1-L1#0
VX123026 | item | item | Tasakylkinen L-Profiili, kuumavalssattu | b=55¦ r1=8¦ r2=4¦ s=6 | EN_10056-1-L1#0
VX123018 | item | item | Tasakylkinen L-Profiili, kuumavalssattu | b=45¦ r1=7¦ r2=3.5¦ s=5 | EN_10056-1-L1#0
VX123020 | item | item | Tasakylkinen L-Profiili, kuumavalssattu | b=50¦ r1=7¦ r2=3.5¦ s=4 | EN_10056-1-L1#0
VX123017 | item | item | Tasakylkinen L-Profiili, kuumavalssattu | b=40¦ r1=6¦ r2=3¦ s=6 | EN_10056-1-L1#0
VX123961 | item | item | U-profiili, kylmävalssattu | b=60¦ h=160¦ r=9¦ t=6 | DIN_59413_SFS_5484-U#0
VX123945 | item | item | U-profiili, kylmävalssattu | b=50¦ h=80¦ r=4¦ t=4 | DIN_59413_SFS_5484-U#0
VX123023 | item | item | Tasakylkinen L-Profiili, kuumavalssattu | b=50¦ r1=7¦ r2=3.5¦ s=7 | EN_10056-1-L1#0
VX123971 | item | item | Z-profiili, kylmävalssattu | a=50¦ b=50¦ h=150¦ r=4¦ t=4 | DIN_59413_SFS_5484-Z#0
VX123965 | item | item | U-profiili, kylmävalssattu | b=70¦ h=200¦ r=9¦ t=6 | DIN_59413_SFS_5484-U#0
VX123956 | item | item | U-profiili, kylmävalssattu | b=60¦ h=140¦ r=4¦ t=4 | DIN_59413_SFS_5484-U#0
VX123008 | item | item | Tasakylkinen L-Profiili, kuumavalssattu | b=25¦ r1=3.5¦ r2=2¦ s=3 | EN_10056-1-L1#0
VX123038 | item | item | Tasakylkinen L-Profiili, kuumavalssattu | b=80¦ r1=10¦ r2=5¦ s=10 | EN_10056-1-L1#0
VX123050 | item | item | Tasakylkinen L-Profiili, kuumavalssattu | b=120¦ r1=13¦ r2=6.5¦ s=11 | EN_10056-1-L1#0
VX123061 | item | item | Tasakylkinen L-Profiili, kuumavalssattu | b=160¦ r1=17¦ r2=8.5¦ s=15 | EN_10056-1-L1#0
VX123058 | item | item | Tasakylkinen L-Profiili, kuumavalssattu | b=150¦ r1=16¦ r2=8¦ s=14 | EN_10056-1-L1#0
VX123006 | item | item | Tasakylkinen L-Profiili, kuumavalssattu | b=20¦ r1=3.5¦ r2=2¦ s=3 | EN_10056-1-L1#0
VX123045 | item | item | Tasakylkinen L-Profiili, kuumavalssattu | b=100¦ r1=12¦ r2=6¦ s=12 | EN_10056-1-L1#0
VX123056 | item | item | Tasakylkinen L-Profiili, kuumavalssattu | b=140¦ r1=15¦ r2=7.5¦ s=13 | EN_10056-1-L1#0
VX123033 | item | item | Tasakylkinen L-Profiili, kuumavalssattu | b=70¦ r1=9¦ r2=4.5¦ s=6 | EN_10056-1-L1#0
VX123032 | item | item | Tasakylkinen L-Profiili, kuumavalssattu | b=65¦ r1=9¦ r2=4.5¦ s=9 | EN_10056-1-L1#0
VX123031 | item | item | Tasakylkinen L-Profiili, kuumavalssattu | b=65¦ r1=9¦ r2=4.5¦ s=8 | EN_10056-1-L1#0
VX123043 | item | item | Tasakylkinen L-Profiili, kuumavalssattu | b=100¦ r1=12¦ r2=6¦ s=8 | EN_10056-1-L1#0
VX123034 | item | item | Tasakylkinen L-Profiili, kuumavalssattu | b=70¦ r1=9¦ r2=4.5¦ s=7 | EN_10056-1-L1#0
VX123042 | item | item | Tasakylkinen L-Profiili, kuumavalssattu | b=90¦ r1=11¦ r2=5.5¦ s=11 | EN_10056-1-L1#0
VX123022 | item | item | Tasakylkinen L-Profiili, kuumavalssattu | b=50¦ r1=7¦ r2=3.5¦ s=6 | EN_10056-1-L1#0
VX123027 | item | item | Tasakylkinen L-Profiili, kuumavalssattu | b=55¦ r1=8¦ r2=4¦ s=8 | EN_10056-1-L1#0
VX123025 | item | item | Tasakylkinen L-Profiili, kuumavalssattu | b=55¦ r1=8¦ r2=4¦ s=5 | EN_10056-1-L1#0
VX123052 | item | item | Tasakylkinen L-Profiili, kuumavalssattu | b=120¦ r1=13¦ r2=6.5¦ s=13 | EN_10056-1-L1#0
VX123062 | item | item | Tasakylkinen L-Profiili, kuumavalssattu | b=160¦ r1=17¦ r2=8.5¦ s=17 | EN_10056-1-L1#0
VX123036 | item | item | Tasakylkinen L-Profiili, kuumavalssattu | b=75¦ r1=10¦ r2=5¦ s=7 | EN_10056-1-L1#0
VX123060 | item | item | Tasakylkinen L-Profiili, kuumavalssattu | b=150¦ r1=16¦ r2=8¦ s=16 | EN_10056-1-L1#0
VX123039 | item | item | Tasakylkinen L-Profiili, kuumavalssattu | b=80¦ r1=10¦ r2=5¦ s=8 | EN_10056-1-L1#0
VX123046 | item | item | Tasakylkinen L-Profiili, kuumavalssattu | b=100¦ r1=12¦ r2=6¦ s=14 | EN_10056-1-L1#0
VX123035 | item | item | Tasakylkinen L-Profiili, kuumavalssattu | b=70¦ r1=9¦ r2=4.5¦ s=9 | EN_10056-1-L1#0
VX123037 | item | item | Tasakylkinen L-Profiili, kuumavalssattu | b=75¦ r1=10¦ r2=5¦ s=8 | EN_10056-1-L1#0
VX123040 | item | item | Tasakylkinen L-Profiili, kuumavalssattu | b=80¦ r1=10¦ r2=5¦ s=10 | EN_10056-1-L1#0
VX123049 | item | item | Tasakylkinen L-Profiili, kuumavalssattu | b=110¦ r1=12¦ r2=6¦ s=14 | EN_10056-1-L1#0
VX123048 | item | item | Tasakylkinen L-Profiili, kuumavalssattu | b=110¦ r1=12¦ r2=6¦ s=12 | EN_10056-1-L1#0
VX123028 | item | item | Tasakylkinen L-Profiili, kuumavalssattu | b=60¦ r1=8¦ r2=4¦ s=6 | EN_10056-1-L1#0
VX123030 | item | item | Tasakylkinen L-Profiili, kuumavalssattu | b=65¦ r1=9¦ r2=4.5¦ s=7 | EN_10056-1-L1#0
VX123019 | item | item | Tasakylkinen L-Profiili, kuumavalssattu | b=45¦ r1=7¦ r2=3.5¦ s=7 | EN_10056-1-L1#0
VX123009 | item | item | Tasakylkinen L-Profiili, kuumavalssattu | b=25¦ r1=3.5¦ r2=2¦ s=4 | EN_10056-1-L1#0
VX123007 | item | item | Tasakylkinen L-Profiili, kuumavalssattu | b=20¦ r1=3.5¦ r2=2¦ s=4 | EN_10056-1-L1#0
VX123082 | item | item | Erikylkinen L-Profiili, kuumavalssattu | a=60¦ b=40¦ r1=6¦ r2=3¦ s=7 | EN_10056-1-L2#0
VX123085 | item | item | Erikylkinen L-Profiili, kuumavalssattu | a=65¦ b=50¦ r1=6.5¦ r2=3.5¦ s=9 | EN_10056-1-L2#0
VX123091 | item | item | Erikylkinen L-Profiili, kuumavalssattu | a=75¦ b=55¦ r1=7¦ r2=3.5¦ s=9 | EN_10056-1-L2#0
VX123072 | item | item | Erikylkinen L-Profiili, kuumavalssattu | a=45¦ b=30¦ r1=4.5¦ r2=2¦ s=3 | EN_10056-1-L2#0
VX123074 | item | item | Erikylkinen L-Profiili, kuumavalssattu | a=45¦ b=30¦ r1=4.5¦ r2=2¦ s=5 | EN_10056-1-L2#0
VX123083 | item | item | Erikylkinen L-Profiili, kuumavalssattu | a=65¦ b=50¦ r1=6.5¦ r2=3.5¦ s=5 | EN_10056-1-L2#0
VX123080 | item | item | Erikylkinen L-Profiili, kuumavalssattu | a=60¦ b=40¦ r1=6¦ r2=3¦ s=5 | EN_10056-1-L2#0
VX123063 | item | item | Tasakylkinen L-Profiili, kuumavalssattu | b=180¦ r1=18¦ r2=9¦ s=16 | EN_10056-1-L1#0
VX123087 | item | item | Erikylkinen L-Profiili, kuumavalssattu | a=75¦ b=50¦ r1=6.5¦ r2=3.5¦ s=7 | EN_10056-1-L2#0
VX123088 | item | item | Erikylkinen L-Profiili, kuumavalssattu | a=75¦ b=50¦ r1=6.5¦ r2=3.5¦ s=9 | EN_10056-1-L2#0
VX123089 | item | item | Erikylkinen L-Profiili, kuumavalssattu | a=75¦ b=55¦ r1=7¦ r2=3.5¦ s=5 | EN_10056-1-L2#0
VX123054 | item | item | Tasakylkinen L-Profiili, kuumavalssattu | b=130¦ r1=14¦ r2=7¦ s=12 | EN_10056-1-L1#0
VX123092 | item | item | Erikylkinen L-Profiili, kuumavalssattu | a=80¦ b=40¦ r1=7¦ r2=3.5¦ s=6 | EN_10056-1-L2#0
VX123090 | item | item | Erikylkinen L-Profiili, kuumavalssattu | a=75¦ b=55¦ r1=7¦ r2=3.5¦ s=7 | EN_10056-1-L2#0
VX123093 | item | item | Erikylkinen L-Profiili, kuumavalssattu | a=80¦ b=40¦ r1=7¦ r2=3.5¦ s=8 | EN_10056-1-L2#0
VX123079 | item | item | Erikylkinen L-Profiili, kuumavalssattu | a=60¦ b=30¦ r1=6¦ r2=3¦ s=7 | EN_10056-1-L2#0
VX123084 | item | item | Erikylkinen L-Profiili, kuumavalssattu | a=65¦ b=50¦ r1=6.5¦ r2=3.5¦ s=7 | EN_10056-1-L2#0
VX123076 | item | item | Erikylkinen L-Profiili, kuumavalssattu | a=50¦ b=40¦ r1=4¦ r2=2¦ s=4 | EN_10056-1-L2#0
VX123078 | item | item | Erikylkinen L-Profiili, kuumavalssattu | a=60¦ b=30¦ r1=6¦ r2=3¦ s=5 | EN_10056-1-L2#0
VX123053 | item | item | Tasakylkinen L-Profiili, kuumavalssattu | b=120¦ r1=13¦ r2=6.5¦ s=15 | EN_10056-1-L1#0
VX123068 | item | item | Erikylkinen L-Profiili, kuumavalssattu | a=30¦ b=20¦ r1=3.5¦ r2=2¦ s=3 | EN_10056-1-L2#0
VX123067 | item | item | Tasakylkinen L-Profiili, kuumavalssattu | b=200¦ r1=18¦ r2=9¦ s=20 | EN_10056-1-L1#0
VX123065 | item | item | Tasakylkinen L-Profiili, kuumavalssattu | b=200¦ r1=18¦ r2=9¦ s=16 | EN_10056-1-L1#0
VX123066 | item | item | Tasakylkinen L-Profiili, kuumavalssattu | b=200¦ r1=18¦ r2=9¦ s=18 | EN_10056-1-L1#0
VX123077 | item | item | Erikylkinen L-Profiili, kuumavalssattu | a=50¦ b=40¦ r1=4¦ r2=2¦ s=5 | EN_10056-1-L2#0
VX123055 | item | item | Tasakylkinen L-Profiili, kuumavalssattu | b=130¦ r1=14¦ r2=7¦ s=14 | EN_10056-1-L1#0
VX123086 | item | item | Erikylkinen L-Profiili, kuumavalssattu | a=75¦ b=50¦ r1=6.5¦ r2=3.5¦ s=5 | EN_10056-1-L2#0
VX123071 | item | item | Erikylkinen L-Profiili, kuumavalssattu | a=40¦ b=20¦ r1=3.5¦ r2=2¦ s=4 | EN_10056-1-L2#0
VX123075 | item | item | Erikylkinen L-Profiili, kuumavalssattu | a=50¦ b=30¦ r1=4.5¦ r2=2¦ s=5 | EN_10056-1-L2#0
VX123069 | item | item | Erikylkinen L-Profiili, kuumavalssattu | a=30¦ b=20¦ r1=3.5¦ r2=2¦ s=4 | EN_10056-1-L2#0
VX123070 | item | item | Erikylkinen L-Profiili, kuumavalssattu | a=40¦ b=20¦ r1=3.5¦ r2=2¦ s=3 | EN_10056-1-L2#0
VX123073 | item | item | Erikylkinen L-Profiili, kuumavalssattu | a=45¦ b=30¦ r1=4.5¦ r2=2¦ s=4 | EN_10056-1-L2#0
VX123100 | item | item | Erikylkinen L-Profiili, kuumavalssattu | a=100¦ b=50¦ r1=9¦ r2=4.5¦ s=6 | EN_10056-1-L2#0
VX123103 | item | item | Erikylkinen L-Profiili, kuumavalssattu | a=100¦ b=65¦ r1=10¦ r2=5¦ s=7 | EN_10056-1-L2#0
VX123101 | item | item | Erikylkinen L-Profiili, kuumavalssattu | a=100¦ b=50¦ r1=9¦ r2=4.5¦ s=8 | EN_10056-1-L2#0
VX123114 | item | item | Erikylkinen L-Profiili, kuumavalssattu | a=130¦ b=65¦ r1=11¦ r2=5.5¦ s=10 | EN_10056-1-L2#0
VX123126 | item | item | Erikylkinen L-Profiili, kuumavalssattu | a=150¦ b=100¦ r1=13¦ r2=6.5¦ s=12 | EN_10056-1-L2#0
VX123120 | item | item | Erikylkinen L-Profiili, kuumavalssattu | a=130¦ b=90¦ r1=12¦ r2=6¦ s=12 | EN_10056-1-L2#0
VX123108 | item | item | Erikylkinen L-Profiili, kuumavalssattu | a=100¦ b=75¦ r1=10¦ r2=5¦ s=11 | EN_10056-1-L2#0
VX123129 | item | item | Erikylkinen L-Profiili, kuumavalssattu | a=200¦ b=100¦ r1=15¦ r2=7.5¦ s=12 | EN_10056-1-L2#0
VX123116 | item | item | Erikylkinen L-Profiili, kuumavalssattu | a=130¦ b=75¦ r1=10.5¦ r2=5.5¦ s=8 | EN_10056-1-L2#0
VX123119 | item | item | Erikylkinen L-Profiili, kuumavalssattu | a=130¦ b=90¦ r1=12¦ r2=6¦ s=10 | EN_10056-1-L2#0
VX123109 | item | item | Erikylkinen L-Profiili, kuumavalssattu | a=120¦ b=80¦ r1=11¦ r2=5.5¦ s=8 | EN_10056-1-L2#0
VX123118 | item | item | Erikylkinen L-Profiili, kuumavalssattu | a=130¦ b=75¦ r1=10.5¦ r2=5.5¦ s=12 | EN_10056-1-L2#0
VX123095 | item | item | Erikylkinen L-Profiili, kuumavalssattu | a=80¦ b=65¦ r1=8¦ r2=4¦ s=8 | EN_10056-1-L2#0
VX123107 | item | item | Erikylkinen L-Profiili, kuumavalssattu | a=100¦ b=75¦ r1=10¦ r2=5¦ s=9 | EN_10056-1-L2#0
VX123104 | item | item | Erikylkinen L-Profiili, kuumavalssattu | a=100¦ b=65¦ r1=10¦ r2=5¦ s=9 | EN_10056-1-L2#0
VX123102 | item | item | Erikylkinen L-Profiili, kuumavalssattu | a=100¦ b=50¦ r1=9¦ r2=4.5¦ s=10 | EN_10056-1-L2#0
VX123096 | item | item | Erikylkinen L-Profiili, kuumavalssattu | a=80¦ b=65¦ r1=8¦ r2=4¦ s=10 | EN_10056-1-L2#0
VX123105 | item | item | Erikylkinen L-Profiili, kuumavalssattu | a=100¦ b=65¦ r1=10¦ r2=5¦ s=11 | EN_10056-1-L2#0
VX123106 | item | item | Erikylkinen L-Profiili, kuumavalssattu | a=100¦ b=75¦ r1=10¦ r2=5¦ s=7 | EN_10056-1-L2#0
VX123081 | item | item | Erikylkinen L-Profiili, kuumavalssattu | a=60¦ b=40¦ r1=6¦ r2=3¦ s=6 | EN_10056-1-L2#0
VX123097 | item | item | Erikylkinen L-Profiili, kuumavalssattu | a=90¦ b=60¦ r1=7¦ r2=3.5¦ s=6 | EN_10056-1-L2#0
VX123115 | item | item | Erikylkinen L-Profiili, kuumavalssattu | a=130¦ b=65¦ r1=11¦ r2=5.5¦ s=12 | EN_10056-1-L2#0
VX123099 | item | item | Erikylkinen L-Profiili, kuumavalssattu | a=90¦ b=75¦ r1=8.5¦ r2=4.5¦ s=7 | EN_10056-1-L2#0
VX123110 | item | item | Erikylkinen L-Profiili, kuumavalssattu | a=120¦ b=80¦ r1=11¦ r2=5.5¦ s=10 | EN_10056-1-L2#0
VX123098 | item | item | Erikylkinen L-Profiili, kuumavalssattu | a=90¦ b=60¦ r1=7¦ r2=3.5¦ s=8 | EN_10056-1-L2#0
VX123094 | item | item | Erikylkinen L-Profiili, kuumavalssattu | a=80¦ b=65¦ r1=8¦ r2=4¦ s=6 | EN_10056-1-L2#0
VX123113 | item | item | Erikylkinen L-Profiili, kuumavalssattu | a=130¦ b=65¦ r1=11¦ r2=5.5¦ s=8 | EN_10056-1-L2#0
VX123111 | item | item | Erikylkinen L-Profiili, kuumavalssattu | a=120¦ b=80¦ r1=11¦ r2=5.5¦ s=12 | EN_10056-1-L2#0
VX123112 | item | item | Erikylkinen L-Profiili, kuumavalssattu | a=120¦ b=80¦ r1=11¦ r2=5.5¦ s=14 | EN_10056-1-L2#0
VX123117 | item | item | Erikylkinen L-Profiili, kuumavalssattu | a=130¦ b=75¦ r1=10.5¦ r2=5.5¦ s=10 | EN_10056-1-L2#0
VX123021 | item | item | Tasakylkinen L-Profiili, kuumavalssattu | b=50¦ r1=7¦ r2=3.5¦ s=5 | EN_10056-1-L1#0
VX123136 | item | item | U-Profiili, kuumavalssattu | b=70¦ h=180¦ r1=11¦ r2=5.5¦ s=8¦ t=11 | EN_10279-U30-300#0
VX123047 | item | item | Tasakylkinen L-Profiili, kuumavalssattu | b=110¦ r1=12¦ r2=6¦ s=10 | EN_10056-1-L1#0
VX123130 | item | item | Erikylkinen L-Profiili, kuumavalssattu | a=200¦ b=100¦ r1=15¦ r2=7.5¦ s=14 | EN_10056-1-L2#0
VX123131 | item | item | Erikylkinen L-Profiili, kuumavalssattu | a=200¦ b=100¦ r1=15¦ r2=7.5¦ s=16 | EN_10056-1-L2#0
VX123133 | item | item | U-Profiili, kuumavalssattu | b=55¦ h=120¦ r1=9¦ r2=4.5¦ s=7¦ t=9 | EN_10279-U30-300#0
VX123125 | item | item | Erikylkinen L-Profiili, kuumavalssattu | a=150¦ b=100¦ r1=13¦ r2=6.5¦ s=10 | EN_10056-1-L2#0
VX123150 | item | item | U-Profiili, kuumavalssattu | b=42¦ h=65¦ r1=7.5¦ r2=4¦ s=5.5¦ t=7.5 | EN_10279-U30-300#0
VX123124 | item | item | Erikylkinen L-Profiili, kuumavalssattu | a=150¦ b=90¦ r1=12.5¦ r2=6.5¦ s=12 | EN_10056-1-L2#0
VX122884 | item | item | HEA-Profiili, kuumavalssattu | b=280¦ h=270¦ r=24¦ s=8¦ t=13 | DIN_1025-HEA#0
VX123128 | item | item | Erikylkinen L-Profiili, kuumavalssattu | a=200¦ b=100¦ r1=15¦ r2=7.5¦ s=10 | EN_10056-1-L2#0
VX123169 | item | item | UPE-Profiili, kuumavalssattu | b=50¦ h=80¦ r=10¦ s=4¦ t=7 | EN_10279-UPE#0
VX123966 | item | item | U-profiili, kylmävalssattu | b=80¦ h=200¦ r=9¦ t=6 | DIN_59413_SFS_5484-U#0
VX123127 | item | item | Erikylkinen L-Profiili, kuumavalssattu | a=150¦ b=100¦ r1=13¦ r2=6.5¦ s=14 | EN_10056-1-L2#0
VX123029 | item | item | Tasakylkinen L-Profiili, kuumavalssattu | b=60¦ r1=8¦ r2=4¦ s=8 | EN_10056-1-L1#0
VX123121 | item | item | Erikylkinen L-Profiili, kuumavalssattu | a=150¦ b=75¦ r1=10.5¦ r2=5.5¦ s=9 | EN_10056-1-L2#0
VX123123 | item | item | Erikylkinen L-Profiili, kuumavalssattu | a=150¦ b=90¦ r1=12.5¦ r2=6.5¦ s=10 | EN_10056-1-L2#0
VX123051 | item | item | Tasakylkinen L-Profiili, kuumavalssattu | b=120¦ r1=13¦ r2=6.5¦ s=12 | EN_10056-1-L1#0
VX123122 | item | item | Erikylkinen L-Profiili, kuumavalssattu | a=150¦ b=75¦ r1=10.5¦ r2=5.5¦ s=11 | EN_10056-1-L2#0
VX123041 | item | item | Tasakylkinen L-Profiili, kuumavalssattu | b=90¦ r1=11¦ r2=5.5¦ s=9 | EN_10056-1-L1#0
VX123057 | item | item | Tasakylkinen L-Profiili, kuumavalssattu | b=140¦ r1=15¦ r2=7.5¦ s=15 | EN_10056-1-L1#0
VX122966 | item | item | INP-Profiili, kuumavalssattu | b=66¦ h=140¦ r1=5.7¦ r2=3.4¦ s=5.7¦ t=8.6 | DIN_1025-IPN#0
VX123955 | item | item | U-profiili, kylmävalssattu | b=60¦ h=120¦ r=9¦ t=6 | DIN_59413_SFS_5484-U#0
VX123949 | item | item | U-profiili, kylmävalssattu | b=50¦ h=100¦ r=4¦ t=4 | DIN_59413_SFS_5484-U#0
VX122980 | item | item | INP-Profiili, kuumavalssattu | b=163¦ h=425¦ r1=15.3¦ r2=9.2¦ s=15.3¦ t=23 | DIN_1025-IPN#0
VX123146 | item | item | U-Profiili, kuumavalssattu | b=20¦ h=40¦ r1=5¦ r2=2.5¦ s=5¦ t=5.5 | EN_10279-U30-300#0
VX122979 | item | item | INP-Profiili, kuumavalssattu | b=155¦ h=400¦ r1=14.4¦ r2=8.6¦ s=14.4¦ t=21.6 | DIN_1025-IPN#0
VX122971 | item | item | INP-Profiili, kuumavalssattu | b=106¦ h=240¦ r1=8.7¦ r2=5.2¦ s=8.7¦ t=13.1 | DIN_1025-IPN#0
VX122974 | item | item | INP-Profiili, kuumavalssattu | b=125¦ h=300¦ r1=10.8¦ r2=6.5¦ s=10.8¦ t=16.2 | DIN_1025-IPN#0
VX123016 | item | item | Tasakylkinen L-Profiili, kuumavalssattu | b=40¦ r1=6¦ r2=3¦ s=5 | EN_10056-1-L1#0
VX123151 | item | item | U-Profiili, kuumavalssattu | b=45¦ h=80¦ r1=8¦ r2=4¦ s=6¦ t=8 | EN_10279-U30-300#0
VX123044 | item | item | Tasakylkinen L-Profiili, kuumavalssattu | b=100¦ r1=12¦ r2=6¦ s=10 | EN_10056-1-L1#0
VX123134 | item | item | U-Profiili, kuumavalssattu | b=60¦ h=140¦ r1=10¦ r2=5¦ s=7¦ t=10 | EN_10279-U30-300#0
VX123064 | item | item | Tasakylkinen L-Profiili, kuumavalssattu | b=180¦ r1=18¦ r2=9¦ s=18 | EN_10056-1-L1#0
VX122975 | item | item | INP-Profiili, kuumavalssattu | b=131¦ h=320¦ r1=11.5¦ r2=6.9¦ s=11.5¦ t=17.3 | DIN_1025-IPN#0
VX122968 | item | item | INP-Profiili, kuumavalssattu | b=82¦ h=180¦ r1=6.9¦ r2=4.1¦ s=6.9¦ t=10.4 | DIN_1025-IPN#0
VX122969 | item | item | INP-Profiili, kuumavalssattu | b=90¦ h=200¦ r1=7.5¦ r2=4.5¦ s=7.5¦ t=11.3 | DIN_1025-IPN#0
VX122967 | item | item | INP-Profiili, kuumavalssattu | b=74¦ h=160¦ r1=6.3¦ r2=3.8¦ s=6.3¦ t=9.5 | DIN_1025-IPN#0
VX122970 | item | item | INP-Profiili, kuumavalssattu | b=98¦ h=220¦ r1=8.1¦ r2=4.9¦ s=8.1¦ t=12.2 | DIN_1025-IPN#0
VX122965 | item | item | INP-Profiili, kuumavalssattu | b=58¦ h=120¦ r1=5.1¦ r2=3.1¦ s=5.1¦ t=7.7 | DIN_1025-IPN#0
VX122964 | item | item | INP-Profiili, kuumavalssattu | b=50¦ h=100¦ r1=4.5¦ r2=2.7¦ s=4.5¦ t=6.8 | DIN_1025-IPN#0
VX123157 | item | item | UPE-Profiili, kuumavalssattu | b=60¦ h=120¦ r=12¦ s=5¦ t=8 | EN_10279-UPE#0
VX123137 | item | item | U-Profiili, kuumavalssattu | b=75¦ h=200¦ r1=11.5¦ r2=6¦ s=8.5¦ t=11.5 | EN_10279-U30-300#0
VX123059 | item | item | Tasakylkinen L-Profiili, kuumavalssattu | b=150¦ r1=16¦ r2=8¦ s=15 | EN_10056-1-L1#0
VX122978 | item | item | INP-Profiili, kuumavalssattu | b=149¦ h=380¦ r1=13.7¦ r2=8.2¦ s=13.7¦ t=20.5 | DIN_1025-IPN#0
VX122977 | item | item | INP-Profiili, kuumavalssattu | b=143¦ h=360¦ r1=13¦ r2=7.8¦ s=13¦ t=19.5 | DIN_1025-IPN#0
VX122976 | item | item | INP-Profiili, kuumavalssattu | b=137¦ h=340¦ r1=12.2¦ r2=7.3¦ s=12.2¦ t=18.3 | DIN_1025-IPN#0
VX122973 | item | item | INP-Profiili, kuumavalssattu | b=119¦ h=280¦ r1=10.1¦ r2=6.1¦ s=10.1¦ t=15.2 | DIN_1025-IPN#0
VX122983 | item | item | INP-Profiili, kuumavalssattu | b=185¦ h=500¦ r1=18¦ r2=10.8¦ s=18¦ t=27 | DIN_1025-IPN#0
VX122972 | item | item | INP-Profiili, kuumavalssattu | b=113¦ h=260¦ r1=9.4¦ r2=5.6¦ s=9.4¦ t=14.1 | DIN_1025-IPN#0
VX122984 | item | item | INP-Profiili, kuumavalssattu | b=200¦ h=550¦ r1=19¦ r2=11.9¦ s=19¦ t=30 | DIN_1025-IPN#0
VX122985 | item | item | INP-Profiili, kuumavalssattu | b=215¦ h=600¦ r1=21.6¦ r2=13¦ s=21.6¦ t=32.4 | DIN_1025-IPN#0
VX122981 | item | item | INP-Profiili, kuumavalssattu | b=170¦ h=450¦ r1=16.2¦ r2=9.7¦ s=16.2¦ t=24.3 | DIN_1025-IPN#0
VX122982 | item | item | INP-Profiili, kuumavalssattu | b=178¦ h=475¦ r1=17.1¦ r2=10.3¦ s=17.1¦ t=25.6 | DIN_1025-IPN#0